## 概要
SC-05-30J 等価回路導出・周波数特性（表記修正版）
項目 | 値 | 単位 | 備考
入力測定データ | sc-05-30j6.csv |  | コモンモードチョーク測定データ
Open測定データ | Zopen2.csv |  | 治具Open測定データ
Rref | 49.8 | Ω | BNC測定の直列基準抵抗
Open治具容量 代表値 | 95.8424 | pF | 0.5MHz〜10MHzの中央値
主自己共振ピーク | 374203.3422 | Hz | ¦Z¦ ≈ 7.22e+04 Ω
主自己共振 X=0 近傍 | 367114.9217 | Hz | 補正後測定値の Im(Z)=0 推定
18.9MHz付近の谷 | 18864489.9848 | Hz | ¦Z¦ ≈ 18.1 Ω
RMS 振幅誤差 | 0.51969 | dB | 補正後測定値 vs 改良受動モデル
RMS 位相誤差 | 6.7104 | deg | 補正後測定値 vs 改良受動モデル
最大振幅誤差 | 3.3869 | dB | 全周波数点での最大絶対値
最大位相誤差 | 32.6089 | deg | 全周波数点での最大絶対値
今回の追加修正
・等価回路図中の素子名・値を修正し、Cp0 / Rp / R2 / L2 / C2 の表記を明確化。 ・LTspiceサブサーキット文を追加。 ・測定値とモデル値の誤差表を追加。 ・グラフタイトルは日本語で統一。
位相特性に関する注記（τ=2.6nsの残留遅延検討）
現象 | 高周波側ほど、等価回路モデルの位相が補正後測定値より進んで見える傾向がある。
解釈 | これは、測定系の残留時間遅延 τ による位相遅れ Δφ = -360° f τ と同じ周波数依存性を持つ。
仮定 | τ = 2.6 ns とすると、10MHzで+9.36°、20MHzで+18.72°、25MHzで+23.40°の位相補正に相当する。
扱い | 高周波側の絶対位相は、CH2側治具・BNC-T・同軸・リード線・ワニ口・Open/DUT接続時の基準面差を含む可能性がある。
結論 | 振幅一致、共振/反共振周波数、位相の傾向を主指標とし、絶対位相は残留測定遅延を含むものとして扱う。
追加シート | 詳細は「位相_τ補正」シートを参照。

## 等価回路パラメータ
改良受動モデル パラメータ
要素 | 値 | 単位 | 役割 / 意味
Rs | 0.3 | Ω | 主インダクタ枝の低周波直列抵抗（正値制約の参考値）。
Lcm | 0.00445 | H | 主コモンモードインダクタンス。
Cp0 | 1.03e-11 | F | 低周波から見える静的な自己容量。
Rp | 55600 | Ω | 主自己共振ピークの高さを調整する並列損失。
R2 | 18.1 | Ω | 18.9MHz付近の谷を近似する高周波補助枝の直列抵抗。
L2 | 2.29e-06 | H | 高周波補助枝の直列インダクタンス。
C2 | 3.1e-11 | F | 高周波補助枝の直列容量。巻線容量の一部を分離したものとして解釈。
Cp0 + C2 | 4.13e-11 | F | 自己容量の総量目安。
回路の式
主枝: Z1 = Rs + jωLcm 並列静電容量: Ycp = jωCp0 並列損失: Yrp = 1/Rp 高周波補助枝: Z2 = R2 + jωL2 + 1/(jωC2) 全体アドミタンス: Y = 1/Z1 + Ycp + Yrp + 1/Z2 全体インピーダンス: Z = 1/Y

## 導出
導出手順
1 | sc-05-30j6.csv と Zopen2.csv の Channel 2 Magnitude / Phase を複素比 H = CH2/CH1 に変換する。
2 | BNC法のアドミタンスを Y = (1-H)/(Rref·H) で求める。
3 | 治具Open補正として Y_DUT = Y_meas - Y_open を計算する。
4 | Z_DUT = 1 / Y_DUT を求め、補正後の ¦Z¦・位相・R・X を得る。
5 | 低周波L値は受動条件を保つため、Rs を正値に制約して近似する。
6 | 主自己共振ピークから Cp0 と Rp を調整する。
7 | 18.9MHz付近の谷は P-N/GND 間の直列RLC補助枝 (R2-L2-C2) で近似する。
8 | 小さすぎる C2 よりも、巻線容量の一部をESL付き枝に分離した形のほうが、谷の深さ・幅を合わせやすい。
使用式
H = 10^(Mag[dB]/20) · exp(j·Phase·π/180) Y_meas = (1-H_meas)/(Rref·H_meas) Y_open = (1-H_open)/(Rref·H_open) Y_DUT = Y_meas - Y_open Z_DUT = 1 / Y_DUT

## 計算データ
Frequency_Hz | Y_meas_real_S | Y_meas_imag_S | Y_open_real_S | Y_open_imag_S | Y_dut_real_S | Y_dut_imag_S | Z_dut_real_Ohm | Z_dut_imag_Ohm | Z_dut_mag_Ohm | Z_dut_phase_deg | Z_model_real_Ohm | Z_model_imag_Ohm | Z_model_mag_Ohm | Z_model_phase_deg | Mag_rel_error_pct | Mag_error_dB | Phase_error_deg | Cfixture_from_open_pF
100000 | 3.1294e-05 | -0.00030008 | 2.3026e-05 | 6.6273e-05 | 8.2677e-06 | -0.00036635 | 61.5695 | 2728.2234 | 2728.9181 | 88.7072 | 163.3955 | 3005.8772 | 3010.3149 | 86.8885 | 10.3117 | 0.85243 | -1.8187 | 105.4772
100553.6732 | 3.43e-05 | -0.00029778 | 2.474e-05 | 6.2925e-05 | 9.5604e-06 | -0.0003607 | 73.4285 | 2770.4024 | 2771.3754 | 88.4818 | 165.4879 | 3025.0337 | 3029.5569 | 86.8687 | 9.316 | 0.77368 | -1.6131 | 99.5965
101110.412 | 3.1795e-05 | -0.00029264 | 2.3915e-05 | 6.2903e-05 | 7.8801e-06 | -0.00035554 | 62.3061 | 2811.2129 | 2811.9033 | 88.7303 | 167.6105 | 3044.3423 | 3048.9528 | 86.8487 | 8.4302 | 0.70301 | -1.8817 | 99.0131
101670.2333 | 2.8956e-05 | -0.00028987 | 2.4278e-05 | 6.4994e-05 | 4.6775e-06 | -0.00035486 | 37.1384 | 2817.5296 | 2817.7744 | 89.2448 | 169.7639 | 3063.8048 | 3068.5045 | 86.8285 | 8.8982 | 0.74041 | -2.4163 | 101.7416
102233.1541 | 3.44e-05 | -0.0002885 | 2.5546e-05 | 6.2377e-05 | 8.854e-06 | -0.00035088 | 71.8708 | 2848.1846 | 2849.0912 | 88.5545 | 171.9485 | 3083.4229 | 3088.2136 | 86.8082 | 8.3929 | 0.70002 | -1.7463 | 97.1078
102799.1917 | 3.3523e-05 | -0.00028835 | 2.519e-05 | 6.8653e-05 | 8.3337e-06 | -0.000357 | 65.3525 | 2799.595 | 2800.3577 | 88.6628 | 174.165 | 3103.1985 | 3108.0821 | 86.7877 | 10.9888 | 0.90558 | -1.8751 | 106.29
103368.3633 | 3.1466e-05 | -0.00028516 | 2.5651e-05 | 6.6844e-05 | 5.8147e-06 | -0.00035201 | 46.9142 | 2840.0711 | 2840.4585 | 89.0536 | 176.4139 | 3123.1333 | 3128.1118 | 86.767 | 10.127 | 0.83788 | -2.2866 | 102.9182
103940.6863 | 3.3694e-05 | -0.0002827 | 2.8507e-05 | 6.9297e-05 | 5.1867e-06 | -0.000352 | 41.8524 | 2840.3249 | 2840.6332 | 89.1558 | 178.6958 | 3143.2292 | 3148.3046 | 86.7462 | 10.8311 | 0.89323 | -2.4096 | 106.108
104516.1781 | 2.6854e-05 | -0.00027726 | 2.3203e-05 | 6.8468e-05 | 3.6507e-06 | -0.00034573 | 30.5393 | 2892.1437 | 2892.3049 | 89.395 | 181.0112 | 3163.4881 | 3168.6625 | 86.7252 | 9.5549 | 0.79264 | -2.6698 | 104.2619
105094.8561 | 3.0936e-05 | -0.00027316 | 2.5611e-05 | 6.5001e-05 | 5.3252e-06 | -0.00033817 | 46.5554 | 2956.3996 | 2956.7662 | 89.0978 | 183.3607 | 3183.912 | 3189.1874 | 86.704 | 7.8607 | 0.65726 | -2.3938 | 98.4375
105676.7382 | 3.1162e-05 | -0.00027353 | 2.6607e-05 | 6.7667e-05 | 4.5552e-06 | -0.0003412 | 39.1212 | 2930.3079 | 2930.5691 | 89.2351 | 185.7449 | 3204.5026 | 3209.8813 | 86.6826 | 9.531 | 0.79074 | -2.5525 | 101.9102
106261.842 | 3.6865e-05 | -0.00026715 | 2.3044e-05 | 6.7876e-05 | 1.3821e-05 | -0.00033503 | 122.9231 | 2979.772 | 2982.3064 | 87.6377 | 188.1645 | 3225.2621 | 3230.7463 | 86.6611 | 8.3305 | 0.69501 | -0.97664 | 101.6622
106850.1854 | 3.2416e-05 | -0.0002681 | 2.2805e-05 | 6.7969e-05 | 9.6114e-06 | -0.00033607 | 85.0291 | 2973.122 | 2974.3377 | 88.3618 | 190.62 | 3246.1925 | 3251.7844 | 86.6394 | 9.328 | 0.77463 | -1.7224 | 101.2412
107441.7863 | 3.1427e-05 | -0.00026389 | 2.548e-05 | 7.0105e-05 | 5.9468e-06 | -0.000334 | 53.2918 | 2993.0905 | 2993.5649 | 88.98 | 193.1121 | 3267.2958 | 3272.9977 | 86.6175 | 9.3344 | 0.77514 | -2.3625 | 103.8468
108036.6627 | 2.8712e-05 | -0.00026348 | 2.9923e-05 | 7.2136e-05 | -1.2107e-06 | -0.00033562 | -10.7481 | 2979.5327 | 2979.5521 | 90.2067 | 195.6416 | 3288.574 | 3294.3884 | 86.5954 | 10.5666 | 0.87248 | -3.6113 | 106.2683
108634.8328 | 3.1504e-05 | -0.00025917 | 2.3323e-05 | 6.9765e-05 | 8.1815e-06 | -0.00032893 | 75.5706 | 3038.2596 | 3039.1993 | 88.5752 | 198.2089 | 3310.0294 | 3315.9585 | 86.5731 | 9.1063 | 0.757 | -2.002 | 102.2094
109236.3147 | 3.2767e-05 | -0.00025813 | 2.4387e-05 | 7.1327e-05 | 8.3794e-06 | -0.00032946 | 77.1476 | 3033.2938 | 3034.2748 | 88.5431 | 200.8149 | 3331.664 | 3337.7105 | 86.5507 | 10.0003 | 0.82788 | -1.9924 | 103.922
109841.127 | 3.0735e-05 | -0.00025425 | 2.3492e-05 | 7.2098e-05 | 7.243e-06 | -0.00032635 | 67.9728 | 3062.6707 | 3063.4249 | 88.7286 | 203.4602 | 3353.48 | 3359.6464 | 86.528 | 9.6696 | 0.80173 | -2.2005 | 104.4673
110449.2879 | 3.0766e-05 | -0.00025017 | 2.5145e-05 | 6.9446e-05 | 5.6212e-06 | -0.00031962 | 55.0099 | 3127.7925 | 3128.2762 | 88.9924 | 206.1455 | 3375.4798 | 3381.7687 | 86.5052 | 8.1033 | 0.67678 | -2.4872 | 100.0704
111060.816 | 3.2486e-05 | -0.00024764 | 2.6938e-05 | 6.8946e-05 | 5.5487e-06 | -0.00031659 | 55.3429 | 3157.6815 | 3158.1664 | 88.9959 | 208.8716 | 3397.6655 | 3404.0796 | 86.4822 | 7.7866 | 0.65129 | -2.5137 | 98.8025
111675.73 | 3.1706e-05 | -0.00024943 | 2.6777e-05 | 7.051e-05 | 4.929e-06 | -0.00031994 | 48.1423 | 3124.8668 | 3125.2376 | 89.1174 | 211.6392 | 3420.0394 | 3426.5815 | 86.4589 | 9.6423 | 0.79956 | -2.6584 | 100.4872
112294.0487 | 3.3304e-05 | -0.00024622 | 2.2834e-05 | 7.2869e-05 | 1.0471e-05 | -0.00031909 | 102.7243 | 3130.5387 | 3132.2236 | 88.1206 | 214.4491 | 3442.604 | 3449.2769 | 86.4355 | 10.1223 | 0.83751 | -1.6851 | 103.277
112915.7907 | 3.2537e-05 | -0.00024372 | 2.5316e-05 | 7.4228e-05 | 7.2204e-06 | -0.00031795 | 71.3886 | 3143.5673 | 3144.3778 | 88.6991 | 217.3021 | 3465.3616 | 3472.1681 | 86.4119 | 10.4246 | 0.86132 | -2.2872 | 104.6244
113540.9752 | 2.9054e-05 | -0.00024006 | 2.6888e-05 | 7.135e-05 | 2.1652e-06 | -0.00031141 | 22.3271 | 3211.0897 | 3211.1673 | 89.6016 | 220.1989 | 3488.3147 | 3495.2578 | 86.388 | 8.847 | 0.73633 | -3.2136 | 100.0144
114169.6212 | 2.852e-05 | -0.00023692 | 2.3113e-05 | 7.051e-05 | 5.407e-06 | -0.00030743 | 57.1911 | 3251.7725 | 3252.2754 | 88.9924 | 223.1405 | 3511.4657 | 3518.5484 | 86.364 | 8.1873 | 0.68352 | -2.6284 | 98.2918
114801.7478 | 3.1862e-05 | -0.0002346 | 2.5781e-05 | 7.3061e-05 | 6.0818e-06 | -0.00030766 | 64.2271 | 3249.0659 | 3249.7007 | 88.8675 | 226.1275 | 3534.8171 | 3542.0426 | 86.3397 | 8.996 | 0.74821 | -2.5278 | 101.2882
115437.3744 | 3.0481e-05 | -0.00023149 | 2.5008e-05 | 7.4513e-05 | 5.4728e-06 | -0.000306 | 58.4269 | 3266.88 | 3267.4025 | 88.9754 | 229.161 | 3558.3716 | 3565.743 | 86.3152 | 9.1308 | 0.75895 | -2.6602 | 102.7327
116076.5202 | 3.2742e-05 | -0.00023024 | 2.4628e-05 | 7.2478e-05 | 8.1143e-06 | -0.00030272 | 88.4817 | 3301.0043 | 3302.19 | 88.4646 | 232.2417 | 3582.1318 | 3589.6524 | 86.2905 | 8.7052 | 0.72501 | -2.1741 | 99.3762
116719.2048 | 3.1978e-05 | -0.00022842 | 2.4474e-05 | 7.7639e-05 | 7.5039e-06 | -0.00030606 | 80.0578 | 3265.3356 | 3266.3168 | 88.5955 | 235.3706 | 3606.1002 | 3613.7734 | 86.2656 | 10.6376 | 0.87805 | -2.3299 | 105.8659
117365.4478 | 3.5166e-05 | -0.00022361 | 2.4429e-05 | 7.3961e-05 | 1.0737e-05 | -0.00029757 | 121.0933 | 3356.1753 | 3358.3592 | 87.9336 | 238.5485 | 3630.2797 | 3638.1088 | 86.2405 | 8.33 | 0.69497 | -1.6932 | 100.2952
118015.2689 | 3.2653e-05 | -0.00022226 | 2.8784e-05 | 7.7655e-05 | 3.8689e-06 | -0.00029991 | 43.006 | 3333.758 | 3334.0354 | 89.2609 | 241.7765 | 3654.673 | 3662.6616 | 86.2151 | 9.8567 | 0.81653 | -3.0458 | 104.7257
118668.6878 | 3.0761e-05 | -0.00021713 | 2.5923e-05 | 7.3992e-05 | 4.8384e-06 | -0.00029112 | 57.0736 | 3434.0378 | 3434.512 | 89.0478 | 245.0555 | 3679.2829 | 3687.4347 | 86.1895 | 7.3642 | 0.61719 | -2.8583 | 99.2355
119325.7246 | 3.3506e-05 | -0.00021565 | 2.9937e-05 | 7.6063e-05 | 3.5691e-06 | -0.00029171 | 41.936 | 3427.5144 | 3427.771 | 89.299 | 248.3865 | 3704.1122 | 3712.4309 | 86.1637 | 8.3045 | 0.69293 | -3.1354 | 101.4516
119986.3992 | 2.9954e-05 | -0.00021545 | 2.8618e-05 | 8.1326e-05 | 1.3361e-06 | -0.00029677 | 15.1696 | 3369.4916 | 3369.5257 | 89.7421 | 251.7704 | 3729.164 | 3737.6533 | 86.1376 | 10.9252 | 0.9006 | -3.6045 | 107.8739
120650.7318 | 3.2308e-05 | -0.00021159 | 2.5248e-05 | 7.8318e-05 | 7.0598e-06 | -0.00028991 | 83.9492 | 3447.3314 | 3448.3534 | 88.605 | 255.2084 | 3754.4412 | 3763.1051 | 86.1113 | 9.1276 | 0.75869 | -2.4937 | 103.3116
121318.7426 | 3.4537e-05 | -0.00021139 | 2.4798e-05 | 7.7379e-05 | 9.7395e-06 | -0.00028877 | 116.6616 | 3458.9836 | 3460.9504 | 88.0683 | 258.7015 | 3779.9467 | 3788.7892 | 86.0848 | 9.4725 | 0.7861 | -1.9836 | 101.5118
121990.452 | 3.2679e-05 | -0.00021136 | 2.2716e-05 | 7.7636e-05 | 9.9629e-06 | -0.00028899 | 119.1508 | 3456.1901 | 3458.2433 | 88.0255 | 262.2507 | 3805.6838 | 3814.709 | 86.058 | 10.3077 | 0.85212 | -1.9676 | 101.288
122665.8804 | 2.6495e-05 | -0.00020307 | 2.1941e-05 | 7.5235e-05 | 4.5544e-06 | -0.00027831 | 58.7845 | 3592.1641 | 3592.6451 | 89.0625 | 265.8572 | 3831.6556 | 3840.8677 | 86.0309 | 6.9092 | 0.5803 | -3.0315 | 97.6145
123345.0486 | 3.0255e-05 | -0.00020299 | 2.692e-05 | 7.8541e-05 | 3.3353e-06 | -0.00028153 | 42.0756 | 3551.5445 | 3551.7938 | 89.3212 | 269.5221 | 3857.8652 | 3867.2686 | 86.0036 | 8.8821 | 0.73913 | -3.3176 | 101.3438
124027.9771 | 3.4788e-05 | -0.00019659 | 2.5115e-05 | 8.0554e-05 | 9.6735e-06 | -0.00027714 | 125.7929 | 3603.8934 | 3606.0881 | 88.0009 | 273.2466 | 3884.316 | 3893.9151 | 85.9761 | 7.9817 | 0.667 | -2.0248 | 103.368
124714.6868 | 3.4832e-05 | -0.00019874 | 2.3241e-05 | 7.6719e-05 | 1.1591e-05 | -0.00027546 | 152.4893 | 3623.9118 | 3627.1187 | 87.5905 | 277.0319 | 3911.0113 | 3920.8106 | 85.9483 | 8.0971 | 0.67628 | -1.6422 | 97.9054
125405.1986 | 3.3031e-05 | -0.0001939 | 2.2143e-05 | 7.844e-05 | 1.0887e-05 | -0.00027234 | 146.5602 | 3666.0428 | 3668.9712 | 87.7107 | 280.8792 | 3937.9544 | 3947.9588 | 85.9202 | 7.604 | 0.63657 | -1.7904 | 99.5504
126099.5336 | 3.5374e-05 | -0.00019412 | 2.4712e-05 | 7.8632e-05 | 1.0662e-05 | -0.00027275 | 143.094 | 3660.7483 | 3663.5439 | 87.7615 | 284.7898 | 3965.149 | 3975.3631 | 85.8919 | 8.5114 | 0.70951 | -1.8696 | 99.2445
126797.713 | 3.0195e-05 | -0.00019206 | 2.6052e-05 | 7.9341e-05 | 4.1428e-06 | -0.0002714 | 56.2313 | 3683.7707 | 3684.1998 | 89.1255 | 288.7649 | 3992.5984 | 4003.0272 | 85.8633 | 8.6539 | 0.72091 | -3.2622 | 99.5874
127499.758 | 3.29e-05 | -0.00018999 | 2.4271e-05 | 8.1276e-05 | 8.6296e-06 | -0.00027127 | 117.1554 | 3682.7007 | 3684.5637 | 88.1779 | 292.8059 | 4020.3063 | 4030.955 | 85.8344 | 9.4011 | 0.78044 | -2.3435 | 101.4552
128205.69 | 3.1395e-05 | -0.00018728 | 2.6229e-05 | 8.1212e-05 | 5.1663e-06 | -0.00026849 | 71.642 | 3723.1798 | 3723.8691 | 88.8976 | 296.9142 | 4048.2764 | 4059.1502 | 85.8052 | 9.0036 | 0.74881 | -3.0924 | 100.8174
128915.5306 | 3.3744e-05 | -0.00018684 | 2.8438e-05 | 8.4813e-05 | 5.3057e-06 | -0.00027166 | 71.8679 | 3679.7062 | 3680.408 | 88.8811 | 301.0911 | 4076.5125 | 4087.6167 | 85.7758 | 11.0642 | 0.91148 | -3.1053 | 104.7079
129629.3014 | 3.133e-05 | -0.00018594 | 2.1594e-05 | 8.163e-05 | 9.736e-06 | -0.00026757 | 135.8102 | 3732.4085 | 3734.8785 | 87.9161 | 305.338 | 4105.0183 | 4116.3584 | 85.7461 | 10.214 | 0.84473 | -2.17 | 100.2231
130347.0241 | 3.0436e-05 | -0.00017589 | 2.5795e-05 | 8.3701e-05 | 4.641e-06 | -0.00025959 | 68.8489 | 3851.0017 | 3851.6171 | 88.9758 | 309.6565 | 4133.7978 | 4145.3795 | 85.7161 | 7.627 | 0.63842 | -3.2597 | 102.1997
131068.7207 | 3.2528e-05 | -0.00018024 | 2.7485e-05 | 8.0818e-05 | 5.0428e-06 | -0.00026106 | 73.9647 | 3829.0738 | 3829.7881 | 88.8934 | 314.0479 | 4162.855 | 4174.6841 | 85.6857 | 9.0056 | 0.74898 | -3.2076 | 98.136
131794.4131 | 3.4998e-05 | -0.00017377 | 2.3914e-05 | 8.4544e-05 | 1.1083e-05 | -0.00025831 | 165.7998 | 3864.1691 | 3867.7244 | 87.5431 | 318.514 | 4192.1939 | 4204.2765 | 85.6551 | 8.7016 | 0.72471 | -1.888 | 102.0952
132524.1235 | 3.1511e-05 | -0.00017491 | 2.5094e-05 | 8.278e-05 | 6.4173e-06 | -0.00025769 | 96.5816 | 3878.2454 | 3879.4479 | 88.5734 | 323.0561 | 4221.8186 | 4234.1608 | 85.6242 | 9.1434 | 0.75995 | -2.9492 | 99.415
133257.8741 | 3.4601e-05 | -0.00017339 | 2.7282e-05 | 8.3534e-05 | 7.3187e-06 | -0.00025692 | 110.7825 | 3889.0492 | 3890.6267 | 88.3683 | 327.6761 | 4251.7335 | 4264.3416 | 85.593 | 9.6055 | 0.79665 | -2.7753 | 99.768
133995.6872 | 3.4166e-05 | -0.00016574 | 2.4817e-05 | 8.5374e-05 | 9.3484e-06 | -0.00025112 | 148.0435 | 3976.7261 | 3979.4808 | 87.868 | 332.3754 | 4281.9428 | 4294.8234 | 85.5615 | 7.9242 | 0.66238 | -2.3066 | 101.404
134737.5855 | 3.4742e-05 | -0.00016371 | 2.1704e-05 | 8.3298e-05 | 1.3038e-05 | -0.000247 | 213.0994 | 4037.2699 | 4042.89 | 86.9786 | 337.1559 | 4312.451 | 4325.6107 | 85.5296 | 6.993 | 0.58711 | -1.449 | 98.3939
135483.5914 | 3.4551e-05 | -0.00016074 | 2.3732e-05 | 8.6439e-05 | 1.0819e-05 | -0.00024718 | 176.7455 | 4037.9268 | 4041.7931 | 87.4937 | 342.0193 | 4343.2625 | 4356.7082 | 85.4974 | 7.7915 | 0.65169 | -1.9963 | 101.5419
136233.7278 | 3.2618e-05 | -0.00015896 | 2.3222e-05 | 8.5076e-05 | 9.3958e-06 | -0.00024403 | 157.5421 | 4091.7541 | 4094.7858 | 87.7951 | 346.9674 | 4374.382 | 4388.1208 | 85.4649 | 7.1636 | 0.60095 | -2.3302 | 99.3899
136988.0175 | 3.215e-05 | -0.00015902 | 2.5914e-05 | 8.4048e-05 | 6.2362e-06 | -0.00024307 | 105.483 | 4111.3739 | 4112.7268 | 88.5303 | 352.002 | 4405.8141 | 4419.8533 | 85.4321 | 7.4677 | 0.62556 | -3.0983 | 97.6488
137746.4835 | 3.3612e-05 | -0.00015684 | 2.5192e-05 | 8.6848e-05 | 8.4197e-06 | -0.00024369 | 141.6119 | 4098.6652 | 4101.1108 | 88.0212 | 357.1251 | 4437.5637 | 4451.9108 | 85.3989 | 8.5538 | 0.7129 | -2.6223 | 100.3453
138509.1489 | 3.1584e-05 | -0.00015276 | 2.4958e-05 | 8.7038e-05 | 6.6255e-06 | -0.0002398 | 115.1279 | 4166.9102 | 4168.5004 | 88.4174 | 362.3386 | 4469.6356 | 4484.2984 | 85.3654 | 7.5758 | 0.63429 | -3.052 | 100.0121
139276.0369 | 3.4539e-05 | -0.00015388 | 2.67e-05 | 9.0774e-05 | 7.8398e-06 | -0.00024465 | 130.8479 | 4083.2611 | 4085.3571 | 88.1646 | 367.6445 | 4502.0349 | 4517.0212 | 85.3315 | 10.5661 | 0.87244 | -2.8331 | 103.7305
140047.1711 | 3.3145e-05 | -0.00014936 | 2.7473e-05 | 9.0286e-05 | 5.6715e-06 | -0.00023965 | 98.695 | 4170.4006 | 4171.5683 | 88.6443 | 373.0449 | 4534.7667 | 4550.0847 | 85.2972 | 9.0737 | 0.7544 | -3.3471 | 102.6047
140822.5747 | 3.3109e-05 | -0.00014733 | 2.5401e-05 | 8.9342e-05 | 7.7077e-06 | -0.00023667 | 137.4578 | 4220.7805 | 4223.0182 | 88.1347 | 378.5419 | 4567.8361 | 4583.4944 | 85.2627 | 8.536 | 0.71148 | -2.8721 | 100.9727
141602.2716 | 2.8973e-05 | -0.00014789 | 2.5673e-05 | 9.1811e-05 | 3.2995e-06 | -0.0002397 | 57.4132 | 4171.0285 | 4171.4237 | 89.2114 | 384.1377 | 4601.2486 | 4617.2557 | 85.2277 | 10.6878 | 0.88199 | -3.9837 | 103.1922
142386.2855 | 3.0596e-05 | -0.00014311 | 2.3114e-05 | 8.9268e-05 | 7.4819e-06 | -0.00023238 | 138.4147 | 4298.9239 | 4301.1516 | 88.1559 | 389.8346 | 4635.0096 | 4651.3745 | 85.1924 | 8.1425 | 0.67993 | -2.9635 | 99.7808
143174.6403 | 2.8943e-05 | -0.00014471 | 2.5128e-05 | 8.9546e-05 | 3.8149e-06 | -0.00023426 | 69.4983 | 4267.6435 | 4268.2094 | 89.067 | 395.6348 | 4669.1246 | 4685.8565 | 85.1567 | 9.7851 | 0.81087 | -3.9104 | 99.5401
143967.3599 | 2.9318e-05 | -0.00014055 | 2.5063e-05 | 8.9551e-05 | 4.2551e-06 | -0.00023011 | 80.3362 | 4344.3528 | 4345.0955 | 88.9406 | 401.5406 | 4703.5994 | 4720.7078 | 85.1206 | 8.6445 | 0.72016 | -3.82 | 98.998
144764.4686 | 3.3903e-05 | -0.00013773 | 2.5533e-05 | 9.2976e-05 | 8.3705e-06 | -0.00023071 | 157.0596 | 4328.8272 | 4331.6755 | 87.9221 | 407.5547 | 4738.4398 | 4755.9344 | 85.0841 | 9.7943 | 0.8116 | -2.838 | 102.2179
145565.9907 | 3.1825e-05 | -0.0001336 | 2.3319e-05 | 9.4113e-05 | 8.5064e-06 | -0.00022771 | 163.8246 | 4385.453 | 4388.5119 | 87.8606 | 413.6794 | 4773.6517 | 4791.5427 | 85.0472 | 9.1838 | 0.76316 | -2.8134 | 102.8989
146371.9507 | 3.3446e-05 | -0.00013515 | 2.7133e-05 | 9.0764e-05 | 6.3123e-06 | -0.00022591 | 123.5857 | 4423.028 | 4424.7542 | 88.3995 | 419.9174 | 4809.2413 | 4827.5389 | 85.0099 | 9.103 | 0.75673 | -3.3896 | 98.6902
147182.373 | 2.978e-05 | -0.00012892 | 2.2147e-05 | 9.331e-05 | 7.6324e-06 | -0.00022223 | 154.3619 | 4494.5138 | 4497.1637 | 88.033 | 426.2713 | 4845.2147 | 4863.9298 | 84.9722 | 8.1555 | 0.68097 | -3.0608 | 100.9003
147997.2824 | 3.7567e-05 | -0.00013022 | 2.467e-05 | 9.7155e-05 | 1.2898e-05 | -0.00022737 | 248.6805 | 4383.9618 | 4391.0094 | 86.7534 | 432.7438 | 4881.5784 | 4900.7218 | 84.9341 | 11.6081 | 0.95391 | -1.8193 | 104.4798
148816.7037 | 3.1954e-05 | -0.00012393 | 2.6445e-05 | 9.3023e-05 | 5.5094e-06 | -0.00021695 | 116.9773 | 4606.3782 | 4607.8633 | 88.5453 | 439.3379 | 4918.3388 | 4937.922 | 84.8955 | 7.1629 | 0.60089 | -3.6498 | 99.4849
149640.6619 | 3.2214e-05 | -0.00012338 | 2.5255e-05 | 9.2635e-05 | 6.9596e-06 | -0.00021602 | 148.9921 | 4624.5065 | 4626.906 | 88.1547 | 446.0563 | 4955.5026 | 4975.5374 | 84.8565 | 7.5349 | 0.63099 | -3.2982 | 98.5247
150469.1822 | 2.9625e-05 | -0.00012323 | 2.5626e-05 | 9.4261e-05 | 3.999e-06 | -0.00021749 | 84.5121 | 4596.3138 | 4597.0907 | 88.9466 | 452.902 | 4993.0767 | 5013.5751 | 84.8171 | 9.0597 | 0.75329 | -4.1295 | 99.7024
151302.2898 | 3.6848e-05 | -0.00011835 | 2.0246e-05 | 9.4115e-05 | 1.6602e-05 | -0.00021246 | 365.564 | 4678.1526 | 4692.414 | 85.5318 | 459.8783 | 5031.068 | 5052.0424 | 84.7772 | 7.664 | 0.64141 | -0.75459 | 98.9999
152140.0101 | 3.1052e-05 | -0.00011803 | 2.4499e-05 | 9.6716e-05 | 6.5532e-06 | -0.00021474 | 141.9718 | 4652.354 | 4654.5197 | 88.2521 | 466.9881 | 5069.4836 | 5090.9471 | 84.7369 | 9.3764 | 0.77847 | -3.5152 | 101.1751
152982.3686 | 3.1252e-05 | -0.00011178 | 2.4072e-05 | 9.6129e-05 | 7.1794e-06 | -0.00020791 | 165.8848 | 4803.9817 | 4806.8449 | 88.0223 | 474.2349 | 5108.3309 | 5130.2966 | 84.6961 | 6.729 | 0.56565 | -3.3262 | 100.0075
153829.391 | 2.8067e-05 | -0.00011227 | 2.6921e-05 | 9.8005e-05 | 1.1469e-06 | -0.00021027 | 25.9381 | 4755.5887 | 4755.6594 | 89.6875 | 481.6219 | 5147.6174 | 5170.0991 | 84.6548 | 8.7147 | 0.72576 | -5.0327 | 101.3978
154681.1031 | 3.3183e-05 | -0.00010626 | 2.4152e-05 | 9.9685e-05 | 9.0311e-06 | -0.00020595 | 212.5131 | 4846.2467 | 4850.9039 | 87.4891 | 489.1527 | 5187.3507 | 5210.3625 | 84.6131 | 7.4101 | 0.62091 | -2.876 | 102.5683
155537.531 | 3.4177e-05 | -0.00010897 | 2.5138e-05 | 0.00010166 | 9.0387e-06 | -0.00021063 | 203.3582 | 4738.9118 | 4743.273 | 87.5428 | 496.8308 | 5227.5386 | 5251.0952 | 84.5709 | 10.7062 | 0.88344 | -2.972 | 104.0232
156398.7007 | 3.0506e-05 | -0.00010347 | 2.6093e-05 | 9.7748e-05 | 4.4129e-06 | -0.00020121 | 108.9438 | 4967.4411 | 4968.6356 | 88.7436 | 504.6599 | 5268.1893 | 5292.3057 | 84.5281 | 6.5143 | 0.54816 | -4.2155 | 99.4711
157264.6384 | 3.2163e-05 | -0.00010449 | 2.4797e-05 | 9.871e-05 | 7.3661e-06 | -0.0002032 | 178.1646 | 4914.8176 | 4918.0458 | 87.9239 | 512.6439 | 5309.3108 | 5334.0027 | 84.4849 | 8.4578 | 0.70521 | -3.439 | 99.8964
158135.3706 | 3.3234e-05 | -0.00010132 | 2.6452e-05 | 9.9133e-05 | 6.7818e-06 | -0.00020046 | 168.5781 | 4982.8708 | 4985.7216 | 88.0623 | 520.7866 | 5350.9117 | 5376.1952 | 84.4411 | 7.8318 | 0.65494 | -3.6212 | 99.7723
159010.9238 | 3.2674e-05 | -9.9732e-05 | 2.6247e-05 | 9.7718e-05 | 6.4277e-06 | -0.00019745 | 164.6944 | 5059.215 | 5061.8949 | 88.1355 | 529.0922 | 5393.0006 | 5418.8923 | 84.3968 | 7.0526 | 0.59195 | -3.7387 | 97.8067
159891.3247 | 2.9504e-05 | -9.8119e-05 | 2.5589e-05 | 0.00010142 | 3.9147e-06 | -0.00019954 | 98.2811 | 5009.62 | 5010.584 | 88.8761 | 537.5647 | 5435.5863 | 5462.1035 | 84.352 | 9.0113 | 0.74943 | -4.5241 | 100.9529
160776.6002 | 3.1698e-05 | -9.5636e-05 | 2.2469e-05 | 0.00010376 | 9.2286e-06 | -0.0001994 | 231.6202 | 5004.4392 | 5009.7964 | 87.3501 | 546.2086 | 5478.6779 | 5505.8384 | 84.3066 | 9.9014 | 0.82007 | -3.0435 | 102.7125
161666.7772 | 3.2951e-05 | -9.1312e-05 | 2.4457e-05 | 0.00010173 | 8.494e-06 | -0.00019305 | 227.4859 | 5170.1217 | 5175.124 | 87.4806 | 555.0283 | 5522.2847 | 5550.1068 | 84.2606 | 7.2459 | 0.60761 | -3.22 | 100.1524
162561.8828 | 2.9982e-05 | -8.9121e-05 | 2.8469e-05 | 9.9392e-05 | 1.5136e-06 | -0.00018851 | 42.5895 | 5304.328 | 5304.4989 | 89.54 | 564.0284 | 5566.4162 | 5594.9189 | 84.2141 | 5.475 | 0.46299 | -5.3258 | 97.3089
163461.9445 | 3.2657e-05 | -8.7436e-05 | 2.4666e-05 | 0.00010473 | 7.9912e-06 | -0.00019216 | 216.0317 | 5194.9176 | 5199.4076 | 87.6187 | 573.2137 | 5611.0822 | 5640.2852 | 84.167 | 8.4794 | 0.70694 | -3.4517 | 101.9685
164366.9895 | 3.0791e-05 | -8.6075e-05 | 2.0879e-05 | 0.0001023 | 9.912e-06 | -0.00018837 | 278.5621 | 5293.948 | 5301.2718 | 86.9879 | 582.589 | 5656.2927 | 5686.2164 | 84.1194 | 7.2614 | 0.60887 | -2.8686 | 99.0549
165277.0455 | 2.8073e-05 | -8.3001e-05 | 2.4376e-05 | 0.00010541 | 3.6978e-06 | -0.00018841 | 104.1253 | 5305.4627 | 5306.4844 | 88.8757 | 592.1595 | 5702.0579 | 5732.7233 | 84.0711 | 8.0324 | 0.67108 | -4.8046 | 101.507
166192.1403 | 2.8263e-05 | -8.1656e-05 | 2.306e-05 | 0.00010259 | 5.2028e-06 | -0.00018425 | 153.136 | 5423.1143 | 5425.2759 | 88.3825 | 601.9304 | 5748.3883 | 5779.8174 | 84.0222 | 6.535 | 0.54985 | -4.3604 | 98.2489
167112.3016 | 3.1828e-05 | -7.9716e-05 | 2.2876e-05 | 0.00010501 | 8.9518e-06 | -0.00018473 | 261.7092 | 5400.6463 | 5406.9837 | 87.2257 | 611.9071 | 5795.2949 | 5827.51 | 83.9727 | 7.7775 | 0.65056 | -3.253 | 100.0125
168037.5577 | 3.0818e-05 | -7.807e-05 | 2.191e-05 | 0.00010527 | 8.9077e-06 | -0.00018334 | 264.387 | 5441.5757 | 5447.9947 | 87.2184 | 622.0952 | 5842.7886 | 5875.8132 | 83.9225 | 7.8528 | 0.65663 | -3.2959 | 99.7026
168967.9367 | 3.0351e-05 | -7.4114e-05 | 2.072e-05 | 0.00010605 | 9.6314e-06 | -0.00018016 | 295.8846 | 5534.7354 | 5542.6387 | 86.9399 | 632.5006 | 5890.8808 | 5924.7391 | 83.8717 | 6.8938 | 0.57905 | -3.0682 | 99.8891
169903.4669 | 2.9427e-05 | -7.3539e-05 | 2.5169e-05 | 0.00010745 | 4.2583e-06 | -0.00018099 | 129.9237 | 5522.1189 | 5523.6471 | 88.6522 | 643.1293 | 5939.5832 | 5974.3003 | 83.8202 | 8.1586 | 0.68122 | -4.832 | 100.6528
170844.1769 | 3.1664e-05 | -7.2652e-05 | 2.5485e-05 | 0.00010373 | 6.1786e-06 | -0.00017638 | 198.367 | 5662.7039 | 5666.1773 | 87.9937 | 653.9874 | 5988.9077 | 6024.5096 | 83.768 | 6.3241 | 0.53263 | -4.2257 | 96.6283
171790.0954 | 3.4051e-05 | -6.8882e-05 | 2.1045e-05 | 0.00010641 | 1.3006e-05 | -0.00017529 | 420.9557 | 5673.5479 | 5689.1431 | 85.7566 | 665.0814 | 6038.8667 | 6075.3802 | 83.7151 | 6.789 | 0.57053 | -2.0415 | 98.5835
172741.2512 | 3.3067e-05 | -6.4456e-05 | 2.3102e-05 | 0.00011019 | 9.965e-06 | -0.00017464 | 325.6637 | 5707.435 | 5716.7186 | 86.7343 | 676.4179 | 6089.4728 | 6126.9258 | 83.6616 | 7.1756 | 0.60192 | -3.0727 | 101.5189
173697.6732 | 2.9048e-05 | -6.5568e-05 | 2.2869e-05 | 0.00010886 | 6.1793e-06 | -0.00017443 | 202.8389 | 5725.7608 | 5729.3525 | 87.9711 | 688.0039 | 6140.7389 | 6179.1604 | 83.6073 | 7.8509 | 0.65648 | -4.3638 | 99.7475
174659.3907 | 3.3607e-05 | -6.0153e-05 | 2.5109e-05 | 0.0001084 | 8.4976e-06 | -0.00016855 | 298.3548 | 5917.8761 | 5925.3922 | 87.1138 | 699.8464 | 6192.6783 | 6232.0984 | 83.5523 | 5.1761 | 0.43834 | -3.5616 | 98.7759
175626.433 | 2.9306e-05 | -5.874e-05 | 2.5569e-05 | 0.0001123 | 3.7373e-06 | -0.00017104 | 127.6898 | 5843.8093 | 5845.2041 | 88.7483 | 711.9528 | 6245.3048 | 6285.7544 | 83.4965 | 7.537 | 0.63115 | -5.2518 | 101.7675
176598.8296 | 2.9384e-05 | -5.8282e-05 | 2.3006e-05 | 0.00011093 | 6.3785e-06 | -0.00016921 | 222.454 | 5901.3629 | 5905.5542 | 87.8412 | 724.3309 | 6298.6322 | 6340.1438 | 83.4399 | 7.359 | 0.61677 | -4.4013 | 99.973
177576.61 | 2.9205e-05 | -5.9916e-05 | 1.9057e-05 | 0.00011012 | 1.0148e-05 | -0.00017003 | 349.7627 | 5860.3724 | 5870.8005 | 86.5845 | 736.9884 | 6352.6752 | 6395.2822 | 83.3826 | 8.9337 | 0.74325 | -3.2019 | 98.6923
178559.8042 | 2.7765e-05 | -5.2404e-05 | 2.1792e-05 | 0.0001114 | 5.9726e-06 | -0.00016381 | 222.2904 | 6096.6141 | 6100.6652 | 87.9118 | 749.9338 | 6407.4484 | 6451.1856 | 83.3244 | 5.7456 | 0.48525 | -4.5874 | 99.2973
179548.442 | 3.1808e-05 | -5.2166e-05 | 2.0528e-05 | 0.00010974 | 1.128e-05 | -0.00016191 | 428.2044 | 6146.4233 | 6161.3211 | 86.0148 | 763.1754 | 6462.9672 | 6507.8708 | 83.2655 | 5.6246 | 0.4753 | -2.7493 | 97.2792
180542.5536 | 2.9977e-05 | -4.8676e-05 | 1.9459e-05 | 0.00011248 | 1.0518e-05 | -0.00016115 | 403.275 | 6178.9773 | 6192.1233 | 86.2658 | 776.7221 | 6519.2472 | 6565.3546 | 83.2056 | 6.0275 | 0.50837 | -3.0602 | 99.1525
181542.1694 | 3.0413e-05 | -4.3366e-05 | 2.1303e-05 | 0.00011454 | 9.1101e-06 | -0.00015791 | 364.1448 | 6311.8208 | 6322.3162 | 86.6981 | 790.5831 | 6576.3045 | 6623.6548 | 83.145 | 4.7663 | 0.40443 | -3.5531 | 100.4161
182547.3198 | 2.8093e-05 | -4.7696e-05 | 1.9935e-05 | 0.0001128 | 8.1582e-06 | -0.00016049 | 315.9157 | 6214.8088 | 6222.8331 | 87.09 | 804.768 | 6634.1557 | 6682.7894 | 83.0834 | 7.3914 | 0.61939 | -4.0066 | 98.3413
183558.0354 | 3.0509e-05 | -4.4673e-05 | 2.1945e-05 | 0.00011452 | 8.564e-06 | -0.0001592 | 336.9373 | 6263.3885 | 6272.4447 | 86.9208 | 819.2865 | 6692.8178 | 6742.777 | 83.021 | 7.4984 | 0.62804 | -3.8998 | 99.2992
184574.3471 | 2.8347e-05 | -3.9851e-05 | 2.2504e-05 | 0.00011484 | 5.8428e-06 | -0.00015469 | 243.8196 | 6455.2633 | 6459.8663 | 87.8369 | 834.149 | 6752.3084 | 6803.6368 | 82.9576 | 5.3216 | 0.45035 | -4.8793 | 99.0249
185596.2859 | 2.8014e-05 | -3.9895e-05 | 2.0182e-05 | 0.00011513 | 7.8325e-06 | -0.00015502 | 325.1011 | 6434.348 | 6442.5558 | 87.1075 | 849.3661 | 6812.6455 | 6865.3886 | 82.8933 | 6.5631 | 0.55214 | -4.2142 | 98.7236
186623.8828 | 3.3095e-05 | -3.9468e-05 | 2.5789e-05 | 0.00011691 | 7.3057e-06 | -0.00015638 | 298.1098 | 6380.9474 | 6387.9073 | 87.3252 | 864.9489 | 6873.8476 | 6928.0529 | 82.8281 | 8.4558 | 0.70505 | -4.4971 | 99.7
187657.1693 | 2.9171e-05 | -3.7327e-05 | 2.2592e-05 | 0.00011688 | 6.579e-06 | -0.00015421 | 276.1509 | 6472.8918 | 6478.7797 | 87.5571 | 880.9089 | 6935.9338 | 6991.6506 | 82.7618 | 7.9162 | 0.66173 | -4.7953 | 99.13
188696.1768 | 2.8493e-05 | -3.2777e-05 | 2.3474e-05 | 0.00011892 | 5.0186e-06 | -0.0001517 | 217.8352 | 6584.7196 | 6588.3218 | 88.1052 | 897.258 | 6998.9239 | 7056.2035 | 82.6946 | 7.1017 | 0.59593 | -5.4107 | 100.3054
189740.937 | 3.1741e-05 | -3.166e-05 | 2.272e-05 | 0.00011829 | 9.0205e-06 | -0.00014995 | 399.7186 | 6644.7317 | 6656.7435 | 86.5575 | 914.0086 | 7062.838 | 7121.7338 | 82.6263 | 6.9853 | 0.58648 | -3.9312 | 99.2237
190791.4818 | 2.9939e-05 | -2.6661e-05 | 2.1195e-05 | 0.00011917 | 8.7439e-06 | -0.00014583 | 409.6876 | 6832.7441 | 6845.0154 | 86.5687 | 931.1738 | 7127.697 | 7188.2647 | 82.5569 | 5.0146 | 0.42499 | -4.0117 | 99.4085
191847.8432 | 2.5574e-05 | -2.7788e-05 | 2.3032e-05 | 0.00012421 | 2.5415e-06 | -0.000152 | 109.9783 | 6577.2677 | 6578.1871 | 89.042 | 948.7669 | 7193.5224 | 7255.8199 | 82.4865 | 10.3012 | 0.85161 | -6.5555 | 103.0415
192910.0533 | 2.9153e-05 | -2.5434e-05 | 2.224e-05 | 0.00012242 | 6.9132e-06 | -0.00014785 | 315.5632 | 6748.8426 | 6756.2161 | 87.3229 | 966.8019 | 7260.3363 | 7324.4241 | 82.415 | 8.4102 | 0.7014 | -4.9079 | 100.996
193978.1446 | 2.9799e-05 | -2.068e-05 | 1.9371e-05 | 0.00012265 | 1.0428e-05 | -0.00014333 | 504.9468 | 6940.2917 | 6958.6364 | 85.8387 | 985.2934 | 7328.1614 | 7394.1026 | 82.3423 | 6.2579 | 0.52723 | -3.4964 | 100.6299
195052.1497 | 2.6717e-05 | -1.8945e-05 | 2.1297e-05 | 0.00012372 | 5.4198e-06 | -0.00014266 | 265.9014 | 6999.3403 | 7004.3892 | 87.8244 | 1004.2566 | 7397.0213 | 7464.8815 | 82.2685 | 6.5743 | 0.55305 | -5.5559 | 100.9502
196132.1012 | 2.8238e-05 | -1.4978e-05 | 1.9344e-05 | 0.00012517 | 8.8941e-06 | -0.00014014 | 451.0394 | 7106.9523 | 7121.2504 | 86.3686 | 1023.7073 | 7466.9402 | 7536.788 | 82.1935 | 5.8352 | 0.4926 | -4.1751 | 101.5676
197218.0321 | 2.9316e-05 | -1.7253e-05 | 1.9306e-05 | 0.00012379 | 1.001e-05 | -0.00014104 | 500.6813 | 7054.6566 | 7072.4014 | 85.9404 | 1043.6618 | 7537.9431 | 7609.8499 | 82.1173 | 7.5992 | 0.63618 | -3.8232 | 99.8961
198309.9756 | 2.6225e-05 | -1.0644e-05 | 2.0139e-05 | 0.00012595 | 6.0858e-06 | -0.00013659 | 325.5354 | 7306.5095 | 7313.7579 | 87.4489 | 1064.1375 | 7610.0556 | 7684.0962 | 82.0398 | 5.0636 | 0.42904 | -5.4092 | 101.081
199407.9648 | 2.9479e-05 | -7.5989e-06 | 2.3661e-05 | 0.00012235 | 5.8184e-06 | -0.00012995 | 343.8817 | 7680.1423 | 7687.8372 | 87.4363 | 1085.1521 | 7683.3043 | 7759.5567 | 81.961 | 0.9329 | 0.080655 | -5.4753 | 97.6493
200512.0333 | 2.9421e-05 | -9.8275e-06 | 1.9413e-05 | 0.00012966 | 1.0008e-05 | -0.00013948 | 511.7492 | 7132.6284 | 7150.9632 | 85.8962 | 1106.7244 | 7757.7166 | 7836.2623 | 81.8809 | 9.5833 | 0.79489 | -4.0153 | 102.9129
201622.2148 | 2.8981e-05 | -5.176e-06 | 1.7006e-05 | 0.00012701 | 1.1975e-05 | -0.00013218 | 679.8119 | 7503.6877 | 7534.4193 | 84.8233 | 1128.8738 | 7833.3208 | 7914.2448 | 81.7995 | 5.0412 | 0.42719 | -3.0238 | 100.2557
202738.543 | 3.0421e-05 | -9.2799e-08 | 2.2858e-05 | 0.00012774 | 7.5634e-06 | -0.00012783 | 461.2136 | 7795.334 | 7808.9661 | 86.614 | 1151.6206 | 7910.1459 | 7993.5373 | 81.7166 | 2.3636 | 0.20291 | -4.8974 | 100.2804
203861.0521 | 2.9795e-05 | -5.9172e-06 | 2.0052e-05 | 0.00013389 | 9.7425e-06 | -0.00013981 | 496.0431 | 7118.237 | 7135.4998 | 86.0137 | 1174.986 | 7988.2221 | 8074.174 | 81.6324 | 13.155 | 1.0735 | -4.3813 | 104.5269
204989.7761 | 2.8792e-05 | 9.256e-07 | 1.8326e-05 | 0.0001321 | 1.0466e-05 | -0.00013117 | 604.4113 | 7575.42 | 7599.4935 | 85.4383 | 1198.9922 | 8067.5805 | 8156.1901 | 81.5467 | 7.3254 | 0.61405 | -3.8916 | 102.5603
206124.7496 | 3.1809e-05 | 1.126e-06 | 2.0364e-05 | 0.00013388 | 1.1445e-05 | -0.00013276 | 644.572 | 7476.8952 | 7504.6275 | 85.0728 | 1223.6624 | 8148.253 | 8239.6223 | 81.4594 | 9.7939 | 0.81156 | -3.6134 | 103.3763
207266.0072 | 3.7134e-05 | 2.8404e-06 | 2.4301e-05 | 0.00013281 | 1.2833e-05 | -0.00012997 | 752.3585 | 7619.8006 | 7656.8534 | 84.361 | 1249.0207 | 8230.2728 | 8324.5086 | 81.3707 | 8.7197 | 0.72617 | -2.9904 | 101.9821
208413.5836 | 3.2026e-05 | 4.2442e-06 | 2.0512e-05 | 0.00013244 | 1.1513e-05 | -0.0001282 | 694.9534 | 7738.0512 | 7769.1953 | 84.868 | 1275.0924 | 8313.6741 | 8410.8881 | 81.2803 | 8.2594 | 0.68932 | -3.5877 | 101.1391
209567.5138 | 2.7669e-05 | 1.066e-05 | 1.8883e-05 | 0.00013908 | 8.786e-06 | -0.00012842 | 530.2972 | 7750.8602 | 7768.9799 | 86.086 | 1301.904 | 8398.4923 | 8498.8015 | 81.1883 | 9.394 | 0.77987 | -4.8977 | 105.621
210727.833 | 2.8727e-05 | 1.2151e-05 | 1.6446e-05 | 0.00013293 | 1.2281e-05 | -0.00012078 | 833.2652 | 8194.7107 | 8236.9663 | 84.1939 | 1329.4832 | 8484.7638 | 8588.291 | 81.0947 | 4.2652 | 0.36279 | -3.0992 | 100.3986
211894.5766 | 2.7774e-05 | 1.1809e-05 | 2.6669e-05 | 0.00013375 | 1.1051e-06 | -0.00012194 | 74.3145 | 8200.193 | 8200.5297 | 89.4808 | 1357.859 | 8572.5264 | 8679.4003 | 80.9993 | 5.8395 | 0.49296 | -8.4814 | 100.4582
213067.7801 | 2.739e-05 | 1.5536e-05 | 1.9567e-05 | 0.00013501 | 7.8226e-06 | -0.00011947 | 545.6893 | 8334.266 | 8352.1115 | 86.2539 | 1387.0617 | 8661.8191 | 8772.1748 | 80.9022 | 5.0294 | 0.42622 | -5.3517 | 100.8483
214247.4794 | 2.5853e-05 | 1.9602e-05 | 1.5436e-05 | 0.00013377 | 1.0417e-05 | -0.00011416 | 792.673 | 8687.071 | 8723.1608 | 84.7863 | 1417.1231 | 8752.6822 | 8866.6614 | 80.8032 | 1.6451 | 0.14172 | -3.9831 | 99.3681
215433.7103 | 2.771e-05 | 1.9078e-05 | 1.9081e-05 | 0.0001379 | 8.6295e-06 | -0.00011882 | 608.0265 | 8371.9427 | 8393.9931 | 85.8461 | 1448.0765 | 8845.1575 | 8962.9089 | 80.7024 | 6.7777 | 0.56961 | -5.1437 | 101.8743
216626.5091 | 3.0021e-05 | 2.5061e-05 | 2.4118e-05 | 0.00014148 | 5.9028e-06 | -0.00011642 | 434.402 | 8567.628 | 8578.6336 | 87.0974 | 1479.957 | 8939.288 | 9060.9681 | 80.5996 | 5.6225 | 0.47513 | -6.4979 | 103.9453
217825.9121 | 3.2497e-05 | 2.4923e-05 | 2.0118e-05 | 0.00014109 | 1.2379e-05 | -0.00011616 | 907.0523 | 8511.8064 | 8559.9995 | 83.9173 | 1512.8011 | 9035.1184 | 9160.8914 | 80.4948 | 7.0198 | 0.58928 | -3.4225 | 103.0862
219031.9559 | 3.3436e-05 | 2.602e-05 | 1.8529e-05 | 0.00014124 | 1.4907e-05 | -0.00011522 | 1104.4572 | 8536.4109 | 8607.5628 | 82.6279 | 1546.6473 | 9132.6949 | 9262.7336 | 80.388 | 7.6116 | 0.63718 | -2.2399 | 102.6269
220244.6772 | 3.0985e-05 | 2.7618e-05 | 1.7401e-05 | 0.00013368 | 1.3584e-05 | -0.00010606 | 1188.1503 | 9276.4954 | 9352.2761 | 82.7012 | 1581.536 | 9232.0652 | 9366.5514 | 80.2791 | 0.15264 | 0.013248 | -2.4221 | 96.5992
221464.113 | 3.1272e-05 | 3.2665e-05 | 1.2425e-05 | 0.00013959 | 1.8848e-05 | -0.00010692 | 1598.9778 | 9070.882 | 9210.7345 | 80.0028 | 1617.5096 | 9333.2789 | 9472.4037 | 80.168 | 2.8409 | 0.24332 | 0.16514 | 100.3128
222690.3005 | 3.0048e-05 | 3.5665e-05 | 2.2425e-05 | 0.00013964 | 7.6226e-06 | -0.00010397 | 701.3556 | 9566.4838 | 9592.1589 | 85.8069 | 1654.6126 | 9436.3871 | 9580.352 | 80.0546 | -0.12309 | -0.010698 | -5.7523 | 99.7981
223923.277 | 2.6073e-05 | 3.2736e-05 | 1.8379e-05 | 0.00014156 | 7.6938e-06 | -0.00010882 | 646.4358 | 9143.4179 | 9166.2408 | 85.9559 | 1692.892 | 9541.4429 | 9690.4601 | 79.939 | 5.719 | 0.48306 | -6.017 | 100.6152
225163.0803 | 3.3587e-05 | 3.5704e-05 | 1.6053e-05 | 0.00014767 | 1.7534e-05 | -0.00011196 | 1365.317 | 8717.8648 | 8824.1293 | 81.0991 | 1732.397 | 9648.5012 | 9802.7942 | 79.821 | 11.0908 | 0.91356 | -1.2782 | 104.3762
226409.748 | 2.7673e-05 | 3.9777e-05 | 1.8236e-05 | 0.00014294 | 9.437e-06 | -0.00010317 | 879.2954 | 9612.5937 | 9652.726 | 84.7735 | 1773.1795 | 9757.6188 | 9917.4235 | 79.7005 | 2.7422 | 0.23498 | -5.0731 | 100.4829
227663.3181 | 2.718e-05 | 4.29e-05 | 1.8065e-05 | 0.00015002 | 9.1155e-06 | -0.00010712 | 788.6324 | 9267.895 | 9301.388 | 85.1363 | 1815.294 | 9868.8547 | 10034.42 | 79.5774 | 7.8809 | 0.65889 | -5.5588 | 104.8788
228923.829 | 2.8366e-05 | 4.285e-05 | 1.8881e-05 | 0.00015032 | 9.4852e-06 | -0.00010747 | 814.8939 | 9232.9729 | 9268.864 | 84.9562 | 1858.798 | 9982.2699 | 10153.8585 | 79.4518 | 9.548 | 0.79209 | -5.5044 | 104.507
230191.3189 | 2.9942e-05 | 4.9955e-05 | 1.5763e-05 | 0.00014642 | 1.418e-05 | -9.6469e-05 | 1491.4451 | 10146.8217 | 10255.8471 | 81.6382 | 1903.7522 | 10097.9278 | 10275.8172 | 79.3234 | 0.19472 | 0.016897 | -2.3148 | 101.2379
231465.8266 | 2.9417e-05 | 5.3226e-05 | 1.768e-05 | 0.00014767 | 1.1737e-05 | -9.4448e-05 | 1295.705 | 10426.8397 | 10507.0375 | 82.9164 | 1950.2204 | 10215.8939 | 10400.3773 | 79.1922 | -1.0151 | -0.088624 | -3.7241 | 101.5396
232747.3909 | 3.0302e-05 | 5.0394e-05 | 1.886e-05 | 0.00015109 | 1.1442e-05 | -0.00010069 | 1114.1326 | 9804.6472 | 9867.7454 | 83.5171 | 1998.27 | 10336.2362 | 10527.6238 | 79.0582 | 6.6872 | 0.56225 | -4.4589 | 103.3142
234036.0509 | 3.1955e-05 | 5.22e-05 | 2.1067e-05 | 0.00014962 | 1.0888e-05 | -9.7421e-05 | 1133.0422 | 10138.1138 | 10201.2321 | 83.623 | 2047.9721 | 10459.0252 | 10657.6451 | 78.9211 | 4.4741 | 0.38017 | -4.7019 | 101.749
235331.8459 | 2.5627e-05 | 5.7927e-05 | 1.8552e-05 | 0.00015202 | 7.075e-06 | -9.4091e-05 | 794.6548 | 10568.2242 | 10598.0582 | 85.6999 | 2099.4019 | 10584.334 | 10790.5335 | 78.781 | 1.8161 | 0.15633 | -6.9189 | 102.81
236634.8153 | 3.3569e-05 | 5.9458e-05 | 1.5828e-05 | 0.00015556 | 1.7741e-05 | -9.6099e-05 | 1857.7272 | 10063.0237 | 10233.0639 | 79.5404 | 2152.6387 | 10712.2383 | 10926.3856 | 78.6377 | 6.7753 | 0.56942 | -0.90277 | 104.6238
237944.9989 | 3.1687e-05 | 6.1829e-05 | 1.8143e-05 | 0.00015609 | 1.3544e-05 | -9.4266e-05 | 1493.3815 | 10393.7643 | 10500.5011 | 81.8237 | 2207.7664 | 10842.8168 | 11065.302 | 78.491 | 5.3788 | 0.45506 | -3.3327 | 104.4076
239262.4367 | 3.3635e-05 | 5.9844e-05 | 1.8321e-05 | 0.00015511 | 1.5314e-05 | -9.5266e-05 | 1644.8383 | 10232.5024 | 10363.8602 | 80.868 | 2264.8737 | 10976.151 | 11207.3879 | 78.3409 | 8.1391 | 0.67966 | -2.5271 | 103.178
240587.1688 | 2.9636e-05 | 6.5977e-05 | 2.0219e-05 | 0.00015592 | 9.4167e-06 | -8.9941e-05 | 1151.4621 | 10997.8829 | 11057.9968 | 84.023 | 2324.0546 | 11112.3254 | 11352.7532 | 78.1873 | 2.6656 | 0.22849 | -5.8357 | 103.1435
241919.2355 | 2.8813e-05 | 6.7062e-05 | 1.9739e-05 | 0.00015609 | 9.0745e-06 | -8.9027e-05 | 1133.1643 | 11117.0532 | 11174.6559 | 84.1799 | 2385.4085 | 11251.4277 | 11501.5129 | 78.03 | 2.925 | 0.25042 | -6.1499 | 102.6885
243258.6775 | 3.0293e-05 | 7.4752e-05 | 1.8106e-05 | 0.00016074 | 1.2187e-05 | -8.5985e-05 | 1615.9024 | 11400.9697 | 11514.9143 | 81.933 | 2449.0407 | 11393.549 | 11653.7873 | 77.8689 | 1.206 | 0.10413 | -4.0641 | 105.1638
244605.5357 | 2.6324e-05 | 7.4026e-05 | 1.827e-05 | 0.00016026 | 8.054e-06 | -8.6234e-05 | 1073.7079 | 11496.1185 | 11546.1504 | 84.6642 | 2515.0631 | 11538.7835 | 11809.7023 | 77.7038 | 2.2826 | 0.19603 | -6.9604 | 104.2745
245959.8511 | 3.1185e-05 | 7.256e-05 | 1.5724e-05 | 0.00015838 | 1.5461e-05 | -8.5823e-05 | 2033.1296 | 11285.6074 | 11467.2817 | 79.7876 | 2583.5941 | 11687.2292 | 11969.3895 | 77.5346 | 4.3786 | 0.37223 | -2.253 | 102.486
247321.6649 | 2.9991e-05 | 7.6204e-05 | 2.1537e-05 | 0.00016286 | 8.4546e-06 | -8.6659e-05 | 1115.2082 | 11430.7113 | 11484.9837 | 84.4277 | 2654.7596 | 11838.9876 | 12132.9871 | 77.3611 | 5.6422 | 0.47675 | -7.0666 | 104.8048
248691.0188 | 3.1369e-05 | 8.2228e-05 | 1.9856e-05 | 0.00016369 | 1.1514e-05 | -8.146e-05 | 1701.0944 | 12035.5201 | 12155.1416 | 81.9551 | 2728.6932 | 11994.164 | 12300.6396 | 77.1833 | 1.197 | 0.10335 | -4.7719 | 104.7558
250067.9544 | 2.7854e-05 | 8.0312e-05 | 2.1361e-05 | 0.000164 | 6.4928e-06 | -8.3684e-05 | 921.5989 | 11878.1851 | 11913.8837 | 85.5635 | 2805.5368 | 12152.8675 | 12472.4988 | 77.0008 | 4.6888 | 0.398 | -8.5627 | 104.375
251452.5137 | 2.8816e-05 | 8.0933e-05 | 1.4079e-05 | 0.00016805 | 1.4737e-05 | -8.712e-05 | 1887.6789 | 11159.0697 | 11317.6044 | 80.3987 | 2885.4417 | 12315.2115 | 12648.7235 | 76.8135 | 11.7615 | 0.96584 | -3.5852 | 106.3681
252844.7389 | 2.903e-05 | 8.6509e-05 | 2.0959e-05 | 0.00016998 | 8.0714e-06 | -8.3472e-05 | 1147.6898 | 11869.0531 | 11924.4125 | 84.4769 | 2968.5685 | 12481.3131 | 12829.4808 | 76.6213 | 7.59 | 0.63544 | -7.8556 | 106.996
254244.6725 | 2.6535e-05 | 8.6463e-05 | 1.9107e-05 | 0.0001656 | 7.4284e-06 | -7.9134e-05 | 1175.8777 | 12526.431 | 12581.5007 | 84.6373 | 3055.0885 | 12651.2942 | 13014.9456 | 76.4239 | 3.4451 | 0.2942 | -8.2134 | 103.6622
255652.3572 | 3.0571e-05 | 9.2356e-05 | 1.875e-05 | 0.00017111 | 1.182e-05 | -7.8757e-05 | 1863.6921 | 12417.6079 | 12556.6848 | 81.4645 | 3145.1841 | 12825.2806 | 13205.3021 | 76.2211 | 5.1655 | 0.43747 | -5.2434 | 106.5253
257067.8359 | 3.1785e-05 | 9.3372e-05 | 1.9059e-05 | 0.00016627 | 1.2726e-05 | -7.2894e-05 | 2324.2401 | 13312.8193 | 13514.187 | 80.0967 | 3239.0498 | 13003.4028 | 13400.7436 | 76.0127 | -0.83944 | -0.073221 | -4.084 | 102.9381
258491.1517 | 3.0421e-05 | 9.4531e-05 | 1.8741e-05 | 0.00017083 | 1.1681e-05 | -7.6297e-05 | 1960.5861 | 12806.4669 | 12955.6742 | 81.296 | 3336.8934 | 13185.7959 | 13601.4731 | 75.7985 | 4.9847 | 0.42252 | -5.4975 | 105.1801
259922.348 | 2.9303e-05 | 9.7037e-05 | 1.7018e-05 | 0.00017109 | 1.2284e-05 | -7.4056e-05 | 2179.8985 | 13141.6304 | 13321.2014 | 80.5817 | 3438.9366 | 13372.5996 | 13807.7045 | 75.5781 | 3.6521 | 0.31156 | -5.0035 | 104.7633
261361.4684 | 3.3237e-05 | 9.8435e-05 | 2.0725e-05 | 0.00017192 | 1.2512e-05 | -7.3485e-05 | 2251.7751 | 13224.8058 | 13415.14 | 80.337 | 3545.4163 | 13563.9583 | 14019.6626 | 75.3515 | 4.5063 | 0.38285 | -4.9855 | 104.6899
262808.5569 | 3.2046e-05 | 0.00010464 | 1.8319e-05 | 0.00017293 | 1.3726e-05 | -6.8287e-05 | 2829.322 | 14075.4024 | 14356.9501 | 78.6343 | 3656.586 | 13760.0212 | 14237.5842 | 75.1182 | -0.83142 | -0.072518 | -3.5162 | 104.7258
264263.6575 | 3.0612e-05 | 0.00010633 | 2.4355e-05 | 0.0001764 | 6.2577e-06 | -7.0069e-05 | 1264.5067 | 14158.8022 | 14215.1559 | 84.8965 | 3772.7168 | 13960.9423 | 14461.7185 | 74.8779 | 1.7345 | 0.14937 | -10.0186 | 106.2398
265726.8147 | 3.3296e-05 | 0.00010804 | 2.1626e-05 | 0.00017702 | 1.1671e-05 | -6.8975e-05 | 2384.7839 | 14094.5235 | 14294.8518 | 80.3965 | 3894.0993 | 14166.8804 | 14692.3283 | 74.6305 | 2.7806 | 0.23822 | -5.7661 | 106.0234
267198.0729 | 3.3442e-05 | 0.00011315 | 1.705e-05 | 0.00017745 | 1.6392e-05 | -6.43e-05 | 3722.7189 | 14603.107 | 15070.1483 | 75.6984 | 4021.0448 | 14377.9989 | 14929.6904 | 74.3755 | -0.93203 | -0.081335 | -1.3229 | 105.6999
268677.4771 | 3.4776e-05 | 0.00011148 | 2.5813e-05 | 0.00017774 | 8.9629e-06 | -6.6261e-05 | 2004.7315 | 14820.59 | 14955.5621 | 82.2965 | 4153.8873 | 14594.4659 | 15174.0968 | 74.1125 | 1.4612 | 0.126 | -8.184 | 105.2865
270165.0723 | 2.999e-05 | 0.00011447 | 2.0331e-05 | 0.00017991 | 9.6589e-06 | -6.5444e-05 | 2207.1578 | 14954.5422 | 15116.5432 | 81.6043 | 4292.9853 | 14816.4539 | 15425.8559 | 73.8413 | 2.0462 | 0.17594 | -7.7629 | 105.987
271660.904 | 3.1807e-05 | 0.00011525 | 1.8699e-05 | 0.00017758 | 1.3108e-05 | -6.2327e-05 | 3231.3781 | 15364.763 | 15700.8836 | 78.1232 | 4438.7239 | 15044.1396 | 15685.2927 | 73.5615 | -0.0993 | -0.0086294 | -4.5617 | 104.0373
273165.0177 | 3.112e-05 | 0.00011962 | 1.9481e-05 | 0.00018371 | 1.1638e-05 | -6.4088e-05 | 2743.128 | 15105.4493 | 15352.503 | 79.7073 | 4591.5172 | 15277.7035 | 15952.7507 | 73.2725 | 3.9098 | 0.33313 | -6.4348 | 107.0342
274677.4593 | 3.0399e-05 | 0.00012105 | 2.3363e-05 | 0.00018216 | 7.0359e-06 | -6.1111e-05 | 1859.3518 | 16149.6148 | 16256.2987 | 83.4323 | 4751.8108 | 15517.3297 | 16228.5929 | 72.974 | -0.17043 | -0.014816 | -10.4582 | 105.5467
276198.2748 | 3.6957e-05 | 0.00012334 | 1.8175e-05 | 0.00018315 | 1.8782e-05 | -5.9806e-05 | 4779.628 | 15219.6298 | 15952.4912 | 72.5654 | 4920.0843 | 15763.205 | 16513.2027 | 72.6656 | 3.5149 | 0.30006 | 0.10014 | 105.5346
277727.5107 | 3.5481e-05 | 0.00012684 | 2.0375e-05 | 0.00018964 | 1.5107e-05 | -6.28e-05 | 3620.9549 | 15052.5193 | 15481.9137 | 76.4742 | 5096.8548 | 16015.5186 | 16806.9856 | 72.3466 | 8.5588 | 0.7133 | -4.1276 | 108.6733
279265.2136 | 3.3884e-05 | 0.00012904 | 1.9094e-05 | 0.00018535 | 1.479e-05 | -5.6313e-05 | 4363.0736 | 16612.0859 | 17175.5003 | 75.2839 | 5282.6798 | 16274.4607 | 17110.3704 | 72.0166 | -0.3792 | -0.033 | -3.2673 | 105.6334
280811.4303 | 3.5951e-05 | 0.00012821 | 1.9191e-05 | 0.00018754 | 1.6759e-05 | -5.9331e-05 | 4409.108 | 15609.0585 | 16219.8318 | 74.2265 | 5478.161 | 16540.2219 | 17423.811 | 71.675 | 7.4229 | 0.62194 | -2.5515 | 106.2945
282366.208 | 3.4487e-05 | 0.00013555 | 2.3506e-05 | 0.00018712 | 1.0981e-05 | -5.1564e-05 | 3950.6946 | 18552.0185 | 18968.0094 | 77.9783 | 5683.9483 | 16812.9917 | 17747.7874 | 71.3212 | -6.4331 | -0.57755 | -6.6571 | 105.4672
283929.5941 | 3.6544e-05 | 0.00013694 | 2.1627e-05 | 0.00019297 | 1.4917e-05 | -5.6034e-05 | 4436.5609 | 16665.3554 | 17245.7862 | 75.0928 | 5900.7443 | 17092.9565 | 18082.808 | 70.9546 | 4.8535 | 0.41166 | -4.1382 | 108.1698
285501.6363 | 3.6226e-05 | 0.00013861 | 1.9091e-05 | 0.00018946 | 1.7135e-05 | -5.0852e-05 | 5950.6346 | 17659.6281 | 18635.2493 | 71.3781 | 6129.309 | 17380.2981 | 18429.411 | 70.5744 | -1.1046 | -0.096475 | -0.80374 | 105.616
287082.3824 | 3.6161e-05 | 0.00013923 | 1.9571e-05 | 0.00019106 | 1.659e-05 | -5.183e-05 | 5601.7198 | 17500.9507 | 18375.5963 | 72.2511 | 6370.4649 | 17675.1909 | 18788.1664 | 70.1799 | 2.2452 | 0.19286 | -2.0712 | 105.919
288671.8807 | 3.3414e-05 | 0.00014381 | 2.2787e-05 | 0.00019224 | 1.0627e-05 | -4.8428e-05 | 4322.9755 | 19700.7009 | 20169.4256 | 77.6236 | 6625.1031 | 17977.7992 | 19159.6779 | 69.7704 | -5.0063 | -0.44611 | -7.8532 | 105.9881
290270.1796 | 3.1886e-05 | 0.00014826 | 2.3127e-05 | 0.00019501 | 8.7585e-06 | -4.6751e-05 | 3871.4617 | 20664.834 | 21024.3568 | 79.3889 | 6894.1895 | 18288.2733 | 19544.5846 | 69.3449 | -7.0384 | -0.63393 | -10.044 | 106.926
291877.3279 | 3.9193e-05 | 0.00014726 | 2.1384e-05 | 0.00019388 | 1.7809e-05 | -4.6623e-05 | 7149.8285 | 18717.7503 | 20036.8216 | 69.0941 | 7178.7715 | 18606.7454 | 19943.5638 | 68.9026 | -0.46543 | -0.040521 | -0.19147 | 105.7186
293493.3745 | 3.6481e-05 | 0.00014959 | 2.1883e-05 | 0.00019472 | 1.4598e-05 | -4.5132e-05 | 6487.7797 | 20058.6463 | 21081.7594 | 72.0767 | 7479.9858 | 18933.3247 | 20357.3321 | 68.4425 | -3.4363 | -0.30372 | -3.6342 | 105.5917
295118.3688 | 4.0982e-05 | 0.00015208 | 2.1885e-05 | 0.00019962 | 1.9098e-05 | -4.7542e-05 | 7275.4818 | 18111.6199 | 19518.284 | 68.1146 | 7799.0668 | 19268.0906 | 20786.6486 | 67.9636 | 6.4983 | 0.54686 | -0.15098 | 107.6517
296752.3602 | 3.6002e-05 | 0.00015218 | 2.1003e-05 | 0.00019996 | 1.4999e-05 | -4.7779e-05 | 5981.1934 | 19052.1751 | 19968.9772 | 72.571 | 8137.355 | 19611.0861 | 21232.316 | 67.4647 | 6.3265 | 0.53283 | -5.1063 | 107.2446
298395.3985 | 3.9238e-05 | 0.00015534 | 2.28e-05 | 0.00020053 | 1.6438e-05 | -4.5188e-05 | 7109.3377 | 19543.6062 | 20796.5195 | 70.0102 | 8496.3069 | 19962.3082 | 21695.1833 | 66.9445 | 4.3212 | 0.36745 | -3.0657 | 106.9551
300047.534 | 4.2914e-05 | 0.00016077 | 1.9456e-05 | 0.00020192 | 2.3458e-05 | -4.1151e-05 | 10455.2168 | 18340.9812 | 21111.6827 | 60.3148 | 8877.5057 | 20321.6981 | 22176.1476 | 66.402 | 5.0421 | 0.42727 | 6.0871 | 107.1065
301708.8168 | 3.5349e-05 | 0.00016054 | 2.5555e-05 | 0.00020421 | 9.7942e-06 | -4.3669e-05 | 4890.0949 | 21802.9695 | 22344.6304 | 77.3586 | 9282.6721 | 20689.1281 | 22676.1554 | 65.8355 | 1.4837 | 0.12792 | -11.5231 | 107.7226
303379.2978 | 3.8262e-05 | 0.00016419 | 2.6228e-05 | 0.00020404 | 1.2035e-05 | -3.985e-05 | 6944.8069 | 22996.5823 | 24022.3467 | 73.1961 | 9713.6763 | 21064.3871 | 23196.2046 | 65.2436 | -3.4391 | -0.30397 | -7.9525 | 107.0418
305059.0277 | 3.4007e-05 | 0.00016656 | 2.4245e-05 | 0.00020586 | 9.7619e-06 | -3.9304e-05 | 5952.1615 | 23964.6546 | 24692.7701 | 76.0516 | 10172.5504 | 21447.1623 | 23737.3451 | 64.6247 | -3.8692 | -0.34275 | -11.4269 | 107.4029
306748.0579 | 3.6702e-05 | 0.00016949 | 2.6293e-05 | 0.00020314 | 1.0409e-05 | -3.3645e-05 | 8391.9255 | 27125.901 | 28394.3466 | 72.8095 | 10661.5019 | 21837.0188 | 24300.6793 | 63.977 | -14.4172 | -1.3523 | -8.8326 | 105.3966
308446.4398 | 3.9339e-05 | 0.00016965 | 2.4404e-05 | 0.00020345 | 1.4935e-05 | -3.3798e-05 | 10938.5365 | 24754.3351 | 27063.4197 | 66.1601 | 11182.9264 | 22233.3739 | 24887.3614 | 63.2986 | -8.0406 | -0.72808 | -2.8616 | 104.9773
310154.2251 | 3.9094e-05 | 0.00017294 | 2.7484e-05 | 0.0002107 | 1.161e-05 | -3.776e-05 | 7439.6587 | 24195.5256 | 25313.4743 | 72.9083 | 11739.4218 | 22635.4675 | 25498.5963 | 62.5874 | 0.73132 | 0.06329 | -10.3209 | 108.1225
311871.466 | 4.179e-05 | 0.00017598 | 2.2814e-05 | 0.00021441 | 1.8976e-05 | -3.8427e-05 | 10331.5857 | 20921.3553 | 23333.3403 | 63.7185 | 12333.8008 | 23042.3273 | 26135.6364 | 61.8413 | 12.0098 | 0.98512 | -1.8772 | 109.4166
313598.2148 | 4.199e-05 | 0.00017718 | 2.3271e-05 | 0.0002132 | 1.8719e-05 | -3.6026e-05 | 11357.013 | 21856.9166 | 24631.4138 | 62.5433 | 12969.103 | 23452.727 | 26799.7768 | 61.0579 | 8.8032 | 0.73284 | -1.4854 | 108.2036
315334.5242 | 3.7706e-05 | 0.00018086 | 2.8458e-05 | 0.00020931 | 9.2481e-06 | -2.8449e-05 | 10334.2585 | 31790.7913 | 33428.3011 | 71.9922 | 13648.6054 | 23865.1372 | 27492.3481 | 60.2345 | -17.7573 | -1.698 | -11.7576 | 105.6409
317080.447 | 3.947e-05 | 0.00018394 | 2.4834e-05 | 0.00021167 | 1.4636e-05 | -2.7724e-05 | 14892.0202 | 28208.5498 | 31898.1903 | 62.1693 | 14375.8298 | 24277.6685 | 28214.7066 | 59.3684 | -11.5476 | -1.0658 | -2.8008 | 106.2441
318836.0366 | 3.9385e-05 | 0.00018449 | 2.2593e-05 | 0.00021252 | 1.6792e-05 | -2.803e-05 | 15728.0357 | 26253.3755 | 30604.0983 | 59.0748 | 15154.5451 | 24688.0034 | 28968.2197 | 58.4566 | -5.3453 | -0.47716 | -0.61813 | 106.0831
320601.3464 | 4.5358e-05 | 0.00018334 | 2.5646e-05 | 0.0002189 | 1.9713e-05 | -3.5555e-05 | 11927.3746 | 21512.7959 | 24598.0213 | 60.9946 | 15988.7645 | 25093.319 | 29754.2476 | 57.4958 | 20.962 | 1.653 | -3.4988 | 108.666
322376.4302 | 4.0204e-05 | 0.00019117 | 3.0029e-05 | 0.00021729 | 1.0175e-05 | -2.6122e-05 | 12947.3911 | 33238.7737 | 35671.4313 | 68.7178 | 16882.732 | 25490.1956 | 30574.1184 | 56.4826 | -14.2896 | -1.3393 | -12.2352 | 107.2757
324161.3422 | 4.5005e-05 | 0.00019269 | 2.8627e-05 | 0.00021727 | 1.6378e-05 | -2.4585e-05 | 18768.2184 | 28172.4657 | 33851.6447 | 56.3288 | 17840.8982 | 25874.5127 | 31429.0957 | 55.4131 | -7.1564 | -0.64496 | -0.91574 | 106.674
325956.1367 | 4.5378e-05 | 0.00019365 | 2.9392e-05 | 0.00022035 | 1.5986e-05 | -2.6698e-05 | 16508.3562 | 27571.2156 | 32135.6151 | 59.0888 | 18867.8773 | 26241.3304 | 32320.3375 | 54.2833 | 0.57482 | 0.049785 | -4.8054 | 107.5892
327760.8686 | 4.061e-05 | 0.00019652 | 2.6896e-05 | 0.00021948 | 1.3714e-05 | -2.2951e-05 | 19185.0676 | 32106.6563 | 37401.9277 | 59.1399 | 19968.3838 | 26584.7563 | 33248.8439 | 53.089 | -11.1039 | -1.0223 | -6.0509 | 106.5736
329575.5928 | 4.7895e-05 | 0.0001987 | 2.8321e-05 | 0.00022193 | 1.9575e-05 | -2.3222e-05 | 21221.2157 | 25175.0027 | 32925.9891 | 49.8709 | 21147.1384 | 26897.7977 | 34215.391 | 51.8255 | 3.9161 | 0.33365 | 1.9546 | 107.1695
331400.3646 | 4.6003e-05 | 0.00020064 | 2.8876e-05 | 0.0002239 | 1.7126e-05 | -2.3264e-05 | 20522.1909 | 27876.8577 | 34616.1742 | 53.6405 | 22408.7375 | 27172.2019 | 35220.4496 | 50.4878 | 1.7456 | 0.15032 | -3.1527 | 107.5287
333235.2397 | 4.1789e-05 | 0.00020122 | 2.7817e-05 | 0.00022268 | 1.3972e-05 | -2.146e-05 | 21306.9981 | 32725.9287 | 39050.9229 | 56.9329 | 23757.4752 | 27398.2892 | 36264.0852 | 49.0709 | -7.1364 | -0.64309 | -7.862 | 106.3508
335080.274 | 4.638e-05 | 0.00020665 | 2.8165e-05 | 0.00022235 | 1.8215e-05 | -1.57e-05 | 31498.4623 | 27149.2889 | 41584.0957 | 40.7588 | 25197.1074 | 27564.7836 | 37345.8367 | 47.5694 | -10.192 | -0.9337 | 6.8106 | 105.6124
336935.5238 | 4.4492e-05 | 0.00021035 | 2.714e-05 | 0.00022941 | 1.7352e-05 | -1.9061e-05 | 26116.1534 | 28688.874 | 38795.6822 | 47.6877 | 26730.5447 | 27658.6563 | 38464.5718 | 45.9776 | -0.85347 | -0.07445 | -1.7101 | 108.366
338801.0456 | 4.619e-05 | 0.00021017 | 2.6246e-05 | 0.00022731 | 1.9944e-05 | -1.715e-05 | 28826.0926 | 24787.21 | 38017.751 | 40.6918 | 28359.4633 | 27664.9949 | 39618.3177 | 44.2898 | 4.2101 | 0.35819 | 3.598 | 106.7832
340676.8962 | 4.8411e-05 | 0.00021166 | 2.7811e-05 | 0.0002306 | 2.06e-05 | -1.8945e-05 | 26299.3371 | 24187.2859 | 35730.6581 | 42.6045 | 30083.8224 | 27566.9267 | 40804.0662 | 42.5002 | 14.199 | 1.1532 | -0.1043 | 107.731
342563.133 | 4.3761e-05 | 0.00021443 | 2.72e-05 | 0.00022842 | 1.656e-05 | -1.3989e-05 | 35238.9762 | 29767.9487 | 46129.3422 | 40.1893 | 31901.2818 | 27345.6258 | 42017.5562 | 40.603 | -8.9136 | -0.81093 | 0.41374 | 106.1246
344459.8134 | 4.3627e-05 | 0.00021713 | 2.6329e-05 | 0.00023026 | 1.7298e-05 | -1.3121e-05 | 36696.3677 | 27834.8161 | 46058.6625 | 37.1809 | 33806.5206 | 26980.4472 | 43253.0388 | 38.5928 | -6.0914 | -0.54589 | 1.4119 | 106.3877
346366.9951 | 4.3651e-05 | 0.0002193 | 3.3883e-05 | 0.00023309 | 9.7684e-06 | -1.3785e-05 | 34221.381 | 48292.6601 | 59188.5457 | 54.6777 | 35790.4729 | 26449.2405 | 44503.0367 | 36.4645 | -24.8114 | -2.477 | -18.2132 | 107.1026
348284.7365 | 4.7276e-05 | 0.00022204 | 2.6819e-05 | 0.00023229 | 2.0457e-05 | -1.0252e-05 | 39070.6967 | 19580.637 | 43702.6393 | 26.6182 | 37839.513 | 25728.8985 | 45758.1136 | 34.2137 | 4.7033 | 0.39921 | 7.5955 | 106.1479
350213.0958 | 4.8466e-05 | 0.00022164 | 2.8191e-05 | 0.00023395 | 2.0275e-05 | -1.2315e-05 | 36029.6896 | 21884.3397 | 42155.2234 | 31.2744 | 39934.6525 | 24796.2008 | 47006.6809 | 31.8369 | 11.5086 | 0.94616 | 0.56256 | 106.3207
352152.1319 | 4.4297e-05 | 0.00023176 | 3.0527e-05 | 0.00023449 | 1.377e-05 | -2.7277e-06 | 69879.5727 | 13842.6743 | 71237.4502 | 11.2048 | 42050.844 | 23628.9996 | 48234.8743 | 29.3323 | -32.29 | -3.3869 | 18.1274 | 105.9778
354101.904 | 5.0153e-05 | 0.00022662 | 2.9244e-05 | 0.00023326 | 2.0909e-05 | -6.6392e-06 | 43445.2613 | 13794.7452 | 45582.7349 | 17.6157 | 44156.519 | 22207.7694 | 49426.5434 | 26.6993 | 8.4326 | 0.7032 | 9.0836 | 104.8396
356062.4715 | 4.5141e-05 | 0.00022893 | 3.2418e-05 | 0.00023729 | 1.2723e-05 | -8.3595e-06 | 54898.2765 | 36070.3796 | 65687.8455 | 33.3065 | 46213.5248 | 20517.4949 | 50563.4005 | 23.9399 | -23.0247 | -2.273 | -9.3667 | 106.0654
358033.894 | 4.7077e-05 | 0.00023146 | 3.4147e-05 | 0.00023992 | 1.293e-05 | -8.4662e-06 | 54132.0628 | 35444.4546 | 64703.8607 | 33.2159 | 48177.6324 | 18549.8012 | 51625.3754 | 21.0582 | -20.2128 | -1.9613 | -12.1577 | 106.6511
360016.2319 | 4.7317e-05 | 0.00023387 | 3.141e-05 | 0.00023884 | 1.5907e-05 | -4.9695e-06 | 57275.2967 | 17893.1803 | 60005.2124 | 17.3491 | 49999.7781 | 16305.1423 | 52591.211 | 18.0614 | -12.3556 | -1.1455 | 0.71222 | 105.5844
362009.5454 | 5.1508e-05 | 0.00023562 | 3.0396e-05 | 0.00024191 | 2.1112e-05 | -6.2844e-06 | 43510.2184 | 12951.4049 | 45396.8941 | 16.5763 | 51628.1338 | 13794.7721 | 53439.3108 | 14.9597 | 17.7158 | 1.4167 | -1.6167 | 106.3537
364013.8953 | 4.8789e-05 | 0.00023994 | 3.4193e-05 | 0.00024201 | 1.4597e-05 | -2.0688e-06 | 67160.3464 | 9519.0193 | 67831.5845 | 8.0671 | 53010.9894 | 11042.1538 | 54148.8149 | 11.7664 | -20.1717 | -1.9569 | 3.6993 | 105.8107
366029.3428 | 4.8652e-05 | 0.00024308 | 3.1051e-05 | 0.00024394 | 1.7602e-05 | -8.6889e-07 | 56674.3271 | 2797.6538 | 56743.3363 | 2.826 | 54100.268 | 8083.4467 | 54700.8328 | 8.498 | -3.5995 | -0.31842 | 5.672 | 106.0705
368055.9492 | 4.9902e-05 | 0.00024565 | 2.6358e-05 | 0.0002443 | 2.3545e-05 | 1.3488e-06 | 42333.4996 | -2425.1292 | 42402.906 | -3.2787 | 54855.323 | 4966.7778 | 55079.7181 | 5.1736 | 29.8961 | 2.2719 | 8.4523 | 105.6388
370093.7765 | 5.1019e-05 | 0.00024228 | 3.2159e-05 | 0.00024565 | 1.886e-05 | -3.363e-06 | 51387.9085 | 9163.2216 | 52198.4844 | 10.1104 | 55246.5182 | 1750.1688 | 55274.2333 | 1.8145 | 5.8924 | 0.4973 | -8.2959 | 105.6378
372142.8867 | 5.0587e-05 | 0.00024833 | 3.1991e-05 | 0.00024601 | 1.8596e-05 | 2.3177e-06 | 52952.5409 | -6599.66 | 53362.2254 | -7.1043 | 55258.0428 | -1501.7788 | 55278.4464 | -1.5568 | 3.591 | 0.30644 | 5.5476 | 105.2109
374203.3422 | 4.9956e-05 | 0.00024856 | 3.6249e-05 | 0.00024655 | 1.3707e-05 | 2.0013e-06 | 71432.9287 | -10429.6156 | 72190.3053 | -8.3068 | 54889.4807 | -4722.0829 | 55092.2242 | -4.917 | -23.6847 | -2.3478 | 3.3898 | 104.8638
376275.2059 | 5.4614e-05 | 0.00025333 | 3.2566e-05 | 0.00024854 | 2.2048e-05 | 4.7914e-06 | 43309.8748 | -9411.967 | 44320.7669 | -12.2607 | 54155.8507 | -7845.9106 | 54721.2433 | -8.2435 | 23.4664 | 1.831 | 4.0172 | 105.1276
378358.541 | 5.4849e-05 | 0.00025494 | 3.411e-05 | 0.00025273 | 2.0739e-05 | 2.2005e-06 | 47680.7952 | -5059.1727 | 47948.4459 | -6.0567 | 53086.1097 | -10814.8086 | 54176.5182 | -11.5148 | 12.9891 | 1.0607 | -5.4581 | 106.3118
380453.4109 | 5.096e-05 | 0.00025734 | 3.1482e-05 | 0.00025587 | 1.9478e-05 | 1.4769e-06 | 51045.8654 | -3870.4688 | 51192.391 | -4.3361 | 51720.3921 | -13580.0725 | 53473.5199 | -14.7119 | 4.456 | 0.37867 | -10.3758 | 107.0369
382559.8796 | 4.7981e-05 | 0.00025996 | 3.2254e-05 | 0.00025291 | 1.5727e-05 | 7.0522e-06 | 52939.3447 | -23738.4422 | 58017.9959 | -24.1519 | 50106.4552 | -16104.8875 | 52631.0199 | -17.8181 | -9.285 | -0.84642 | 6.3338 | 105.2162
384678.0112 | 5.4259e-05 | 0.00026297 | 3.4333e-05 | 0.00025221 | 1.9927e-05 | 1.076e-05 | 38855.3393 | -20980.5689 | 44157.9173 | -28.3675 | 48295.8827 | -18365.1234 | 51669.8175 | -20.8199 | 17.0114 | 1.3646 | 7.5476 | 104.3476
386807.8704 | 5.0766e-05 | 0.00026307 | 3.4289e-05 | 0.00025313 | 1.6477e-05 | 9.9461e-06 | 44482.7168 | -26851.9222 | 51959.0014 | -31.1172 | 46340.5461 | -20348.9037 | 50611.5016 | -23.7071 | -2.5934 | -0.22823 | 7.4101 | 104.1507
388949.522 | 5.7025e-05 | 0.00026797 | 3.8314e-05 | 0.00025895 | 1.8711e-05 | 9.0158e-06 | 43373.9856 | -20899.5233 | 48146.5752 | -25.7268 | 44289.6863 | -22055.2364 | 49477.3662 | -26.4722 | 2.764 | 0.23682 | -0.7454 | 105.9612
391103.0314 | 5.2947e-05 | 0.00026887 | 3.2242e-05 | 0.00025972 | 2.0705e-05 | 9.1562e-06 | 40397.547 | -17864.7364 | 44171.3777 | -23.8561 | 42187.8005 | -23492.0637 | 48287.5508 | -29.111 | 9.3186 | 0.77388 | -5.2549 | 105.6893
393268.4642 | 5.2379e-05 | 0.00027151 | 3.3272e-05 | 0.00025878 | 1.9106e-05 | 1.2733e-05 | 36242.0796 | -24153.4747 | 43553.1707 | -33.6814 | 40073.3614 | -24674.0795 | 47060.4345 | -31.6216 | 8.0528 | 0.67272 | 2.0599 | 104.7278
395445.8864 | 5.4326e-05 | 0.0002726 | 3.6157e-05 | 0.0002613 | 1.8168e-05 | 1.1302e-05 | 39685.0561 | -24686.5178 | 46736.7932 | -31.8841 | 37978.2743 | -25620.5921 | 45812.2698 | -34.0041 | -1.9781 | -0.17354 | -2.1199 | 105.1649
397635.3644 | 5.6196e-05 | 0.00027539 | 3.2049e-05 | 0.00026499 | 2.4148e-05 | 1.0396e-05 | 34936.2815 | -15041.2558 | 38036.6026 | -23.2935 | 35927.9155 | -26353.6232 | 44557.026 | -36.2606 | 17.1425 | 1.3743 | -12.967 | 106.0633
399836.9649 | 5.5494e-05 | 0.00027574 | 3.4448e-05 | 0.00026515 | 2.1046e-05 | 1.0588e-05 | 37918.5539 | -19075.4618 | 42446.3188 | -26.7053 | 33941.576 | -26896.3402 | 43306.3933 | -38.3944 | 2.0263 | 0.17424 | -11.6891 | 105.5428
402050.7552 | 5.6478e-05 | 0.00028217 | 3.5416e-05 | 0.00026337 | 2.1062e-05 | 1.8799e-05 | 26426.8785 | -23587.0737 | 35422.1675 | -41.7502 | 32033.1496 | -27271.853 | 42069.9018 | -40.4099 | 18.7672 | 1.4939 | 1.3404 | 104.2578
404276.8026 | 5.4922e-05 | 0.00028338 | 3.8266e-05 | 0.00026717 | 1.6655e-05 | 1.6213e-05 | 30828.1971 | -30009.7235 | 43022.7991 | -44.2292 | 30211.9307 | -27502.3545 | 40855.113 | -42.312 | -5.0385 | -0.44904 | 1.9172 | 105.1779
406515.175 | 5.6163e-05 | 0.00028302 | 3.5951e-05 | 0.00026738 | 2.0212e-05 | 1.5632e-05 | 30957.5677 | -23943.4207 | 39136.4075 | -37.7193 | 28483.4295 | -27608.5576 | 39667.8486 | -44.1064 | 1.3579 | 0.11715 | -6.3871 | 104.6838
408765.9407 | 5.6634e-05 | 0.00028793 | 3.9059e-05 | 0.0002704 | 1.7574e-05 | 1.7532e-05 | 28519.7687 | -28450.4431 | 40284.0529 | -44.9303 | 26850.1394 | -27609.3719 | 38512.4318 | -45.7987 | -4.3978 | -0.39064 | -0.86844 | 105.2807
411029.1683 | 5.4932e-05 | 0.00029106 | 3.8229e-05 | 0.00026658 | 1.6703e-05 | 2.4482e-05 | 19015.7755 | -27872.189 | 33741.0527 | -55.6963 | 25312.2216 | -27521.7604 | 37391.9223 | -47.3947 | 10.8203 | 0.89238 | 8.3015 | 103.2234
413304.9267 | 5.5115e-05 | 0.00029016 | 3.9335e-05 | 0.00027207 | 1.5779e-05 | 1.8098e-05 | 27369.8351 | -31391.391 | 41647.6566 | -48.9152 | 23868.0926 | -27360.7267 | 36308.3352 | -48.9002 | -12.8202 | -1.1917 | 0.014931 | 104.7666
415593.2854 | 5.7677e-05 | 0.00029381 | 3.3874e-05 | 0.00027416 | 2.3802e-05 | 1.9652e-05 | 24983.1559 | -20626.3738 | 32397.6137 | -39.5435 | 22514.9113 | -27139.3886 | 35262.8366 | -50.3208 | 8.8439 | 0.73608 | -10.7773 | 104.9905
417894.3142 | 5.9737e-05 | 0.00029511 | 3.4898e-05 | 0.00027628 | 2.4839e-05 | 1.8827e-05 | 25568.9294 | -19380.4891 | 32083.8512 | -37.161 | 21248.9725 | -26869.1052 | 34255.914 | -51.6619 | 6.77 | 0.56898 | -14.5008 | 105.2209
420208.0831 | 5.6836e-05 | 0.0003018 | 3.5139e-05 | 0.00027718 | 2.1697e-05 | 2.4622e-05 | 20145.6811 | -22862.0345 | 30471.644 | -48.614 | 20066.0176 | -26559.6331 | 33287.5228 | -52.9287 | 9.241 | 0.76771 | -4.3147 | 104.9814
422534.6628 | 5.5677e-05 | 0.00030352 | 3.5421e-05 | 0.00027688 | 2.0256e-05 | 2.6636e-05 | 18089.4862 | -23786.778 | 29883.7802 | -52.7476 | 18961.4736 | -26219.2945 | 32357.2076 | -54.126 | 8.2768 | 0.69071 | -1.3784 | 104.2932
424874.1241 | 5.8008e-05 | 0.00030464 | 3.6686e-05 | 0.00027909 | 2.1322e-05 | 2.5552e-05 | 19251.91 | -23070.8813 | 30048.3211 | -50.1561 | 17930.6343 | -25855.1441 | 31464.2039 | -55.2586 | 4.712 | 0.39993 | -5.1025 | 104.5438
427226.5384 | 5.7415e-05 | 0.00030504 | 3.6136e-05 | 0.00027594 | 2.1279e-05 | 2.9093e-05 | 16378.4391 | -22392.9638 | 27743.4334 | -53.8179 | 16968.7927 | -25473.1296 | 30607.5197 | -56.3306 | 10.3235 | 0.85336 | -2.5128 | 102.7975
429591.9773 | 5.5647e-05 | 0.00030743 | 3.6444e-05 | 0.00027967 | 1.9203e-05 | 2.7759e-05 | 16854.8552 | -24364.8819 | 29626.5694 | -55.3257 | 16071.3366 | -25078.2393 | 29786.0025 | -57.3463 | 0.53814 | 0.046617 | -2.0206 | 103.6133
431970.5131 | 5.8644e-05 | 0.00031127 | 3.6835e-05 | 0.00028208 | 2.1809e-05 | 2.9183e-05 | 16431.2666 | -21987.4403 | 27448.7532 | -53.2292 | 15233.8141 | -24674.6359 | 28998.3922 | -58.3093 | 5.6456 | 0.47703 | -5.0802 | 103.9311
434362.2182 | 5.6459e-05 | 0.0003121 | 3.7113e-05 | 0.00028457 | 1.9347e-05 | 2.7527e-05 | 17090.3226 | -24316.3143 | 29721.411 | -54.8992 | 14451.9766 | -24265.7761 | 28243.3624 | -59.2232 | -4.973 | -0.44306 | -4.3241 | 104.2704
436767.1655 | 5.6347e-05 | 0.00031404 | 3.7682e-05 | 0.00028313 | 1.8665e-05 | 3.0912e-05 | 14314.3168 | -23706.5685 | 27692.9784 | -58.8759 | 13721.8049 | -23854.5152 | 27519.5535 | -60.0912 | -0.62624 | -0.054566 | -1.2153 | 103.1696
439185.4284 | 5.8848e-05 | 0.00032164 | 3.6758e-05 | 0.00028691 | 2.209e-05 | 3.4729e-05 | 13039.3054 | -20500.5057 | 24295.9713 | -57.5417 | 13039.5226 | -23443.1979 | 26825.5974 | -60.9164 | 10.4117 | 0.8603 | -3.3747 | 103.9733
441617.0805 | 5.9133e-05 | 0.00032179 | 3.7072e-05 | 0.00028784 | 2.2061e-05 | 3.3952e-05 | 13456.7416 | -20709.583 | 24697.5853 | -56.9849 | 12401.5999 | -23033.7381 | 26160.137 | -61.7015 | 5.9218 | 0.49971 | -4.7167 | 103.7336
444062.196 | 5.8376e-05 | 0.00032504 | 3.7324e-05 | 0.00028802 | 2.1053e-05 | 3.7017e-05 | 11609.1441 | -20412.3244 | 23482.6577 | -60.3717 | 11804.7513 | -22627.6856 | 25521.8398 | -62.4492 | 8.6838 | 0.72329 | -2.0775 | 103.2298
446520.8495 | 5.838e-05 | 0.00032334 | 3.5446e-05 | 0.00029225 | 2.2934e-05 | 3.108e-05 | 15371.8763 | -20831.6953 | 25889.2663 | -53.5761 | 11245.9285 | -22226.2848 | 24909.4087 | -63.1618 | -3.7848 | -0.33513 | -9.5857 | 104.1694
448993.1159 | 5.9843e-05 | 0.00032704 | 3.6781e-05 | 0.0002892 | 2.3062e-05 | 3.7845e-05 | 11741.9098 | -19268.4637 | 22564.2668 | -58.6425 | 10722.3104 | -21830.5234 | 24321.589 | -63.8415 | 7.7881 | 0.65141 | -5.199 | 102.5125
451479.0706 | 5.621e-05 | 0.00033079 | 3.9146e-05 | 0.0002932 | 1.7064e-05 | 3.759e-05 | 10013.0761 | -22057.3779 | 24223.7407 | -65.584 | 10231.2909 | -21441.1748 | 23757.1734 | -64.4905 | -1.9261 | -0.16893 | 1.0936 | 103.3602
453978.7894 | 6.092e-05 | 0.00033252 | 3.9742e-05 | 0.00029338 | 2.1178e-05 | 3.9144e-05 | 10691.9081 | -19762.0291 | 22468.9717 | -61.5852 | 9770.4662 | -21058.8331 | 23215.005 | -65.1106 | 3.3203 | 0.28371 | -3.5254 | 102.8518
456492.3484 | 6.1323e-05 | 0.00033501 | 3.8094e-05 | 0.00029401 | 2.3229e-05 | 4.0999e-05 | 10461.024 | -18463.6636 | 21221.2134 | -60.4653 | 9337.6214 | -20683.9433 | 22693.979 | -65.7035 | 6.9401 | 0.58281 | -5.2383 | 102.506
459019.8243 | 5.9897e-05 | 0.00033787 | 3.7831e-05 | 0.00029727 | 2.2066e-05 | 4.0601e-05 | 10333.6102 | -19013.7153 | 21640.3528 | -61.4767 | 8930.717 | -20316.8266 | 22193.0428 | -66.271 | 2.554 | 0.21905 | -4.7943 | 103.0716
461561.2942 | 6.1459e-05 | 0.00034184 | 3.6888e-05 | 0.00029789 | 2.4571e-05 | 4.3955e-05 | 9689.6436 | -17334.0562 | 19858.4667 | -60.795 | 8547.8762 | -19957.7016 | 21711.1962 | -66.8146 | 9.3297 | 0.77476 | -6.0195 | 102.7172
464116.8355 | 6.1594e-05 | 0.00034108 | 3.8728e-05 | 0.0003002 | 2.2866e-05 | 4.0882e-05 | 10421.0186 | -18631.8524 | 21348.151 | -60.7812 | 8187.3718 | -19606.7024 | 21247.4901 | -67.3355 | -0.47152 | -0.041053 | -6.5544 | 102.9444
466686.5262 | 6.0529e-05 | 0.00034848 | 4.0048e-05 | 0.00030316 | 2.048e-05 | 4.5317e-05 | 8281.2483 | -18323.9978 | 20108.4054 | -65.6801 | 7847.6147 | -19263.8933 | 20801.025 | -67.8353 | 3.4444 | 0.29414 | -2.1551 | 103.3886
469270.4445 | 6.0568e-05 | 0.00034801 | 4.0616e-05 | 0.00030408 | 1.9952e-05 | 4.3936e-05 | 8568.6202 | -18869.179 | 20723.5897 | -65.5769 | 7527.1429 | -18929.2821 | 20370.9499 | -68.315 | -1.7016 | -0.14907 | -2.7381 | 103.1295
471868.6693 | 6.0937e-05 | 0.00035034 | 3.9387e-05 | 0.00030469 | 2.155e-05 | 4.565e-05 | 8456.3828 | -17913.6175 | 19809.2933 | -64.7297 | 7224.6105 | -18602.83 | 19956.4596 | -68.7758 | 0.74292 | 0.06429 | -4.0461 | 102.7693
474481.2798 | 6.3172e-05 | 0.00035278 | 3.9436e-05 | 0.0003071 | 2.3736e-05 | 4.5684e-05 | 8955.6388 | -17236.4377 | 19424.1666 | -62.5447 | 6938.7785 | -18284.4611 | 19556.7933 | -69.2187 | 0.68279 | 0.059105 | -6.674 | 103.0092
477108.3556 | 6.1439e-05 | 0.00035459 | 4.044e-05 | 0.00030767 | 2.0999e-05 | 4.6921e-05 | 7946.4979 | -17756.0584 | 19453.1344 | -65.8897 | 6668.5058 | -17974.0694 | 19171.2321 | -69.6448 | -1.4491 | -0.12679 | -3.7551 | 102.634
479749.9769 | 6.0716e-05 | 0.00036045 | 3.8185e-05 | 0.0003081 | 2.2531e-05 | 5.2354e-05 | 6935.7102 | -16115.9665 | 17545.0406 | -66.7148 | 6412.7406 | -17671.5254 | 18799.0971 | -70.0549 | 7.1476 | 0.59965 | -3.3401 | 102.211
482406.224 | 6.2266e-05 | 0.00036255 | 4.2309e-05 | 0.00030972 | 1.9957e-05 | 5.2829e-05 | 6257.7215 | -16564.9531 | 17707.5337 | -69.305 | 6170.5134 | -17376.6811 | 18439.7473 | -70.4499 | 4.135 | 0.35194 | -1.1449 | 102.1819
485077.1782 | 6.3511e-05 | 0.00036257 | 3.901e-05 | 0.00031238 | 2.45e-05 | 5.0194e-05 | 7853.4762 | -16089.3975 | 17903.7929 | -63.9823 | 5940.9293 | -17089.3744 | 18092.5775 | -70.8306 | 1.0544 | 0.091108 | -6.8483 | 102.4921
487762.9206 | 6.263e-05 | 0.00036794 | 3.9762e-05 | 0.00031508 | 2.2868e-05 | 5.2857e-05 | 6894.5539 | -15935.9724 | 17363.47 | -66.6047 | 5723.1627 | -16809.4326 | 17757.0159 | -71.1977 | 2.2665 | 0.19467 | -4.5929 | 102.8105
490463.5333 | 6.5314e-05 | 0.00036845 | 4.15e-05 | 0.00031464 | 2.3814e-05 | 5.3809e-05 | 6877.6209 | -15540.5208 | 16994.3948 | -66.1277 | 5516.4504 | -16536.6755 | 17432.5231 | -71.5519 | 2.5781 | 0.22109 | -5.4242 | 102.1015
493179.0986 | 6.1485e-05 | 0.0003711 | 3.8746e-05 | 0.00031453 | 2.2739e-05 | 5.6574e-05 | 6116.4885 | -15217.6241 | 16400.8389 | -68.1031 | 5320.0871 | -16270.918 | 17118.5893 | -71.8939 | 4.3763 | 0.37204 | -3.7908 | 101.5018
495909.6992 | 6.0905e-05 | 0.00037501 | 3.8063e-05 | 0.00031594 | 2.2841e-05 | 5.9068e-05 | 5695.0336 | -14727.3637 | 15790.1441 | -68.8586 | 5133.4203 | -16011.9718 | 16814.7329 | -72.2242 | 6.4888 | 0.54608 | -3.3656 | 101.3974
498655.4185 | 6.2508e-05 | 0.00037693 | 3.9234e-05 | 0.00031697 | 2.3274e-05 | 5.996e-05 | 5625.8917 | -14494.0561 | 15547.6145 | -68.7862 | 4955.8456 | -15759.6474 | 16520.4992 | -72.5435 | 6.2575 | 0.52719 | -3.7573 | 101.1672
501416.34 | 6.3215e-05 | 0.00037867 | 4.2138e-05 | 0.00032249 | 2.1078e-05 | 5.6178e-05 | 5854.5538 | -15604.041 | 16666.1902 | -69.4342 | 4786.8034 | -15513.7554 | 16235.4579 | -72.8523 | -2.5845 | -0.22744 | -3.4181 | 102.3628
504192.5481 | 6.436e-05 | 0.00038082 | 4.027e-05 | 0.00032406 | 2.4091e-05 | 5.6763e-05 | 6335.6615 | -14928.2299 | 16217.0483 | -67.0032 | 4625.7746 | -15274.1076 | 15959.2027 | -73.151 | -1.59 | -0.13921 | -6.1478 | 102.2922
506984.1272 | 6.435e-05 | 0.00038222 | 4.0238e-05 | 0.00032295 | 2.4112e-05 | 5.9266e-05 | 5889.8265 | -14476.8436 | 15629.1093 | -67.8613 | 4472.2774 | -15040.5176 | 15691.349 | -73.4402 | 0.39823 | 0.034521 | -5.5789 | 101.3822
509791.1626 | 6.1559e-05 | 0.00038951 | 4.1386e-05 | 0.00032579 | 2.0172e-05 | 6.3716e-05 | 4516.2247 | -14264.8249 | 14962.6707 | -72.4323 | 4325.8645 | -14812.8022 | 15431.533 | -73.7203 | 3.1335 | 0.268 | -1.288 | 101.7118
512613.7398 | 6.4411e-05 | 0.00039022 | 4.1201e-05 | 0.00032436 | 2.321e-05 | 6.5861e-05 | 4759.619 | -13506.1413 | 14320.2592 | -70.5873 | 4186.1202 | -14590.7812 | 15179.4103 | -73.9917 | 5.9995 | 0.50608 | -3.4044 | 100.7073
515451.9448 | 6.5052e-05 | 0.00039321 | 4.2257e-05 | 0.00033102 | 2.2795e-05 | 6.2185e-05 | 5196.6349 | -14176.1834 | 15098.6486 | -69.8683 | 4052.6577 | -14374.2785 | 14934.6549 | -74.2548 | -1.0861 | -0.094858 | -4.3865 | 102.2098
518305.8642 | 6.1901e-05 | 0.00039551 | 4.0924e-05 | 0.00033084 | 2.0977e-05 | 6.467e-05 | 4538.2226 | -13990.9861 | 14708.6082 | -72.0286 | 3925.1172 | -14163.1219 | 14696.9578 | -74.51 | -0.079208 | -0.0068827 | -2.4814 | 101.5902
521175.5851 | 6.3984e-05 | 0.00040164 | 4.0437e-05 | 0.00033431 | 2.3547e-05 | 6.7327e-05 | 4628.5671 | -13234.1666 | 14020.2282 | -70.723 | 3803.1631 | -13957.1438 | 14466.0262 | -74.7576 | 3.1797 | 0.27188 | -4.0346 | 102.0916
524061.1947 | 6.2478e-05 | 0.0003999 | 4.1587e-05 | 0.00033499 | 2.0891e-05 | 6.4911e-05 | 4492.8517 | -13959.7198 | 14664.9069 | -72.1595 | 3686.483 | -13756.181 | 14241.5825 | -74.998 | -2.8866 | -0.25442 | -2.8384 | 101.7339
526962.7813 | 6.5137e-05 | 0.0004049 | 3.8741e-05 | 0.00034002 | 2.6396e-05 | 6.4878e-05 | 5380.4961 | -13224.5352 | 14277.187 | -67.8607 | 3574.7851 | -13560.075 | 14023.3635 | -75.2314 | -1.7778 | -0.15581 | -7.3707 | 102.6947
529880.4331 | 6.6583e-05 | 0.00040591 | 4.0816e-05 | 0.00033868 | 2.5767e-05 | 6.7238e-05 | 4969.6524 | -12968.0064 | 13887.6433 | -69.032 | 3467.797 | -13368.6721 | 13811.1191 | -75.4581 | -0.55102 | -0.047994 | -6.4262 | 101.725
532814.2392 | 6.3741e-05 | 0.00040987 | 4.1254e-05 | 0.00034108 | 2.2488e-05 | 6.8795e-05 | 4292.7663 | -13132.6787 | 13816.479 | -71.8986 | 3365.2645 | -13181.8232 | 13604.6121 | -75.6785 | -1.5334 | -0.13422 | -3.7799 | 101.882
535764.289 | 6.3124e-05 | 0.00041078 | 4.1171e-05 | 0.00034133 | 2.1952e-05 | 6.9445e-05 | 4138.4638 | -13091.7277 | 13730.2664 | -72.4576 | 3266.9494 | -12999.3842 | 13403.617 | -75.8928 | -2.379 | -0.20914 | -3.4352 | 101.3969
538730.6724 | 6.2865e-05 | 0.00041376 | 4.1505e-05 | 0.00034215 | 2.136e-05 | 7.1609e-05 | 3825.1452 | -12823.6549 | 13381.9976 | -73.3908 | 3172.6292 | -12821.2155 | 13207.9197 | -76.1013 | -1.3008 | -0.11373 | -2.7105 | 101.081
541713.4799 | 6.5266e-05 | 0.00042007 | 4.367e-05 | 0.00034298 | 2.1596e-05 | 7.7097e-05 | 3368.8653 | -12026.9363 | 12489.8539 | -74.3519 | 3082.0954 | -12647.1821 | 13017.3164 | -76.3041 | 4.2231 | 0.35928 | -1.9522 | 100.7661
544712.8024 | 6.7107e-05 | 0.00042045 | 4.3202e-05 | 0.00034539 | 2.3905e-05 | 7.5065e-05 | 3851.8196 | -12095.2088 | 12693.7225 | -72.3355 | 2995.1525 | -12477.1537 | 12831.6134 | -76.5015 | 1.0863 | 0.093845 | -4.166 | 100.9154
547728.7314 | 6.3518e-05 | 0.00042126 | 3.8902e-05 | 0.0003495 | 2.4617e-05 | 7.1754e-05 | 4277.7594 | -12468.9554 | 13182.3395 | -71.0643 | 2911.6175 | -12311.0044 | 12650.6263 | -76.6937 | -4.0335 | -0.35761 | -5.6294 | 101.5564
550761.3587 | 6.4128e-05 | 0.00042518 | 4.0375e-05 | 0.00034573 | 2.3753e-05 | 7.9447e-05 | 3454.4364 | -11554.14 | 12059.4893 | -73.3545 | 2831.3183 | -12148.6127 | 12474.1795 | -76.881 | 3.4387 | 0.29366 | -3.5265 | 99.9071
553810.7769 | 6.5074e-05 | 0.00042819 | 4.3091e-05 | 0.00035104 | 2.1982e-05 | 7.7149e-05 | 3415.9382 | -11988.6273 | 12465.7859 | -74.0961 | 2754.0936 | -11989.8614 | 12302.1058 | -77.0635 | -1.313 | -0.1148 | -2.9674 | 100.8833
556877.0789 | 6.5141e-05 | 0.00043317 | 4.1011e-05 | 0.00035216 | 2.4131e-05 | 8.1014e-05 | 3376.9853 | -11337.6542 | 11829.8958 | -73.4135 | 2679.7916 | -11834.6372 | 12134.2458 | -77.2413 | 2.5727 | 0.22064 | -3.8278 | 100.6467
559960.3582 | 6.5429e-05 | 0.00043622 | 4.3254e-05 | 0.00035322 | 2.2175e-05 | 8.3004e-05 | 3004.2199 | -11244.9968 | 11639.3853 | -75.0422 | 2608.2698 | -11682.8311 | 11970.4475 | -77.4147 | 2.8443 | 0.24361 | -2.3726 | 100.3929
563060.7088 | 6.5602e-05 | 0.00043708 | 4.4456e-05 | 0.0003559 | 2.1145e-05 | 8.1185e-05 | 3004.4207 | -11535.0711 | 11919.9165 | -75.4011 | 2539.394 | -11534.3377 | 11810.566 | -77.5839 | -0.91738 | -0.08005 | -2.1827 | 100.5985
566178.2252 | 6.7071e-05 | 0.00043922 | 4.2932e-05 | 0.00035986 | 2.4139e-05 | 7.9364e-05 | 3507.9282 | -11533.274 | 12054.9562 | -73.0825 | 2473.0377 | -11389.0557 | 11654.4629 | -77.7489 | -3.3222 | -0.29347 | -4.6664 | 101.1573
569313.0025 | 6.5616e-05 | 0.00044318 | 4.1589e-05 | 0.00035871 | 2.4026e-05 | 8.4467e-05 | 3115.4644 | -10952.7213 | 11387.1956 | -74.1218 | 2409.0821 | -11246.8871 | 11502.0062 | -77.9099 | 1.0082 | 0.087136 | -3.7882 | 100.279
572465.1362 | 6.727e-05 | 0.00044577 | 4.1848e-05 | 0.00036169 | 2.5423e-05 | 8.4078e-05 | 3295.0767 | -10897.4302 | 11384.7053 | -73.1762 | 2347.415 | -11107.7376 | 11353.0697 | -78.0672 | -0.27788 | -0.02417 | -4.891 | 100.5567
575634.7224 | 6.3401e-05 | 0.0004507 | 4.0447e-05 | 0.00036369 | 2.2954e-05 | 8.7014e-05 | 2834.4421 | -10744.7196 | 11112.2933 | -75.2221 | 2287.9304 | -10971.5163 | 11207.533 | -78.2207 | 0.85707 | 0.074127 | -2.9986 | 100.5545
578821.8577 | 6.4921e-05 | 0.00045297 | 4.2205e-05 | 0.00036468 | 2.2716e-05 | 8.8297e-05 | 2732.8074 | -10622.3894 | 10968.2903 | -75.5725 | 2230.5286 | -10838.1355 | 11065.2808 | -78.3707 | 0.88428 | 0.07647 | -2.7982 | 100.2725
582026.6394 | 6.4268e-05 | 0.00045497 | 4.1666e-05 | 0.00036686 | 2.2602e-05 | 8.8114e-05 | 2731.4342 | -10648.2984 | 10993.0429 | -75.613 | 2175.1152 | -10707.5107 | 10926.203 | -78.5172 | -0.60802 | -0.052973 | -2.9042 | 100.3168
585249.165 | 6.7188e-05 | 0.00045977 | 4.104e-05 | 0.00036846 | 2.6148e-05 | 9.1311e-05 | 2898.4301 | -10121.5715 | 10528.3952 | -74.0203 | 2121.6012 | -10579.5603 | 10790.194 | -78.6604 | 2.4866 | 0.21334 | -4.6401 | 100.2008
588489.533 | 6.4427e-05 | 0.00046239 | 4.4445e-05 | 0.00036985 | 1.9982e-05 | 9.2536e-05 | 2229.5659 | -10325.2024 | 10563.1798 | -77.815 | 2069.9023 | -10454.2057 | 10657.1531 | -78.8005 | 0.88963 | 0.076931 | -0.98549 | 100.0258
591747.842 | 6.5317e-05 | 0.00046586 | 4.2399e-05 | 0.00037233 | 2.2918e-05 | 9.3527e-05 | 2471.5662 | -10086.462 | 10384.8618 | -76.2316 | 2019.9388 | -10331.3712 | 10526.9836 | -78.9374 | 1.3685 | 0.11806 | -2.7057 | 100.1408
595024.1914 | 6.6712e-05 | 0.0004693 | 4.0035e-05 | 0.00037606 | 2.6677e-05 | 9.3248e-05 | 2835.9585 | -9912.7644 | 10310.4587 | -74.0346 | 1971.6353 | -10210.9838 | 10399.593 | -79.0713 | 0.8645 | 0.074767 | -5.0367 | 100.5861
598318.681 | 6.656e-05 | 0.00047137 | 4.1477e-05 | 0.00037622 | 2.5083e-05 | 9.5153e-05 | 2590.3839 | -9826.5206 | 10162.2141 | -75.2321 | 1924.9203 | -10092.9728 | 10274.8926 | -79.2023 | 1.1088 | 0.095779 | -3.9702 | 100.0749
601631.4114 | 6.6918e-05 | 0.00047353 | 4.2819e-05 | 0.00037763 | 2.4099e-05 | 9.5903e-05 | 2464.5983 | -9807.9254 | 10112.8456 | -75.8944 | 1879.7263 | -9977.2703 | 10152.7974 | -79.3305 | 0.39506 | 0.034247 | -3.4361 | 99.8979
604962.4834 | 6.4884e-05 | 0.00047679 | 4.509e-05 | 0.00037963 | 1.9793e-05 | 9.7163e-05 | 2013.0881 | -9881.9249 | 10084.8879 | -78.4856 | 1835.9889 | -9863.8108 | 10033.2258 | -79.456 | -0.51227 | -0.04461 | -0.97039 | 99.873
608311.9987 | 6.6445e-05 | 0.00047923 | 4.1781e-05 | 0.00038307 | 2.4664e-05 | 9.6163e-05 | 2502.491 | -9757.1344 | 10072.9406 | -75.615 | 1793.6475 | -9752.531 | 9916.0996 | -79.5788 | -1.5571 | -0.13631 | -3.9639 | 100.2229
611680.0594 | 6.6991e-05 | 0.0004829 | 4.1445e-05 | 0.00038475 | 2.5546e-05 | 9.8147e-05 | 2483.707 | -9542.3428 | 9860.2793 | -75.4106 | 1752.6442 | -9643.3697 | 9801.3439 | -79.6992 | -0.59771 | -0.052072 | -4.2885 | 100.1106
615066.7681 | 6.6898e-05 | 0.00048641 | 4.3148e-05 | 0.00038741 | 2.3749e-05 | 9.9002e-05 | 2291.1806 | -9551.1703 | 9822.1363 | -76.5105 | 1712.9243 | -9536.2681 | 9688.8864 | -79.817 | -1.3566 | -0.11864 | -3.3065 | 100.2459
618472.2281 | 6.538e-05 | 0.00048767 | 4.3195e-05 | 0.00038836 | 2.2186e-05 | 9.931e-05 | 2142.59 | -9590.8596 | 9827.2722 | -77.4069 | 1674.4356 | -9431.1693 | 9578.658 | -79.9325 | -2.5298 | -0.22257 | -2.5255 | 99.9393
621896.5433 | 6.6085e-05 | 0.00049266 | 4.222e-05 | 0.00039044 | 2.3865e-05 | 0.00010222 | 2165.9609 | -9277.2191 | 9526.7088 | -76.8585 | 1637.1287 | -9328.0183 | 9470.5922 | -80.0456 | -0.58905 | -0.051315 | -3.1871 | 99.9216
625339.818 | 6.6098e-05 | 0.00049791 | 4.1666e-05 | 0.00039243 | 2.4432e-05 | 0.00010548 | 2084.0228 | -8997.5615 | 9235.7601 | -76.9591 | 1600.9566 | -9226.7621 | 9364.625 | -80.1565 | 1.3953 | 0.12035 | -3.1974 | 99.8762
628802.1571 | 6.4733e-05 | 0.00049901 | 4.3131e-05 | 0.00039399 | 2.1602e-05 | 0.00010503 | 1878.8425 | -9134.8697 | 9326.0867 | -78.3776 | 1565.8744 | -9127.3496 | 9260.6951 | -80.2652 | -0.70117 | -0.061117 | -1.8876 | 99.7214
632283.6663 | 6.3374e-05 | 0.00049966 | 4.1284e-05 | 0.000395 | 2.2091e-05 | 0.00010466 | 1930.7418 | -9147.331 | 9348.8731 | -78.0814 | 1531.8396 | -9029.7311 | 9158.7432 | -80.3718 | -2.0337 | -0.17847 | -2.2904 | 99.4263
635784.4517 | 6.6889e-05 | 0.00050848 | 3.989e-05 | 0.00039724 | 2.6999e-05 | 0.00011125 | 2060.3249 | -8489.1057 | 8735.5511 | -76.358 | 1498.8116 | -8933.859 | 9058.7126 | -80.4763 | 3.6994 | 0.31552 | -4.1184 | 99.4401
639304.62 | 6.5439e-05 | 0.00050893 | 4.2001e-05 | 0.00040119 | 2.3438e-05 | 0.00010774 | 1928.0217 | -8862.462 | 9069.7574 | -77.7266 | 1466.7519 | -8839.6871 | 8960.5485 | -80.5789 | -1.2041 | -0.10522 | -2.8523 | 99.8774
642844.2785 | 6.8764e-05 | 0.00051283 | 4.1115e-05 | 0.00040141 | 2.7648e-05 | 0.00011142 | 2097.9345 | -8454.4488 | 8710.8572 | -76.0638 | 1435.6235 | -8747.1706 | 8864.1982 | -80.6795 | 1.7603 | 0.15157 | -4.6157 | 99.381
646403.5352 | 6.7806e-05 | 0.00051375 | 4.2352e-05 | 0.00040508 | 2.5454e-05 | 0.00010867 | 2043.4074 | -8723.6262 | 8959.7527 | -76.8168 | 1405.3914 | -8656.2666 | 8769.6109 | -80.7782 | -2.1222 | -0.18631 | -3.9614 | 99.7384
649982.4985 | 6.726e-05 | 0.00051702 | 4.3043e-05 | 0.00040798 | 2.4217e-05 | 0.00010904 | 1941.0584 | -8739.7615 | 8952.7168 | -77.4781 | 1376.0221 | -8566.9331 | 8676.7379 | -80.8751 | -3.0826 | -0.27197 | -3.3969 | 99.8972
653581.2776 | 6.5531e-05 | 0.00052053 | 4.2412e-05 | 0.0004097 | 2.3119e-05 | 0.00011083 | 1803.7137 | -8646.6525 | 8832.7789 | -78.2169 | 1347.4838 | -8479.13 | 8585.5319 | -80.9702 | -2.7992 | -0.2466 | -2.7533 | 99.7668
657199.9821 | 6.7331e-05 | 0.00052308 | 4.3657e-05 | 0.00041015 | 2.3674e-05 | 0.00011294 | 1778.0124 | -8481.9064 | 8666.2601 | -78.1608 | 1319.7458 | -8392.8182 | 8495.9476 | -81.0636 | -1.9652 | -0.1724 | -2.9027 | 99.3262
660838.7225 | 6.7039e-05 | 0.00053026 | 4.2592e-05 | 0.00041202 | 2.4447e-05 | 0.00011824 | 1676.874 | -8110.4878 | 8282.0238 | -78.3185 | 1292.7792 | -8307.9599 | 8407.9412 | -81.1553 | 1.5204 | 0.13106 | -2.8368 | 99.2296
664497.6096 | 6.4141e-05 | 0.00053114 | 4.0527e-05 | 0.00041489 | 2.3614e-05 | 0.00011625 | 1678.0085 | -8261.0586 | 8429.7569 | -78.5181 | 1266.556 | -8224.5186 | 8321.4705 | -81.2454 | -1.2846 | -0.1123 | -2.7272 | 99.3699
668176.7549 | 6.6862e-05 | 0.00053413 | 4.2469e-05 | 0.00041817 | 2.4393e-05 | 0.00011596 | 1737.1856 | -8258.3254 | 8439.0611 | -78.1207 | 1241.0498 | -8142.4591 | 8236.4947 | -81.3338 | -2.4003 | -0.21103 | -3.2131 | 99.6059
671876.2707 | 6.8755e-05 | 0.00053706 | 4.1722e-05 | 0.00041817 | 2.7033e-05 | 0.00011889 | 1818.527 | -7997.7472 | 8201.8901 | -77.1899 | 1216.2351 | -8061.747 | 8152.9744 | -81.4208 | -0.59639 | -0.051957 | -4.2309 | 99.0575
675596.2698 | 6.6725e-05 | 0.00054184 | 4.3867e-05 | 0.00042167 | 2.2858e-05 | 0.00012017 | 1527.5822 | -8030.9211 | 8174.9129 | -79.2303 | 1192.0875 | -7982.3492 | 8070.8718 | -81.5062 | -1.2727 | -0.11125 | -2.2759 | 99.3366
679336.8654 | 6.5432e-05 | 0.00054334 | 4.3284e-05 | 0.00042217 | 2.2148e-05 | 0.00012117 | 1459.71 | -7986.0355 | 8118.3444 | -79.6417 | 1168.5839 | -7904.2337 | 7990.1502 | -81.5902 | -1.5791 | -0.13825 | -1.9485 | 98.9066
683098.1718 | 6.6503e-05 | 0.00054622 | 4.1998e-05 | 0.00042623 | 2.4505e-05 | 0.00011999 | 1633.7432 | -8000.0617 | 8165.1763 | -78.458 | 1145.7021 | -7827.3695 | 7910.7741 | -81.6727 | -3.1157 | -0.27493 | -3.2147 | 99.3071
686880.3035 | 6.726e-05 | 0.00055147 | 4.1516e-05 | 0.0004283 | 2.5745e-05 | 0.00012317 | 1626.0209 | -7779.1457 | 7947.2669 | -78.1938 | 1123.4206 | -7751.7263 | 7832.7093 | -81.7538 | -1.4415 | -0.12612 | -3.56 | 99.2408
690683.3758 | 6.6111e-05 | 0.00055488 | 4.3216e-05 | 0.00043092 | 2.2895e-05 | 0.00012395 | 1440.926 | -7801.3306 | 7933.286 | -79.5353 | 1101.7191 | -7677.2752 | 7755.9228 | -81.8336 | -2.2357 | -0.19639 | -2.2983 | 99.2978
694507.5048 | 6.6401e-05 | 0.00055764 | 4.1297e-05 | 0.00043084 | 2.5105e-05 | 0.0001268 | 1502.5499 | -7589.0437 | 7736.3584 | -78.8009 | 1080.578 | -7603.9877 | 7680.3827 | -81.912 | -0.72354 | -0.063074 | -3.1112 | 98.7325
698352.8069 | 6.8135e-05 | 0.00056268 | 4.2536e-05 | 0.00043404 | 2.5599e-05 | 0.00012865 | 1487.8792 | -7477.1861 | 7623.7849 | -78.7458 | 1059.9787 | -7531.8365 | 7606.0579 | -81.9892 | -0.23252 | -0.02022 | -3.2434 | 98.9168
702219.3994 | 6.7222e-05 | 0.00056465 | 4.0832e-05 | 0.00043723 | 2.639e-05 | 0.00012742 | 1558.579 | -7525.2714 | 7684.9774 | -78.2988 | 1039.903 | -7460.7952 | 7532.9186 | -82.0651 | -1.9787 | -0.17359 | -3.7663 | 99.0959
706107.4002 | 6.8497e-05 | 0.00056973 | 4.1394e-05 | 0.00044011 | 2.7103e-05 | 0.00012962 | 1545.4853 | -7391.4585 | 7551.3035 | -78.1901 | 1020.3339 | -7390.8378 | 7460.936 | -82.1398 | -1.1967 | -0.10457 | -3.9497 | 99.1987
710016.9279 | 6.6989e-05 | 0.00057313 | 4.2926e-05 | 0.00044186 | 2.4062e-05 | 0.00013127 | 1351.0973 | -7370.4918 | 7493.3045 | -79.6123 | 1001.2547 | -7321.9396 | 7390.0819 | -82.2133 | -1.3775 | -0.12048 | -2.6009 | 99.0466
713948.1015 | 6.4784e-05 | 0.00057784 | 4.1146e-05 | 0.00044409 | 2.3638e-05 | 0.00013375 | 1281.382 | -7250.293 | 7362.655 | -79.9773 | 982.6496 | -7254.0762 | 7320.3293 | -82.2856 | -0.57487 | -0.050077 | -2.3083 | 98.9979
717901.041 | 6.7392e-05 | 0.00058062 | 4.1256e-05 | 0.00044698 | 2.6136e-05 | 0.00013364 | 1409.5051 | -7207.1664 | 7343.7016 | -78.9343 | 964.5033 | -7187.2241 | 7251.652 | -82.3567 | -1.2534 | -0.10956 | -3.4224 | 99.0925
721875.8669 | 6.7995e-05 | 0.00058227 | 4.062e-05 | 0.00044719 | 2.7375e-05 | 0.00013508 | 1441.0997 | -7111.0515 | 7255.6062 | -78.5438 | 946.8012 | -7121.3606 | 7184.0246 | -82.4268 | -0.98657 | -0.086118 | -3.883 | 98.5941
725872.7003 | 6.6565e-05 | 0.00058784 | 4.0595e-05 | 0.00045071 | 2.5969e-05 | 0.00013713 | 1333.2661 | -7040.0449 | 7165.1819 | -79.2761 | 929.5293 | -7056.4635 | 7117.4224 | -82.4958 | -0.66655 | -0.05809 | -3.2196 | 98.8235
729891.6631 | 6.8046e-05 | 0.00059169 | 4.1261e-05 | 0.0004508 | 2.6785e-05 | 0.00014089 | 1302.3813 | -6850.3459 | 6973.0507 | -79.2354 | 912.6741 | -6992.5114 | 7051.8217 | -82.5637 | 1.1296 | 0.09757 | -3.3282 | 98.2987
733932.8778 | 6.6387e-05 | 0.00059336 | 4.1358e-05 | 0.0004551 | 2.5029e-05 | 0.00013825 | 1267.9122 | -7003.579 | 7117.4238 | -79.7384 | 896.2225 | -6929.4833 | 6987.1993 | -82.6306 | -1.8297 | -0.16039 | -2.8921 | 98.6901
737996.4677 | 6.6959e-05 | 0.00059924 | 4.0639e-05 | 0.00045811 | 2.632e-05 | 0.00014113 | 1277.0645 | -6847.5816 | 6965.6491 | -79.4358 | 880.1621 | -6867.3591 | 6923.5328 | -82.6964 | -0.60463 | -0.052677 | -3.2607 | 98.7961
742082.5565 | 6.6152e-05 | 0.00060012 | 4.2005e-05 | 0.00046069 | 2.4147e-05 | 0.00013942 | 1206.0185 | -6963.4961 | 7067.1606 | -80.1743 | 864.4808 | -6806.1191 | 6860.8005 | -82.7613 | -2.92 | -0.2574 | -2.587 | 98.8054
746191.269 | 6.6963e-05 | 0.00060529 | 4.3191e-05 | 0.00046121 | 2.3773e-05 | 0.00014408 | 1114.8724 | -6756.7961 | 6848.1555 | -80.6306 | 849.1672 | -6745.7441 | 6798.9814 | -82.8252 | -0.71806 | -0.062595 | -2.1946 | 98.3712
750322.7303 | 6.645e-05 | 0.00060944 | 4.1393e-05 | 0.00046504 | 2.5057e-05 | 0.0001444 | 1166.5684 | -6722.7573 | 6823.2212 | -80.1558 | 834.21 | -6686.2156 | 6738.055 | -82.8882 | -1.2482 | -0.1091 | -2.7324 | 98.6426
754477.0664 | 6.5471e-05 | 0.00061079 | 4.163e-05 | 0.00046576 | 2.3841e-05 | 0.00014502 | 1103.7721 | -6714.1119 | 6804.2348 | -80.6643 | 819.5987 | -6627.5156 | 6678.0016 | -82.9502 | -1.8552 | -0.16266 | -2.2859 | 98.2519
758654.4039 | 6.7375e-05 | 0.00061774 | 4.1752e-05 | 0.00046996 | 2.5624e-05 | 0.00014778 | 1139.0587 | -6569.3169 | 6667.3368 | -80.1632 | 805.3229 | -6569.6265 | 6618.8018 | -83.0114 | -0.72795 | -0.06346 | -2.8481 | 98.5917
762854.8702 | 6.8509e-05 | 0.00062091 | 4.1739e-05 | 0.0004736 | 2.6769e-05 | 0.00014731 | 1194.1432 | -6571.3556 | 6678.9739 | -79.7006 | 791.3726 | -6512.5313 | 6560.4371 | -83.0717 | -1.7748 | -0.15554 | -3.371 | 98.8082
767078.5934 | 6.7001e-05 | 0.00062437 | 4.0941e-05 | 0.00047392 | 2.606e-05 | 0.00015045 | 1117.7502 | -6453.0184 | 6549.1077 | -80.1731 | 777.7383 | -6456.2134 | 6502.8892 | -83.131 | -0.70572 | -0.061516 | -2.9579 | 98.3288
771325.7022 | 6.7635e-05 | 0.00062758 | 4.1582e-05 | 0.00047824 | 2.6053e-05 | 0.00014934 | 1133.7084 | -6498.4217 | 6596.5733 | -80.1038 | 764.4107 | -6400.6567 | 6446.1407 | -83.1896 | -2.2805 | -0.20037 | -3.0858 | 98.6803
775596.3261 | 6.602e-05 | 0.00062986 | 4.1729e-05 | 0.00048073 | 2.4291e-05 | 0.00014913 | 1063.9309 | -6532.0914 | 6618.1695 | -80.749 | 751.3811 | -6345.8455 | 6390.1744 | -83.2473 | -3.445 | -0.3045 | -2.4983 | 98.6472
779890.5953 | 6.6607e-05 | 0.00063593 | 4.4197e-05 | 0.00048177 | 2.241e-05 | 0.00015416 | 923.4371 | -6352.43 | 6419.198 | -81.729 | 738.6408 | -6291.7646 | 6334.9737 | -83.3042 | -1.3121 | -0.11472 | -1.5752 | 98.3156
784208.6407 | 6.7794e-05 | 0.00063782 | 4.2361e-05 | 0.00048579 | 2.5433e-05 | 0.00015203 | 1070.3606 | -6398.484 | 6487.3931 | -80.5033 | 726.1816 | -6238.3991 | 6280.5225 | -83.3604 | -3.1888 | -0.28149 | -2.8571 | 98.5908
788550.594 | 6.6871e-05 | 0.0006439 | 4.1702e-05 | 0.00048829 | 2.5169e-05 | 0.00015561 | 1012.9523 | -6262.5865 | 6343.9784 | -80.8122 | 713.9955 | -6185.7347 | 6226.8052 | -83.4157 | -1.847 | -0.16193 | -2.6035 | 98.5532
792916.5876 | 6.7038e-05 | 0.00064674 | 4.1305e-05 | 0.00048898 | 2.5733e-05 | 0.00015776 | 1007.2224 | -6174.6404 | 6256.2514 | -80.7354 | 702.0747 | -6133.7571 | 6173.8064 | -83.4703 | -1.3178 | -0.11522 | -2.7349 | 98.1487
797306.7544 | 6.8186e-05 | 0.00065054 | 4.1444e-05 | 0.00049192 | 2.6742e-05 | 0.00015862 | 1033.4906 | -6130.1404 | 6216.649 | -80.4304 | 690.412 | -6082.4529 | 6121.5114 | -83.5241 | -1.5304 | -0.13395 | -3.0937 | 98.1941
801721.2285 | 6.6543e-05 | 0.00065627 | 4.1798e-05 | 0.00049587 | 2.4744e-05 | 0.00016039 | 939.4808 | -6089.7613 | 6161.803 | -81.23 | 679 | -6031.8086 | 6069.9058 | -83.5773 | -1.4914 | -0.13052 | -2.3473 | 98.4392
806160.1443 | 6.7066e-05 | 0.00065948 | 4.1681e-05 | 0.00050011 | 2.5385e-05 | 0.00015937 | 974.7134 | -6119.4603 | 6196.6007 | -80.9499 | 667.832 | -5981.8114 | 6018.9756 | -83.6297 | -2.8665 | -0.25262 | -2.6798 | 98.7344
810623.6372 | 6.6268e-05 | 0.00066162 | 4.3251e-05 | 0.00050117 | 2.3017e-05 | 0.00016045 | 876.0621 | -6106.9164 | 6169.4337 | -81.8364 | 656.9012 | -5932.4485 | 5968.7071 | -83.6814 | -3.2536 | -0.2873 | -1.845 | 98.3983
815111.8432 | 6.6373e-05 | 0.00066838 | 4.2145e-05 | 0.00050537 | 2.4228e-05 | 0.00016302 | 891.9799 | -6001.7535 | 6067.6744 | -81.5466 | 646.2011 | -5883.7077 | 5919.0871 | -83.7324 | -2.4488 | -0.21535 | -2.1858 | 98.6757
819624.8993 | 6.8562e-05 | 0.00067083 | 4.1458e-05 | 0.00050574 | 2.7104e-05 | 0.00016508 | 968.4389 | -5898.5117 | 5977.4839 | -80.6762 | 635.7255 | -5835.577 | 5870.1027 | -83.7827 | -1.7964 | -0.15745 | -3.1066 | 98.205
824162.9429 | 6.6887e-05 | 0.00067553 | 3.9289e-05 | 0.00050924 | 2.7598e-05 | 0.0001663 | 971.1896 | -5852.1688 | 5932.2077 | -80.5774 | 625.4684 | -5788.0448 | 5821.7414 | -83.8324 | -1.8621 | -0.16327 | -3.255 | 98.3391
828726.1125 | 6.6758e-05 | 0.00068073 | 4.1426e-05 | 0.00051007 | 2.5332e-05 | 0.00017066 | 851.0693 | -5733.3911 | 5796.2137 | -81.5566 | 615.424 | -5741.0996 | 5773.991 | -83.8815 | -0.3834 | -0.033366 | -2.3249 | 97.9585
833314.5471 | 6.6693e-05 | 0.00068168 | 4.1604e-05 | 0.00051441 | 2.5088e-05 | 0.00016727 | 876.9993 | -5846.9906 | 5912.396 | -81.4697 | 605.5866 | -5694.7304 | 5726.8394 | -83.9299 | -3.1384 | -0.27697 | -2.4602 | 98.2477
837928.3866 | 6.73e-05 | 0.00068734 | 4.2061e-05 | 0.00051559 | 2.5239e-05 | 0.00017175 | 837.5317 | -5699.3749 | 5760.5845 | -81.6401 | 595.9507 | -5648.9264 | 5680.2752 | -83.9777 | -1.3941 | -0.12194 | -2.3376 | 97.9298
842567.7718 | 6.7984e-05 | 0.00069293 | 4.0582e-05 | 0.00052037 | 2.7402e-05 | 0.00017256 | 897.5882 | -5652.4801 | 5723.3029 | -80.977 | 586.5111 | -5603.677 | 5634.2872 | -84.0249 | -1.5553 | -0.13616 | -3.0478 | 98.2941
847232.844 | 6.3722e-05 | 0.00069495 | 4.1112e-05 | 0.00052236 | 2.2611e-05 | 0.00017259 | 746.2499 | -5696.2741 | 5744.948 | -82.5364 | 577.2627 | -5558.9721 | 5588.8642 | -84.0715 | -2.7169 | -0.23925 | -1.5351 | 98.1268
851923.7454 | 6.8239e-05 | 0.00069906 | 4.2256e-05 | 0.00052556 | 2.5983e-05 | 0.0001735 | 844.2263 | -5637.2611 | 5700.1255 | -81.4828 | 568.2006 | -5514.8014 | 5543.9956 | -84.1175 | -2.7391 | -0.24123 | -2.6347 | 98.1842
856640.6191 | 6.6625e-05 | 0.00070267 | 4.1073e-05 | 0.00052783 | 2.5552e-05 | 0.00017484 | 818.3968 | -5599.9401 | 5659.426 | -81.6854 | 559.3199 | -5471.1554 | 5499.6709 | -84.1629 | -2.8228 | -0.24871 | -2.4775 | 98.0656
861383.6089 | 6.695e-05 | 0.00070844 | 4.0536e-05 | 0.00053061 | 2.6414e-05 | 0.00017783 | 817.2338 | -5502.0049 | 5562.3672 | -81.5514 | 550.616 | -5428.0244 | 5455.8801 | -84.2078 | -1.9144 | -0.1679 | -2.6563 | 98.039
866152.8593 | 6.6309e-05 | 0.00071301 | 4.2128e-05 | 0.00053315 | 2.418e-05 | 0.00017986 | 734.1982 | -5461.1581 | 5510.2899 | -82.3431 | 542.0845 | -5385.3993 | 5412.6131 | -84.2521 | -1.7726 | -0.15535 | -1.909 | 97.9663
870948.5158 | 6.6223e-05 | 0.00071526 | 4.02e-05 | 0.00053623 | 2.6023e-05 | 0.00017902 | 795.1966 | -5470.3331 | 5527.8279 | -81.7291 | 533.7209 | -5343.2708 | 5369.8604 | -84.2958 | -2.8577 | -0.25183 | -2.5667 | 97.9902
875770.7245 | 6.5188e-05 | 0.00071889 | 3.9515e-05 | 0.0005405 | 2.5672e-05 | 0.00017839 | 790.396 | -5492.0804 | 5548.6641 | -81.8105 | 525.5212 | -5301.6302 | 5327.6125 | -84.3391 | -3.9839 | -0.35312 | -2.5286 | 98.2264
880619.6326 | 6.6775e-05 | 0.0007251 | 3.9386e-05 | 0.00054102 | 2.7389e-05 | 0.00018408 | 790.7987 | -5314.8485 | 5373.3581 | -81.537 | 517.4811 | -5260.4688 | 5285.8602 | -84.3818 | -1.6284 | -0.1426 | -2.8448 | 97.779
885495.3877 | 6.7131e-05 | 0.00072832 | 3.7153e-05 | 0.00054513 | 2.9978e-05 | 0.00018319 | 870.0304 | -5316.4947 | 5387.2134 | -80.7061 | 509.5969 | -5219.7781 | 5244.5946 | -84.424 | -2.6474 | -0.23305 | -3.7179 | 97.98
890398.1386 | 6.4664e-05 | 0.00073258 | 4.0348e-05 | 0.0005493 | 2.4316e-05 | 0.00018328 | 711.3738 | -5361.8362 | 5408.8206 | -82.4425 | 501.8645 | -5179.5501 | 5203.807 | -84.4657 | -3.7904 | -0.33563 | -2.0232 | 98.185
895328.0347 | 6.793e-05 | 0.00073662 | 3.7407e-05 | 0.00055134 | 3.0522e-05 | 0.00018528 | 865.6599 | -5254.7286 | 5325.5554 | -80.6452 | 494.2804 | -5139.7765 | 5163.4887 | -84.5069 | -3.0432 | -0.26843 | -3.8617 | 98.0078
900285.2264 | 6.9201e-05 | 0.00074244 | 3.9616e-05 | 0.0005531 | 2.9585e-05 | 0.00018934 | 805.6123 | -5155.734 | 5218.2952 | -81.119 | 486.8409 | -5100.4497 | 5123.6316 | -84.5476 | -1.8141 | -0.15901 | -3.4286 | 97.7791
905269.8646 | 6.7191e-05 | 0.00074632 | 3.982e-05 | 0.00055633 | 2.7371e-05 | 0.00018999 | 742.8237 | -5156.2974 | 5209.5287 | -81.8023 | 479.5425 | -5061.5618 | 5084.2275 | -84.5878 | -2.4052 | -0.21147 | -2.7856 | 97.808
910282.1015 | 6.7692e-05 | 0.00074999 | 3.9688e-05 | 0.00055747 | 2.8004e-05 | 0.00019252 | 739.8886 | -5086.5435 | 5140.0739 | -81.7238 | 472.3819 | -5023.1055 | 5045.2684 | -84.6276 | -1.8444 | -0.1617 | -2.9038 | 97.4684
915322.0898 | 6.6093e-05 | 0.00075325 | 3.9876e-05 | 0.00056282 | 2.6217e-05 | 0.00019042 | 709.564 | -5153.7524 | 5202.3692 | -82.1609 | 465.3557 | -4985.0733 | 5006.7466 | -84.6669 | -3.7603 | -0.33291 | -2.5061 | 97.863
920389.9832 | 6.6945e-05 | 0.00075987 | 3.7895e-05 | 0.0005679 | 2.905e-05 | 0.00019198 | 770.5823 | -5092.403 | 5150.3753 | -81.3953 | 458.4607 | -4947.4582 | 4968.6547 | -84.7058 | -3.5283 | -0.312 | -3.3105 | 98.2012
925485.9361 | 6.7711e-05 | 0.00076401 | 4.1039e-05 | 0.00056973 | 2.6672e-05 | 0.00019428 | 693.5711 | -5052.0293 | 5099.4158 | -82.183 | 451.6939 | -4910.2532 | 4930.9851 | -84.7442 | -3.3029 | -0.29173 | -2.5612 | 97.9767
930610.1039 | 6.7846e-05 | 0.00076959 | 3.9227e-05 | 0.00057278 | 2.8619e-05 | 0.00019681 | 723.5304 | -4975.7069 | 5028.0369 | -81.7265 | 445.0523 | -4873.4515 | 4893.7308 | -84.7821 | -2.6711 | -0.23517 | -3.0557 | 97.9581
935762.6429 | 6.5577e-05 | 0.00077297 | 4.0178e-05 | 0.00057461 | 2.5399e-05 | 0.00019836 | 635.0821 | -4959.9309 | 5000.4244 | -82.7034 | 438.5329 | -4837.0463 | 4856.8846 | -84.8197 | -2.8706 | -0.25298 | -2.1162 | 97.7291
940943.7102 | 6.7521e-05 | 0.000778 | 3.9643e-05 | 0.0005778 | 2.7878e-05 | 0.0002002 | 682.3403 | -4900.0716 | 4947.3518 | -82.0725 | 432.1329 | -4801.0312 | 4820.4397 | -84.8568 | -2.5653 | -0.22572 | -2.7843 | 97.7317
946153.4636 | 6.5734e-05 | 0.00078202 | 3.8884e-05 | 0.00058075 | 2.685e-05 | 0.00020127 | 651.2272 | -4881.6145 | 4924.8611 | -82.4014 | 425.8495 | -4765.3998 | 4784.3895 | -84.8935 | -2.8523 | -0.25135 | -2.4921 | 97.6891
951392.062 | 6.6811e-05 | 0.00078677 | 3.827e-05 | 0.00058553 | 2.8541e-05 | 0.00020124 | 690.8756 | -4871.2498 | 4919.9984 | -81.9277 | 419.6801 | -4730.1458 | 4748.7273 | -84.9297 | -3.4811 | -0.30775 | -3.002 | 97.9514
956659.6651 | 6.7481e-05 | 0.00079085 | 3.9594e-05 | 0.00058716 | 2.7888e-05 | 0.00020369 | 659.7878 | -4819.0759 | 4864.0326 | -82.204 | 413.622 | -4695.2632 | 4713.4467 | -84.9656 | -3.0959 | -0.27316 | -2.7616 | 97.6823
961956.4336 | 6.6001e-05 | 0.00079674 | 3.6136e-05 | 0.00059023 | 2.9865e-05 | 0.00020651 | 685.96 | -4743.1954 | 4792.5404 | -81.7709 | 407.6728 | -4660.746 | 4678.5415 | -85.0011 | -2.3787 | -0.20911 | -3.2301 | 97.6536
967282.5288 | 6.764e-05 | 0.00080123 | 3.7302e-05 | 0.00059277 | 3.0338e-05 | 0.00020846 | 683.6559 | -4697.5624 | 4747.0494 | -81.7196 | 401.83 | -4626.5884 | 4644.0056 | -85.0362 | -2.1707 | -0.19062 | -3.3165 | 97.534
972638.1132 | 6.7679e-05 | 0.00080572 | 3.8531e-05 | 0.00059574 | 2.9148e-05 | 0.00020999 | 648.5441 | -4672.1582 | 4716.9557 | -82.0972 | 396.0912 | -4592.7847 | 4609.8329 | -85.0709 | -2.271 | -0.19953 | -2.9736 | 97.4817
978023.3501 | 6.7448e-05 | 0.00081048 | 3.7565e-05 | 0.0006 | 2.9883e-05 | 0.00021048 | 661.1905 | -4657.0992 | 4703.8013 | -81.9194 | 390.4541 | -4559.3292 | 4576.0176 | -85.1052 | -2.7166 | -0.23923 | -3.1858 | 97.6386
983438.4035 | 6.5576e-05 | 0.00081629 | 3.9157e-05 | 0.00060347 | 2.6418e-05 | 0.00021282 | 574.4331 | -4627.4858 | 4663.0031 | -82.9238 | 384.9163 | -4526.2166 | 4542.5541 | -85.1392 | -2.5831 | -0.22731 | -2.2154 | 97.6627
988883.4387 | 6.7032e-05 | 0.00082121 | 3.8465e-05 | 0.00060626 | 2.8567e-05 | 0.00021495 | 607.5695 | -4571.5741 | 4611.7709 | -82.4297 | 379.4759 | -4493.4415 | 4509.4366 | -85.1728 | -2.219 | -0.19491 | -2.7431 | 97.5738
994358.6215 | 6.7874e-05 | 0.00082569 | 3.9027e-05 | 0.00061124 | 2.8846e-05 | 0.00021446 | 616.0663 | -4580.1091 | 4621.3566 | -82.3392 | 374.1305 | -4460.9987 | 4476.6598 | -85.206 | -3.131 | -0.27631 | -2.8668 | 97.8332
999864.119 | 6.6429e-05 | 0.00083068 | 3.9675e-05 | 0.00061426 | 2.6754e-05 | 0.00021642 | 562.6234 | -4551.1763 | 4585.8206 | -82.9528 | 368.8781 | -4428.883 | 4444.2182 | -85.2389 | -3.0878 | -0.27243 | -2.2861 | 97.7762
1005400.0989 | 6.4987e-05 | 0.00083385 | 3.7352e-05 | 0.00061799 | 2.7635e-05 | 0.00021585 | 583.5491 | -4558.0795 | 4595.2822 | -82.7044 | 363.7167 | -4397.0894 | 4412.1067 | -85.2714 | -3.9862 | -0.35332 | -2.567 | 97.8286
1010966.7301 | 6.6802e-05 | 0.00083919 | 4.1423e-05 | 0.00061947 | 2.5379e-05 | 0.00021973 | 518.7427 | -4491.1827 | 4521.0414 | -83.4114 | 358.6444 | -4365.6131 | 4380.3201 | -85.3036 | -3.1126 | -0.27465 | -1.8922 | 97.5216
1016564.1822 | 6.4138e-05 | 0.0008451 | 3.8052e-05 | 0.00062279 | 2.6086e-05 | 0.00022231 | 520.6383 | -4437.0663 | 4467.5073 | -83.3076 | 353.6591 | -4334.4493 | 4348.8533 | -85.3354 | -2.6559 | -0.23381 | -2.0278 | 97.5049
1022192.626 | 6.4299e-05 | 0.00084978 | 3.6812e-05 | 0.00062656 | 2.7487e-05 | 0.00022322 | 543.4149 | -4412.9822 | 4446.3144 | -82.9799 | 348.7592 | -4303.5932 | 4317.7016 | -85.3669 | -2.8926 | -0.25495 | -2.387 | 97.5549
1027852.2329 | 6.5697e-05 | 0.00085689 | 3.6263e-05 | 0.00062938 | 2.9434e-05 | 0.00022751 | 559.3073 | -4323.098 | 4359.1284 | -82.6282 | 343.9426 | -4273.0402 | 4286.86 | -85.3981 | -1.6579 | -0.14521 | -2.7699 | 97.4553
1033543.1755 | 6.4249e-05 | 0.00085853 | 3.7116e-05 | 0.00063334 | 2.7133e-05 | 0.00022519 | 527.3944 | -4377.1096 | 4408.7678 | -83.1296 | 339.2078 | -4242.7858 | 4256.324 | -85.429 | -3.4577 | -0.30565 | -2.2994 | 97.528
1039265.6273 | 6.4362e-05 | 0.00086365 | 3.8776e-05 | 0.00063584 | 2.5586e-05 | 0.00022782 | 486.8438 | -4334.8288 | 4362.0818 | -83.592 | 334.5528 | -4212.8257 | 4226.0887 | -85.4595 | -3.1176 | -0.2751 | -1.8675 | 97.3734
1045019.7629 | 6.5171e-05 | 0.00087011 | 3.5227e-05 | 0.00064063 | 2.9945e-05 | 0.00022949 | 559.0842 | -4284.6304 | 4320.9528 | -82.5657 | 329.9762 | -4183.1555 | 4196.1499 | -85.4897 | -2.8883 | -0.25457 | -2.924 | 97.5667
1050805.7575 | 6.445e-05 | 0.0008738 | 3.7769e-05 | 0.00064256 | 2.6681e-05 | 0.00023124 | 492.4158 | -4267.6942 | 4296.0083 | -83.4182 | 325.4762 | -4153.7709 | 4166.503 | -85.5196 | -3.0145 | -0.26587 | -2.1014 | 97.3225
1056623.7877 | 6.4196e-05 | 0.0008785 | 3.7812e-05 | 0.00064635 | 2.6383e-05 | 0.00023215 | 483.2962 | -4252.5981 | 4279.9726 | -83.5163 | 321.0513 | -4124.6678 | 4137.1437 | -85.5492 | -3.3371 | -0.29481 | -2.0329 | 97.3568
1062474.0307 | 6.5148e-05 | 0.00088437 | 3.8595e-05 | 0.00065083 | 2.6553e-05 | 0.00023354 | 480.6293 | -4227.2698 | 4254.5052 | -83.5135 | 316.6999 | -4095.8421 | 4108.0678 | -85.5786 | -3.4419 | -0.30423 | -2.0651 | 97.4915
1068356.665 | 6.525e-05 | 0.00089068 | 3.7211e-05 | 0.00065469 | 2.8038e-05 | 0.00023599 | 496.467 | -4178.5531 | 4207.9432 | -83.2243 | 312.4204 | -4067.2899 | 4079.2712 | -85.6076 | -3.0578 | -0.26975 | -2.3833 | 97.5305
1074271.8698 | 6.4771e-05 | 0.00089419 | 3.6693e-05 | 0.00065849 | 2.8078e-05 | 0.00023569 | 498.3663 | -4183.4181 | 4212.9984 | -83.2064 | 308.2115 | -4039.0072 | 4050.7497 | -85.6363 | -3.8511 | -0.34112 | -2.4299 | 97.5564
1080219.8256 | 6.5511e-05 | 0.00090053 | 3.7933e-05 | 0.00066189 | 2.7578e-05 | 0.00023865 | 477.8406 | -4135.0376 | 4162.5554 | -83.4082 | 304.0717 | -4010.9902 | 4022.4994 | -85.6647 | -3.3647 | -0.29728 | -2.2565 | 97.5193
1086200.7135 | 6.389e-05 | 0.00090421 | 3.6979e-05 | 0.00066506 | 2.6911e-05 | 0.00023915 | 464.6421 | -4129.1793 | 4155.2394 | -83.5797 | 299.9996 | -3983.2351 | 3994.5165 | -85.6929 | -3.868 | -0.34264 | -2.1132 | 97.4472
1092214.7161 | 6.667e-05 | 0.00091173 | 3.6977e-05 | 0.00066671 | 2.9693e-05 | 0.00024501 | 487.4645 | -4022.3257 | 4051.7558 | -83.09 | 295.9938 | -3955.7383 | 3966.797 | -85.7207 | -2.0968 | -0.18407 | -2.6307 | 97.1521
1098262.0166 | 6.3327e-05 | 0.00091462 | 3.7116e-05 | 0.00067113 | 2.621e-05 | 0.00024349 | 437.027 | -4059.9043 | 4083.3583 | -83.8561 | 292.053 | -3928.4962 | 3939.3372 | -85.7483 | -3.527 | -0.31189 | -1.8923 | 97.2571
1104342.7993 | 6.5216e-05 | 0.00092124 | 3.4767e-05 | 0.0006761 | 3.0449e-05 | 0.00024515 | 498.9763 | -4017.229 | 4048.0991 | -82.9196 | 288.176 | -3901.5052 | 3912.1334 | -85.7756 | -3.3588 | -0.29675 | -2.856 | 97.4375
1110457.2497 | 6.6292e-05 | 0.00092734 | 3.8007e-05 | 0.00067909 | 2.8285e-05 | 0.00024825 | 453.0651 | -3976.5031 | 4002.23 | -83.5 | 284.3613 | -3874.7618 | 3885.1821 | -85.8027 | -2.9246 | -0.25781 | -2.3027 | 97.3297
1116605.5542 | 6.4933e-05 | 0.00093199 | 3.6073e-05 | 0.00068383 | 2.8859e-05 | 0.00024816 | 462.3797 | -3975.9298 | 4002.7257 | -83.3666 | 280.6079 | -3848.2626 | 3858.4798 | -85.8295 | -3.6037 | -0.31879 | -2.4629 | 97.4696
1122787.9002 | 6.1516e-05 | 0.00093692 | 3.5245e-05 | 0.00068702 | 2.6271e-05 | 0.0002499 | 416.0754 | -3957.8545 | 3979.6646 | -83.9987 | 276.9145 | -3822.0044 | 3832.0229 | -85.856 | -3.7099 | -0.32837 | -1.8573 | 97.3844
1129004.4762 | 6.4557e-05 | 0.00094173 | 3.7621e-05 | 0.00069026 | 2.6937e-05 | 0.00025147 | 421.1409 | -3931.5668 | 3954.0583 | -83.8859 | 273.2798 | -3795.9838 | 3805.808 | -85.8823 | -3.7493 | -0.33192 | -1.9964 | 97.3059
1135255.4718 | 6.4153e-05 | 0.00094797 | 3.6248e-05 | 0.00069432 | 2.7906e-05 | 0.00025364 | 428.5781 | -3895.4317 | 3918.937 | -83.7215 | 269.7029 | -3770.1975 | 3779.8319 | -85.9083 | -3.5496 | -0.31392 | -2.1868 | 97.3395
1141541.0774 | 6.4846e-05 | 0.00095393 | 3.5442e-05 | 0.00069752 | 2.9404e-05 | 0.0002564 | 441.4597 | -3849.4971 | 3874.7277 | -83.4579 | 266.1825 | -3744.6425 | 3754.0912 | -85.9341 | -3.1134 | -0.27473 | -2.4761 | 97.2496
1147861.4847 | 6.5093e-05 | 0.00095932 | 3.6263e-05 | 0.00070194 | 2.883e-05 | 0.00025738 | 429.7919 | -3837.0948 | 3861.0902 | -83.609 | 262.7176 | -3719.3157 | 3728.5828 | -85.9596 | -3.4319 | -0.30332 | -2.3506 | 97.3261
1154216.8864 | 6.2061e-05 | 0.0009643 | 3.2282e-05 | 0.00070409 | 2.9779e-05 | 0.00026021 | 434.129 | -3793.411 | 3818.1716 | -83.4713 | 259.3071 | -3694.214 | 3703.3035 | -85.9848 | -3.0085 | -0.26532 | -2.5135 | 97.0869
1160607.4763 | 6.3144e-05 | 0.00096858 | 3.4879e-05 | 0.00070984 | 2.8265e-05 | 0.00025873 | 417.2505 | -3819.3985 | 3842.1222 | -83.7654 | 255.95 | -3669.3344 | 3678.2503 | -86.0099 | -4.2651 | -0.3786 | -2.2444 | 97.3412
1167033.4492 | 6.535e-05 | 0.00097662 | 3.3593e-05 | 0.00071419 | 3.1757e-05 | 0.00026243 | 454.4643 | -3755.5662 | 3782.9639 | -83.1001 | 252.6452 | -3644.674 | 3653.4201 | -86.0347 | -3.4244 | -0.30265 | -2.9345 | 97.398
1173495.001 | 6.3208e-05 | 0.00097928 | 3.4779e-05 | 0.00071919 | 2.8429e-05 | 0.00026009 | 415.3013 | -3799.4771 | 3822.1069 | -83.7621 | 249.3918 | -3620.23 | 3628.8099 | -86.0592 | -5.0573 | -0.45077 | -2.2972 | 97.5406
1179992.3286 | 5.9561e-05 | 0.00098505 | 3.6513e-05 | 0.00071958 | 2.3048e-05 | 0.00026547 | 324.5914 | -3738.7233 | 3752.7871 | -85.0381 | 246.1887 | -3595.9995 | 3604.4169 | -86.0835 | -3.9536 | -0.35038 | -1.0454 | 97.0556
1186525.6302 | 6.314e-05 | 0.00099331 | 3.4147e-05 | 0.00072377 | 2.8993e-05 | 0.00026953 | 394.5241 | -3667.6848 | 3688.8428 | -83.8604 | 243.0351 | -3571.9797 | 3580.2382 | -86.1076 | -2.9441 | -0.25956 | -2.2472 | 97.0838
1193095.105 | 6.4361e-05 | 0.00099735 | 3.6309e-05 | 0.00072879 | 2.8051e-05 | 0.00026856 | 384.7171 | -3683.3212 | 3703.3582 | -84.0372 | 239.9299 | -3548.168 | 3556.2709 | -86.1315 | -3.9717 | -0.35202 | -2.0943 | 97.2181
1199700.9532 | 6.4497e-05 | 0.0010052 | 3.3099e-05 | 0.00073277 | 3.1398e-05 | 0.00027247 | 417.3879 | -3622.0563 | 3646.0259 | -83.4265 | 236.8724 | -3524.5617 | 3532.5123 | -86.1551 | -3.1133 | -0.27472 | -2.7286 | 97.2109
1206343.3762 | 6.4321e-05 | 0.0010089 | 3.2311e-05 | 0.0007354 | 3.201e-05 | 0.00027352 | 422.0848 | -3606.6245 | 3631.2389 | -83.325 | 233.8616 | -3501.158 | 3508.9598 | -86.1786 | -3.3674 | -0.29753 | -2.8536 | 97.0232
1213022.5765 | 6.2433e-05 | 0.0010141 | 3.4437e-05 | 0.0007405 | 2.7995e-05 | 0.00027356 | 370.2141 | -3617.6086 | 3636.5025 | -84.1569 | 230.8967 | -3477.9546 | 3485.6106 | -86.2018 | -4.1494 | -0.3681 | -2.0449 | 97.1573
1219738.7577 | 6.3041e-05 | 0.0010214 | 3.3437e-05 | 0.00074445 | 2.9604e-05 | 0.00027695 | 381.6092 | -3569.988 | 3590.3259 | -83.8986 | 227.9768 | -3454.9488 | 3462.4622 | -86.2248 | -3.5613 | -0.31498 | -2.3262 | 97.1385
1226492.1247 | 6.0616e-05 | 0.0010264 | 3.587e-05 | 0.00074955 | 2.4747e-05 | 0.00027686 | 320.2763 | -3583.2423 | 3597.5273 | -84.8924 | 225.101 | -3432.1382 | 3439.512 | -86.2476 | -4.3923 | -0.39015 | -1.3552 | 97.2652
1233282.8832 | 6.2707e-05 | 0.0010331 | 3.385e-05 | 0.00075321 | 2.8857e-05 | 0.00027991 | 364.4298 | -3534.9837 | 3553.7191 | -84.114 | 222.2687 | -3409.5203 | 3416.7575 | -86.2701 | -3.854 | -0.34138 | -2.1561 | 97.2012
1240111.2403 | 6.1353e-05 | 0.0010408 | 3.3808e-05 | 0.0007572 | 2.7545e-05 | 0.00028356 | 339.3796 | -3493.6465 | 3510.0918 | -84.4516 | 219.4789 | -3387.0927 | 3394.1962 | -86.2925 | -3.3018 | -0.29163 | -1.8409 | 97.1784
1246977.4043 | 6.2538e-05 | 0.0010465 | 3.1155e-05 | 0.00076189 | 3.1382e-05 | 0.00028459 | 382.8168 | -3471.6016 | 3492.6446 | -83.7074 | 216.731 | -3364.853 | 3371.8257 | -86.3147 | -3.4592 | -0.30579 | -2.6073 | 97.2426
1253881.5843 | 6.1909e-05 | 0.0010506 | 3.3843e-05 | 0.00076534 | 2.8066e-05 | 0.00028521 | 341.707 | -3472.5357 | 3489.3077 | -84.38 | 214.0241 | -3342.7991 | 3349.6436 | -86.3366 | -4.0026 | -0.35481 | -1.9566 | 97.1447
1260823.991 | 6.2437e-05 | 0.0010579 | 3.355e-05 | 0.00076923 | 2.8887e-05 | 0.00028867 | 343.2134 | -3429.7965 | 3446.9261 | -84.2855 | 211.3576 | -3320.9285 | 3327.6475 | -86.3584 | -3.4604 | -0.30589 | -2.0728 | 97.1
1267804.8358 | 6.1729e-05 | 0.0010627 | 3.31e-05 | 0.00077359 | 2.8629e-05 | 0.00028914 | 339.1222 | -3424.9826 | 3441.7306 | -84.3453 | 208.7306 | -3299.239 | 3305.8353 | -86.3799 | -3.9485 | -0.34991 | -2.0346 | 97.113
1274824.3318 | 6.0079e-05 | 0.0010708 | 3.4075e-05 | 0.00077686 | 2.6003e-05 | 0.00029396 | 298.5855 | -3375.4174 | 3388.5979 | -84.9448 | 206.1426 | -3277.7286 | 3284.2045 | -86.4013 | -3.0807 | -0.2718 | -1.4565 | 96.9869
1281882.6928 | 6.1725e-05 | 0.0010772 | 3.3889e-05 | 0.0007818 | 2.7836e-05 | 0.00029544 | 316.1071 | -3355.0014 | 3369.8602 | -84.6175 | 203.5928 | -3256.3949 | 3262.7531 | -86.4225 | -3.1784 | -0.28055 | -1.805 | 97.0665
1288980.1341 | 6.1816e-05 | 0.0010821 | 3.3699e-05 | 0.00078928 | 2.8118e-05 | 0.00029285 | 324.8728 | -3383.5605 | 3399.121 | -84.5156 | 201.0806 | -3235.2358 | 3241.4787 | -86.4435 | -4.6377 | -0.41247 | -1.9279 | 97.4552
1296116.872 | 6.0695e-05 | 0.0010877 | 3.2956e-05 | 0.00079118 | 2.7739e-05 | 0.00029648 | 312.8434 | -3343.685 | 3358.2883 | -84.6548 | 198.6052 | -3214.2494 | 3220.3794 | -86.4642 | -4.1065 | -0.36422 | -1.8094 | 97.1518
1303293.1241 | 6.0937e-05 | 0.0010954 | 3.3211e-05 | 0.00079684 | 2.7726e-05 | 0.00029855 | 308.4051 | -3320.8745 | 3335.1644 | -84.6942 | 196.166 | -3193.4335 | 3199.4529 | -86.4849 | -4.0691 | -0.36083 | -1.7906 | 97.3082
1310509.1092 | 6.1021e-05 | 0.0011011 | 3.2153e-05 | 0.00079852 | 2.8867e-05 | 0.00030259 | 312.4356 | -3274.979 | 3289.8485 | -84.5504 | 193.7625 | -3172.7861 | 3178.6972 | -86.5053 | -3.3786 | -0.29853 | -1.9548 | 96.9765
1317765.0473 | 6.0008e-05 | 0.0011074 | 3.297e-05 | 0.00080458 | 2.7038e-05 | 0.00030285 | 292.4689 | -3275.8798 | 3288.9096 | -84.8982 | 191.394 | -3152.3053 | 3158.1102 | -86.5255 | -3.977 | -0.35249 | -1.6273 | 97.1748
1325061.1596 | 5.8974e-05 | 0.0011119 | 3.4229e-05 | 0.00080828 | 2.4746e-05 | 0.00030358 | 266.73 | -3272.2659 | 3283.1188 | -85.34 | 189.0598 | -3131.989 | 3137.69 | -86.5456 | -4.4296 | -0.39353 | -1.2056 | 97.0837
1332397.6685 | 6.0893e-05 | 0.0011185 | 3.2477e-05 | 0.00081418 | 2.8416e-05 | 0.00030429 | 304.2347 | -3257.9079 | 3272.0823 | -84.665 | 186.7594 | -3111.8354 | 3117.4346 | -86.5655 | -4.7263 | -0.42054 | -1.9005 | 97.2535
1339774.7977 | 5.9614e-05 | 0.0011271 | 3.1609e-05 | 0.00081702 | 2.8005e-05 | 0.00031013 | 288.8243 | -3198.3941 | 3211.4084 | -84.84 | 184.4922 | -3091.8426 | 3097.3421 | -86.5852 | -3.5519 | -0.31413 | -1.7452 | 97.0556
1347192.772 | 6.0824e-05 | 0.0011345 | 3.3654e-05 | 0.00082105 | 2.717e-05 | 0.00031342 | 274.5286 | -3166.8138 | 3178.6909 | -85.0455 | 182.2576 | -3072.0087 | 3077.4104 | -86.6047 | -3.1862 | -0.28126 | -1.5592 | 96.997
1354651.8177 | 6.0604e-05 | 0.0011392 | 3.218e-05 | 0.0008259 | 2.8424e-05 | 0.00031334 | 287.1464 | -3165.4198 | 3178.4171 | -84.8167 | 180.0552 | -3052.3319 | 3057.6379 | -86.6241 | -3.8 | -0.3365 | -1.8074 | 97.0329
1362152.1622 | 5.9077e-05 | 0.0011461 | 3.2782e-05 | 0.00082978 | 2.6295e-05 | 0.0003163 | 261.0209 | -3139.8209 | 3150.6519 | -85.2478 | 177.8842 | -3032.8104 | 3038.0226 | -86.6433 | -3.5748 | -0.31619 | -1.3955 | 96.9518
1369694.034 | 5.9534e-05 | 0.0011519 | 2.9962e-05 | 0.00083518 | 2.9572e-05 | 0.00031673 | 292.2329 | -3129.9659 | 3143.5786 | -84.666 | 175.7443 | -3013.4424 | 3018.5628 | -86.6623 | -3.9769 | -0.35248 | -1.9963 | 97.046
1377277.6632 | 6.0331e-05 | 0.0011592 | 3.0926e-05 | 0.00083881 | 2.9405e-05 | 0.00032036 | 284.1142 | -3095.3837 | 3108.3952 | -84.7557 | 173.6348 | -2994.2262 | 2999.2565 | -86.6811 | -3.5111 | -0.31045 | -1.9254 | 96.9306
1384903.2809 | 5.7656e-05 | 0.0011645 | 3.1277e-05 | 0.00084227 | 2.638e-05 | 0.00032227 | 252.303 | -3082.3192 | 3092.6281 | -85.3205 | 171.5553 | -2975.1602 | 2980.1022 | -86.6998 | -3.6385 | -0.32193 | -1.3793 | 96.7945
1392571.1196 | 5.9748e-05 | 0.0011735 | 3.1892e-05 | 0.0008495 | 2.7856e-05 | 0.00032404 | 263.3531 | -3063.4335 | 3074.7324 | -85.0866 | 169.5053 | -2956.2425 | 2961.0981 | -86.7184 | -3.6957 | -0.32709 | -1.6318 | 97.088
1400281.4131 | 5.7421e-05 | 0.0011768 | 2.9304e-05 | 0.0008541 | 2.8117e-05 | 0.00032267 | 268.0246 | -3075.8065 | 3087.4622 | -85.0198 | 167.4842 | -2937.4716 | 2942.2424 | -86.7367 | -4.7035 | -0.41846 | -1.7169 | 97.0765
1408034.3963 | 5.8446e-05 | 0.0011844 | 2.9809e-05 | 0.00085855 | 2.8637e-05 | 0.00032584 | 267.6561 | -3045.4445 | 3057.1837 | -84.9773 | 165.4917 | -2918.8458 | 2923.5335 | -86.7549 | -4.3717 | -0.38827 | -1.7776 | 97.045
1415830.3058 | 5.877e-05 | 0.0011925 | 3.1508e-05 | 0.00086242 | 2.7262e-05 | 0.00033005 | 248.5723 | -3009.3201 | 3019.5688 | -85.278 | 163.5271 | -2900.3635 | 2904.9698 | -86.773 | -3.7952 | -0.33607 | -1.4949 | 96.945
1423669.3792 | 5.8036e-05 | 0.0011996 | 3.1363e-05 | 0.00086743 | 2.6673e-05 | 0.00033218 | 240.1768 | -2991.1455 | 3000.7726 | -85.4092 | 161.5901 | -2882.0231 | 2886.5496 | -86.7909 | -3.8065 | -0.33708 | -1.3817 | 96.9715
1431551.8554 | 5.9087e-05 | 0.0012062 | 3.1721e-05 | 0.00087273 | 2.7366e-05 | 0.00033345 | 244.4764 | -2978.9079 | 2988.923 | -85.3083 | 159.6802 | -2863.8232 | 2868.2714 | -86.8086 | -4.0366 | -0.35789 | -1.5003 | 97.0276
1439477.9748 | 5.6975e-05 | 0.0012121 | 3.1426e-05 | 0.0008785 | 2.5549e-05 | 0.00033363 | 228.1919 | -2979.8563 | 2988.5808 | -85.6209 | 157.797 | -2845.762 | 2850.1336 | -86.8262 | -4.6325 | -0.412 | -1.2053 | 97.1313
1447447.9789 | 5.6417e-05 | 0.0012201 | 2.9838e-05 | 0.00088235 | 2.6579e-05 | 0.00033772 | 231.6081 | -2942.8401 | 2951.94 | -85.5 | 155.9399 | -2827.8382 | 2832.1346 | -86.8436 | -4.0585 | -0.35987 | -1.3437 | 97.019
1455462.1109 | 5.7532e-05 | 0.0012259 | 2.8507e-05 | 0.00088721 | 2.9025e-05 | 0.00033867 | 251.2213 | -2931.2307 | 2941.9765 | -85.1014 | 154.1087 | -2810.0503 | 2814.273 | -86.8609 | -4.3407 | -0.38546 | -1.7595 | 97.0163
1463520.6149 | 5.8991e-05 | 0.0012333 | 2.8514e-05 | 0.0008915 | 3.0476e-05 | 0.00034176 | 258.8718 | -2902.9608 | 2914.4804 | -84.9041 | 152.3029 | -2792.3968 | 2796.5472 | -86.8781 | -4.0465 | -0.35878 | -1.9739 | 96.9486
1471623.7367 | 5.6899e-05 | 0.0012411 | 2.9067e-05 | 0.00089525 | 2.7832e-05 | 0.00034589 | 231.1318 | -2872.4947 | 2881.7786 | -85.3997 | 150.522 | -2774.8762 | 2778.9557 | -86.8951 | -3.568 | -0.31558 | -1.4954 | 96.821
1479771.7234 | 5.7594e-05 | 0.0012489 | 3.0399e-05 | 0.00090237 | 2.7194e-05 | 0.00034658 | 225.013 | -2867.6948 | 2876.5091 | -85.5135 | 148.7657 | -2757.4872 | 2761.4972 | -86.9119 | -3.9983 | -0.35442 | -1.3984 | 97.0534
1487964.8232 | 5.5272e-05 | 0.0012547 | 3.158e-05 | 0.00090563 | 2.3692e-05 | 0.00034905 | 193.5637 | -2851.7772 | 2858.3387 | -86.117 | 147.0335 | -2740.2283 | 2744.1702 | -86.9286 | -3.9942 | -0.35405 | -0.81158 | 96.8677
1496203.2861 | 5.8076e-05 | 0.0012613 | 3.0847e-05 | 0.00091074 | 2.7229e-05 | 0.00035056 | 220.2423 | -2835.5117 | 2844.0523 | -85.5586 | 145.3252 | -2723.0982 | 2726.9733 | -86.9452 | -4.1166 | -0.36513 | -1.3866 | 96.8773
1504487.3631 | 5.5507e-05 | 0.0012685 | 2.884e-05 | 0.00091621 | 2.6667e-05 | 0.00035228 | 213.6617 | -2822.4876 | 2830.5631 | -85.671 | 143.6402 | -2706.0955 | 2709.9051 | -86.9616 | -4.2627 | -0.37838 | -1.2906 | 96.9225
1512817.3069 | 5.7572e-05 | 0.0012766 | 2.9484e-05 | 0.00092214 | 2.8088e-05 | 0.00035445 | 222.1771 | -2803.6956 | 2812.485 | -85.4691 | 141.9783 | -2689.2189 | 2692.9642 | -86.9779 | -4.2497 | -0.37719 | -1.5088 | 97.0132
1521193.3713 | 5.8033e-05 | 0.001284 | 2.9167e-05 | 0.00092716 | 2.8866e-05 | 0.00035683 | 225.2296 | -2784.2177 | 2793.3129 | -85.3751 | 140.339 | -2672.4671 | 2676.1493 | -86.994 | -4.1944 | -0.37218 | -1.6189 | 97.0037
1529615.8117 | 5.6734e-05 | 0.0012891 | 2.8994e-05 | 0.00093229 | 2.774e-05 | 0.00035685 | 216.5251 | -2785.445 | 2793.8481 | -85.5551 | 138.7221 | -2655.8387 | 2659.4591 | -87.01 | -4.8102 | -0.42819 | -1.4549 | 97.0035
1538084.885 | 5.653e-05 | 0.0012966 | 2.861e-05 | 0.00093693 | 2.7921e-05 | 0.00035971 | 214.4992 | -2763.3974 | 2771.7097 | -85.5615 | 137.1271 | -2639.3325 | 2642.8923 | -87.0259 | -4.6476 | -0.41337 | -1.4643 | 96.9501
1546600.8492 | 5.7402e-05 | 0.0013061 | 2.8878e-05 | 0.00094136 | 2.8524e-05 | 0.0003647 | 213.1525 | -2725.2915 | 2733.6144 | -85.5278 | 135.5537 | -2622.9473 | 2626.4476 | -87.0416 | -3.9203 | -0.34737 | -1.5137 | 96.872
1555163.964 | 5.7752e-05 | 0.0013129 | 2.8225e-05 | 0.00094682 | 2.9528e-05 | 0.00036608 | 218.905 | -2713.977 | 2722.791 | -85.3886 | 134.0016 | -2606.6818 | 2610.1238 | -87.0572 | -4.1379 | -0.36706 | -1.6686 | 96.8974
1563774.4906 | 5.6792e-05 | 0.0013206 | 2.8177e-05 | 0.00095172 | 2.8615e-05 | 0.00036889 | 209.0227 | -2694.6289 | 2702.7237 | -85.5644 | 132.4705 | -2590.5347 | 2593.9195 | -87.0727 | -4.0257 | -0.3569 | -1.5082 | 96.8629
1572432.6912 | 5.6463e-05 | 0.0013271 | 2.8718e-05 | 0.00095745 | 2.7745e-05 | 0.0003696 | 201.969 | -2690.4713 | 2698.0414 | -85.707 | 130.9599 | -2574.5049 | 2577.8336 | -87.088 | -4.4554 | -0.39587 | -1.381 | 96.9094
1581138.8301 | 5.6425e-05 | 0.0013358 | 2.8755e-05 | 0.00096181 | 2.7669e-05 | 0.00037402 | 196.7159 | -2659.0974 | 2666.3638 | -85.7691 | 129.4697 | -2558.5913 | 2561.8649 | -87.1032 | -3.9192 | -0.34726 | -1.3341 | 96.8139
1589893.1725 | 5.572e-05 | 0.0013409 | 2.8053e-05 | 0.00096692 | 2.7667e-05 | 0.00037399 | 196.7253 | -2659.2958 | 2666.5624 | -85.7692 | 127.9994 | -2542.7925 | 2546.0121 | -87.1183 | -4.5208 | -0.40183 | -1.3491 | 96.793
1598695.9853 | 5.6768e-05 | 0.0013509 | 2.9181e-05 | 0.00097212 | 2.7587e-05 | 0.00037874 | 191.2979 | -2626.3761 | 2633.3337 | -85.8341 | 126.5488 | -2527.1075 | 2530.2741 | -87.1332 | -3.9137 | -0.34677 | -1.2991 | 96.777
1607547.537 | 5.5189e-05 | 0.001358 | 2.8439e-05 | 0.0009772 | 2.675e-05 | 0.00038084 | 183.531 | -2612.9103 | 2619.348 | -85.9821 | 125.1176 | -2511.5352 | 2514.6498 | -87.148 | -3.9971 | -0.35431 | -1.1659 | 96.7471
1616448.0973 | 5.8211e-05 | 0.0013631 | 2.9936e-05 | 0.00098307 | 2.8276e-05 | 0.00038005 | 194.6831 | -2616.73 | 2623.9622 | -85.7451 | 123.7054 | -2496.0744 | 2499.1379 | -87.1627 | -4.7571 | -0.42335 | -1.4177 | 96.7923
1625397.9377 | 5.6326e-05 | 0.0013729 | 2.8157e-05 | 0.00098834 | 2.8169e-05 | 0.00038455 | 189.4683 | -2586.5544 | 2593.4845 | -85.8105 | 122.3121 | -2480.7239 | 2483.7374 | -87.1773 | -4.2316 | -0.37556 | -1.3668 | 96.7756
1634397.3309 | 5.4658e-05 | 0.0013781 | 2.9481e-05 | 0.00099455 | 2.5178e-05 | 0.00038358 | 170.3845 | -2595.8139 | 2601.3998 | -86.2446 | 120.9372 | -2465.4828 | 2468.4472 | -87.1918 | -5.1108 | -0.45567 | -0.94717 | 96.8475
1643446.5514 | 5.3543e-05 | 0.0013866 | 2.8171e-05 | 0.00099787 | 2.5373e-05 | 0.00038874 | 167.1867 | -2561.5099 | 2566.9601 | -86.2657 | 119.5806 | -2450.35 | 2453.2661 | -87.2061 | -4.4291 | -0.39349 | -0.94043 | 96.636
1652545.8749 | 5.5274e-05 | 0.0013962 | 2.8622e-05 | 0.0010041 | 2.6652e-05 | 0.00039211 | 172.5507 | -2538.6085 | 2544.4659 | -86.1116 | 118.2419 | -2435.3244 | 2438.1932 | -87.2203 | -4.1766 | -0.37057 | -1.1088 | 96.7058
1661695.579 | 5.5165e-05 | 0.0014029 | 2.8359e-05 | 0.0010102 | 2.6805e-05 | 0.00039271 | 173.0085 | -2534.6292 | 2540.527 | -86.0952 | 116.9209 | -2420.4049 | 2423.2272 | -87.2344 | -4.6171 | -0.41059 | -1.1392 | 96.7512
1670895.9426 | 5.5791e-05 | 0.0014104 | 2.66e-05 | 0.0010146 | 2.9191e-05 | 0.00039576 | 185.3651 | -2513.1025 | 2519.9295 | -85.7815 | 115.6172 | -2405.5905 | 2408.3673 | -87.2484 | -4.4272 | -0.39331 | -1.4668 | 96.6412
1680147.2461 | 5.5181e-05 | 0.0014178 | 2.859e-05 | 0.0010201 | 2.6591e-05 | 0.00039778 | 167.3031 | -2502.7486 | 2508.3343 | -86.1756 | 114.3308 | -2390.8802 | 2393.6122 | -87.2622 | -4.5736 | -0.40663 | -1.0866 | 96.6261
1689449.7715 | 5.3517e-05 | 0.001426 | 2.7808e-05 | 0.001026 | 2.571e-05 | 0.0004 | 160.0223 | -2489.6947 | 2494.832 | -86.3224 | 113.0612 | -2376.273 | 2378.9612 | -87.276 | -4.6444 | -0.41308 | -0.95353 | 96.6512
1698803.8026 | 5.5455e-05 | 0.0014346 | 2.7192e-05 | 0.0010307 | 2.8263e-05 | 0.00040386 | 172.4416 | -2464.0453 | 2470.0719 | -85.9968 | 111.8082 | -2361.7679 | 2364.413 | -87.2896 | -4.2776 | -0.37973 | -1.2928 | 96.5637
1708209.6245 | 5.3822e-05 | 0.0014398 | 2.7042e-05 | 0.0010372 | 2.6779e-05 | 0.00040263 | 164.4628 | -2472.7157 | 2478.1789 | -86.1948 | 110.5717 | -2347.364 | 2349.9668 | -87.3031 | -5.1736 | -0.46142 | -1.1083 | 96.636
1717667.5238 | 5.5788e-05 | 0.0014487 | 2.9108e-05 | 0.0010421 | 2.6681e-05 | 0.00040655 | 160.7296 | -2449.1485 | 2454.4169 | -86.2452 | 109.3513 | -2333.0603 | 2335.6215 | -87.3165 | -4.8401 | -0.43092 | -1.0712 | 96.5615
1727177.789 | 5.3848e-05 | 0.0014591 | 2.7413e-05 | 0.0010481 | 2.6435e-05 | 0.00041094 | 155.8945 | -2423.4255 | 2428.4346 | -86.3193 | 108.1468 | -2318.8558 | 2321.3763 | -87.3298 | -4.4085 | -0.39162 | -1.0104 | 96.5828
1736740.7101 | 5.3699e-05 | 0.0014656 | 2.703e-05 | 0.0010509 | 2.6669e-05 | 0.00041472 | 154.4228 | -2401.3541 | 2406.3142 | -86.3206 | 106.9579 | -2304.7495 | 2307.23 | -87.3429 | -4.1177 | -0.36523 | -1.0224 | 96.3075
1746356.5784 | 5.2837e-05 | 0.0014729 | 2.687e-05 | 0.0010582 | 2.5966e-05 | 0.00041475 | 150.3649 | -2401.7037 | 2406.4061 | -86.4175 | 105.7845 | -2290.7407 | 2293.1819 | -87.356 | -4.7051 | -0.41861 | -0.93848 | 96.4363
1756025.6872 | 5.4008e-05 | 0.0014811 | 2.7538e-05 | 0.0010623 | 2.6471e-05 | 0.00041878 | 150.3357 | -2378.3918 | 2383.1384 | -86.3832 | 104.6264 | -2276.8283 | 2279.2309 | -87.369 | -4.3601 | -0.38722 | -0.98575 | 96.2846
1765748.3313 | 5.2674e-05 | 0.0014894 | 2.7136e-05 | 0.0010692 | 2.5538e-05 | 0.00042022 | 144.0887 | -2370.9591 | 2375.3334 | -86.5223 | 103.4832 | -2263.0114 | 2265.3763 | -87.3818 | -4.6291 | -0.41168 | -0.85952 | 96.3741
1775524.8071 | 5.1972e-05 | 0.0014973 | 2.8077e-05 | 0.0010743 | 2.3895e-05 | 0.00042298 | 133.1352 | -2356.6681 | 2360.4257 | -86.7666 | 102.3548 | -2249.2893 | 2251.6169 | -87.3945 | -4.6097 | -0.40992 | -0.6279 | 96.2961
1785355.4126 | 5.2019e-05 | 0.0015051 | 2.7195e-05 | 0.0010805 | 2.4825e-05 | 0.00042456 | 137.2506 | -2347.336 | 2351.3451 | -86.6537 | 101.2409 | -2235.6609 | 2237.9521 | -87.4072 | -4.8225 | -0.42931 | -0.75348 | 96.3211
1795240.4476 | 5.311e-05 | 0.0015138 | 2.6457e-05 | 0.0010883 | 2.6653e-05 | 0.00042548 | 146.6523 | -2341.0982 | 2345.6871 | -86.4155 | 100.1414 | -2222.1255 | 2224.3808 | -87.4197 | -5.1715 | -0.46122 | -1.0041 | 96.4812
1805180.2133 | 5.199e-05 | 0.0015226 | 2.4606e-05 | 0.0010915 | 2.7385e-05 | 0.0004311 | 146.7596 | -2310.3364 | 2314.9931 | -86.3653 | 99.056 | -2208.6821 | 2210.9023 | -87.4321 | -4.4964 | -0.3996 | -1.0668 | 96.2293
1815175.0129 | 5.1338e-05 | 0.0015306 | 2.4442e-05 | 0.0010961 | 2.6896e-05 | 0.00043449 | 141.9264 | -2292.7567 | 2297.1453 | -86.4578 | 97.9846 | -2195.33 | 2197.5156 | -87.4444 | -4.3371 | -0.38513 | -0.98661 | 96.1055
1825225.1509 | 5.0053e-05 | 0.0015388 | 2.3416e-05 | 0.001103 | 2.6638e-05 | 0.00043584 | 139.7107 | -2285.9058 | 2290.1713 | -86.5025 | 96.9269 | -2182.0683 | 2184.22 | -87.4566 | -4.6263 | -0.41143 | -0.95408 | 96.1776
1835330.9339 | 5.1969e-05 | 0.001547 | 2.3617e-05 | 0.0011084 | 2.8352e-05 | 0.00043868 | 146.7192 | -2270.1014 | 2274.8378 | -86.3021 | 95.8828 | -2168.8962 | 2171.0146 | -87.4687 | -4.564 | -0.40575 | -1.1667 | 96.1151
1845492.67 | 4.8461e-05 | 0.0015553 | 2.2194e-05 | 0.0011147 | 2.6267e-05 | 0.00044053 | 134.8714 | -2261.9672 | 2265.9846 | -86.5877 | 94.8519 | -2155.8128 | 2157.8985 | -87.4807 | -4.7699 | -0.42452 | -0.89297 | 96.1347
1855710.6688 | 4.7568e-05 | 0.0015628 | 2.3471e-05 | 0.0011191 | 2.4097e-05 | 0.00044376 | 122.0083 | -2246.8574 | 2250.1676 | -86.8918 | 93.8343 | -2142.8175 | 2144.871 | -87.4926 | -4.6795 | -0.41627 | -0.60082 | 95.9771
1865985.242 | 4.8864e-05 | 0.0015716 | 2.1703e-05 | 0.0011253 | 2.7161e-05 | 0.00044627 | 135.8798 | -2232.5431 | 2236.6744 | -86.5171 | 92.8296 | -2129.9093 | 2131.9312 | -87.5044 | -4.683 | -0.41659 | -0.98732 | 95.9835
1876316.7027 | 4.8544e-05 | 0.0015798 | 2.2144e-05 | 0.001132 | 2.6399e-05 | 0.00044783 | 131.1752 | -2225.237 | 2229.1 | -86.6264 | 91.8377 | -2117.0875 | 2119.0785 | -87.5161 | -4.9357 | -0.43965 | -0.88973 | 96.0191
1886705.3659 | 4.6969e-05 | 0.0015887 | 2.1117e-05 | 0.0011375 | 2.5852e-05 | 0.00045124 | 126.545 | -2208.8446 | 2212.4665 | -86.7211 | 90.8583 | -2104.3513 | 2106.3119 | -87.5277 | -4.798 | -0.42708 | -0.80661 | 95.9527
1897151.5484 | 4.7361e-05 | 0.0015986 | 2.0803e-05 | 0.0011446 | 2.6558e-05 | 0.00045404 | 128.3859 | -2194.9263 | 2198.6778 | -86.6525 | 89.8914 | -2091.7001 | 2093.6307 | -87.5392 | -4.7777 | -0.42523 | -0.88675 | 96.0223
1907655.5686 | 4.6238e-05 | 0.0016069 | 1.9044e-05 | 0.0011497 | 2.7194e-05 | 0.00045721 | 129.632 | -2179.4832 | 2183.335 | -86.5962 | 88.9368 | -2079.1329 | 2081.0342 | -87.5506 | -4.6855 | -0.41682 | -0.95446 | 95.9166
1918217.7468 | 4.4063e-05 | 0.0016164 | 2.1393e-05 | 0.0011559 | 2.267e-05 | 0.00046051 | 106.6386 | -2166.2348 | 2168.858 | -87.1817 | 87.9942 | -2066.6491 | 2068.5216 | -87.5619 | -4.6262 | -0.41142 | -0.38018 | 95.9038
1928838.4049 | 4.4544e-05 | 0.0016247 | 1.8907e-05 | 0.0011617 | 2.5636e-05 | 0.00046307 | 119.1862 | -2152.8816 | 2156.1782 | -86.8313 | 87.0635 | -2054.248 | 2056.0921 | -87.5731 | -4.6418 | -0.41284 | -0.74186 | 95.8529
1939517.8668 | 4.3439e-05 | 0.0016328 | 1.9341e-05 | 0.0011689 | 2.4098e-05 | 0.00046391 | 111.6715 | -2149.7766 | 2152.6751 | -87.0264 | 86.1446 | -2041.9288 | 2043.7451 | -87.5842 | -5.0602 | -0.45104 | -0.55784 | 95.9196
1950256.4579 | 4.3176e-05 | 0.0016441 | 1.6806e-05 | 0.0011756 | 2.637e-05 | 0.00046842 | 119.8001 | -2128.0759 | 2131.4453 | -86.7779 | 85.2372 | -2029.6908 | 2031.4798 | -87.5953 | -4.69 | -0.41723 | -0.81734 | 95.9407
1961054.5058 | 4.1906e-05 | 0.0016519 | 1.8091e-05 | 0.0011816 | 2.3815e-05 | 0.00047031 | 107.3906 | -2120.8124 | 2123.5296 | -87.1012 | 84.3412 | -2017.5333 | 2019.2955 | -87.6062 | -4.9085 | -0.43717 | -0.50498 | 95.8976
1971912.3396 | 4.0519e-05 | 0.0016606 | 1.5098e-05 | 0.0011876 | 2.5421e-05 | 0.00047307 | 113.2656 | -2107.7816 | 2110.8226 | -86.9241 | 83.4565 | -2005.4556 | 2007.1914 | -87.617 | -4.9095 | -0.43726 | -0.69296 | 95.85
1982830.2903 | 4.047e-05 | 0.0016707 | 1.6645e-05 | 0.001194 | 2.3825e-05 | 0.00047667 | 104.5939 | -2092.6478 | 2095.2601 | -87.1386 | 82.5829 | -1993.4571 | 1995.1669 | -87.6278 | -4.7771 | -0.42517 | -0.48912 | 95.8395
1993808.6908 | 4.0526e-05 | 0.0016793 | 1.6879e-05 | 0.0012007 | 2.3648e-05 | 0.00047865 | 102.9657 | -2084.1247 | 2086.6666 | -87.1716 | 81.7202 | -1981.5369 | 1983.2213 | -87.6384 | -4.9574 | -0.44164 | -0.4668 | 95.8421
2004847.8757 | 4.0434e-05 | 0.0016886 | 1.6091e-05 | 0.0012066 | 2.4343e-05 | 0.00048198 | 104.5214 | -2069.4747 | 2072.1125 | -87.1087 | 80.8683 | -1969.6946 | 1971.3539 | -87.649 | -4.8626 | -0.43297 | -0.54031 | 95.7877
2015948.1816 | 4.0746e-05 | 0.0016986 | 1.3441e-05 | 0.0012126 | 2.7305e-05 | 0.000486 | 115.2387 | -2051.1417 | 2054.3764 | -86.7843 | 80.0271 | -1957.9293 | 1959.5641 | -87.6594 | -4.6151 | -0.41041 | -0.87508 | 95.7308
2027109.947 | 3.9399e-05 | 0.0017092 | 1.3528e-05 | 0.0012201 | 2.5871e-05 | 0.00048911 | 107.8452 | -2038.8438 | 2041.694 | -86.9721 | 79.1963 | -1946.2404 | 1947.8511 | -87.6698 | -4.5963 | -0.4087 | -0.69766 | 95.7974
2038333.5121 | 3.7583e-05 | 0.0017182 | 1.1451e-05 | 0.0012275 | 2.6132e-05 | 0.00049069 | 108.2278 | -2032.193 | 2035.0729 | -86.9515 | 78.3759 | -1934.6274 | 1936.2143 | -87.6801 | -4.8577 | -0.43253 | -0.72859 | 95.8462
2049619.219 | 3.6857e-05 | 0.0017259 | 1.182e-05 | 0.001233 | 2.5037e-05 | 0.00049295 | 102.77 | -2023.3937 | 2026.0019 | -87.0924 | 77.5657 | -1923.0895 | 1924.6531 | -87.6903 | -5.0024 | -0.44575 | -0.59789 | 95.7399
2060967.4119 | 3.4931e-05 | 0.0017364 | 1.088e-05 | 0.0012413 | 2.4051e-05 | 0.00049518 | 97.8577 | -2014.7329 | 2017.108 | -87.2193 | 76.7656 | -1911.6261 | 1913.1668 | -87.7004 | -5.153 | -0.45953 | -0.48113 | 95.8538
2072378.4367 | 3.5352e-05 | 0.0017465 | 1.1226e-05 | 0.0012468 | 2.4127e-05 | 0.00049972 | 96.391 | -1996.4737 | 1998.7993 | -87.2359 | 75.9754 | -1900.2366 | 1901.7548 | -87.7104 | -4.8551 | -0.43229 | -0.47454 | 95.7495
2083852.6413 | 3.412e-05 | 0.0017566 | 9.127e-06 | 0.0012549 | 2.4993e-05 | 0.00050171 | 99.043 | -1988.2395 | 1990.7049 | -87.1482 | 75.195 | -1888.9204 | 1890.4165 | -87.7203 | -5.0378 | -0.44899 | -0.57214 | 95.8424
2095390.3755 | 3.5106e-05 | 0.0017684 | 1.1182e-05 | 0.0012619 | 2.3924e-05 | 0.00050652 | 93.0395 | -1969.8687 | 1972.0647 | -87.2959 | 74.4243 | -1877.6768 | 1879.1512 | -87.7302 | -4.7115 | -0.41919 | -0.43434 | 95.8486
2106991.991 | 3.3862e-05 | 0.0017767 | 8.6856e-06 | 0.0012702 | 2.5177e-05 | 0.00050653 | 97.8844 | -1969.3412 | 1971.7723 | -87.1545 | 73.6631 | -1866.5053 | 1867.9583 | -87.74 | -5.265 | -0.46979 | -0.58545 | 95.9436
2118657.8415 | 3.3102e-05 | 0.0017865 | 8.7353e-06 | 0.0012757 | 2.4367e-05 | 0.0005108 | 93.1766 | -1953.2618 | 1955.4829 | -87.2689 | 72.9113 | -1855.4052 | 1856.8372 | -87.7496 | -5.0446 | -0.4496 | -0.48074 | 95.8316
2130388.2828 | 3.1309e-05 | 0.0017965 | 6.8668e-06 | 0.0012831 | 2.4442e-05 | 0.00051342 | 92.5138 | -1943.3019 | 1945.5028 | -87.2744 | 72.1687 | -1844.376 | 1845.7874 | -87.7592 | -5.1254 | -0.457 | -0.48481 | 95.8559
2142183.6724 | 3.0555e-05 | 0.0018074 | 6.9572e-06 | 0.0012892 | 2.3598e-05 | 0.00051818 | 87.7029 | -1925.834 | 1927.83 | -87.3925 | 71.4354 | -1833.417 | 1834.8082 | -87.7687 | -4.8252 | -0.42956 | -0.37618 | 95.7806
2154044.3698 | 3.1907e-05 | 0.0018184 | 5.5219e-06 | 0.0012966 | 2.6385e-05 | 0.00052182 | 96.6508 | -1911.4914 | 1913.9333 | -87.1054 | 70.711 | -1822.5278 | 1823.899 | -87.7781 | -4.7042 | -0.41852 | -0.67272 | 95.8007
2165970.7368 | 3.101e-05 | 0.0018271 | 6.4475e-06 | 0.0013031 | 2.4563e-05 | 0.00052403 | 89.2524 | -1904.1137 | 1906.2043 | -87.3163 | 69.9956 | -1811.7076 | 1813.0593 | -87.7875 | -4.8864 | -0.43515 | -0.47116 | 95.7482
2177963.1369 | 2.8923e-05 | 0.0018376 | 4.9623e-06 | 0.0013092 | 2.396e-05 | 0.00052844 | 85.6275 | -1888.4851 | 1890.4253 | -87.4039 | 69.2889 | -1800.9561 | 1802.2885 | -87.7967 | -4.6623 | -0.4147 | -0.39284 | 95.6669
2190021.9357 | 2.9215e-05 | 0.0018492 | 5.5157e-06 | 0.0013195 | 2.37e-05 | 0.00052975 | 84.2811 | -1883.9066 | 1885.7909 | -87.4384 | 68.5909 | -1790.2725 | 1791.586 | -87.8059 | -4.9955 | -0.44512 | -0.36745 | 95.8904
2202147.5009 | 2.9612e-05 | 0.0018597 | 4.6589e-06 | 0.0013279 | 2.4953e-05 | 0.00053181 | 88.037 | -1876.2483 | 1878.3126 | -87.3135 | 67.9015 | -1779.6564 | 1780.9513 | -87.815 | -5.1834 | -0.46232 | -0.50143 | 95.9724
2214340.202 | 2.8615e-05 | 0.0018694 | 3.6485e-06 | 0.0013329 | 2.4966e-05 | 0.00053655 | 86.5349 | -1859.7223 | 1861.7345 | -87.3359 | 67.2205 | -1769.1072 | 1770.3838 | -87.824 | -4.9068 | -0.43701 | -0.4881 | 95.7994
2226600.4109 | 2.689e-05 | 0.0018788 | 3.6063e-06 | 0.0013393 | 2.3284e-05 | 0.00053951 | 79.8441 | -1850.0886 | 1851.8107 | -87.5288 | 66.5478 | -1758.6243 | 1759.883 | -87.8329 | -4.9642 | -0.44226 | -0.30409 | 95.7323
2238928.5012 | 2.5653e-05 | 0.0018911 | 3.9265e-06 | 0.0013483 | 2.1727e-05 | 0.00054284 | 73.6133 | -1839.2228 | 1840.6953 | -87.708 | 65.8834 | -1748.2073 | 1749.4483 | -87.8418 | -4.9572 | -0.44162 | -0.13375 | 95.8431
2251324.8489 | 2.6661e-05 | 0.0019011 | 1.8287e-06 | 0.001356 | 2.4832e-05 | 0.00054519 | 83.3713 | -1830.4323 | 1832.33 | -87.3921 | 65.227 | -1737.8555 | 1739.0792 | -87.8505 | -5.0892 | -0.45369 | -0.45839 | 95.8582
2263789.8319 | 2.4613e-05 | 0.0019118 | 3.3997e-06 | 0.0013624 | 2.1213e-05 | 0.0005494 | 70.1749 | -1817.464 | 1818.8183 | -87.7888 | 64.5787 | -1727.5685 | 1728.7751 | -87.8592 | -4.9506 | -0.44102 | -0.070385 | 95.7857
2276323.8301 | 2.5236e-05 | 0.0019225 | 2.1429e-06 | 0.001372 | 2.3093e-05 | 0.00055056 | 76.0508 | -1813.1454 | 1814.7397 | -87.5982 | 63.9382 | -1717.3458 | 1718.5356 | -87.8678 | -5.3013 | -0.47312 | -0.26963 | 95.9258
2288927.2258 | 2.2893e-05 | 0.0019322 | 5.344e-07 | 0.0013788 | 2.2359e-05 | 0.00055339 | 72.891 | -1804.092 | 1805.5639 | -87.6863 | 63.3056 | -1707.1868 | 1708.3602 | -87.8763 | -5.3836 | -0.48067 | -0.19001 | 95.8719
2301600.403 | 2.1473e-05 | 0.0019453 | -1.4491e-07 | 0.0013858 | 2.1618e-05 | 0.00055954 | 68.9456 | -1784.5152 | 1785.8466 | -87.7875 | 62.6806 | -1697.0911 | 1698.2482 | -87.8848 | -4.9051 | -0.43686 | -0.097342 | 95.8252
2314343.7482 | 2.2707e-05 | 0.0019548 | -4.3055e-07 | 0.0013942 | 2.3137e-05 | 0.00056055 | 73.5111 | -1780.9431 | 1782.4596 | -87.6364 | 62.0632 | -1687.0581 | 1688.1992 | -87.8932 | -5.2882 | -0.47192 | -0.25679 | 95.8794
2327157.65 | 2.1682e-05 | 0.0019659 | -1.4924e-06 | 0.0014014 | 2.3174e-05 | 0.00056448 | 72.608 | -1768.5748 | 1770.0646 | -87.6491 | 61.4533 | -1677.0873 | 1678.2128 | -87.9015 | -5.1892 | -0.46284 | -0.25239 | 95.8451
2340042.4988 | 2.0483e-05 | 0.0019783 | -2.0292e-06 | 0.0014094 | 2.2513e-05 | 0.00056888 | 69.4556 | -1755.0999 | 1756.4737 | -87.7338 | 60.8508 | -1667.1782 | 1668.2884 | -87.9097 | -5.0206 | -0.44741 | -0.17589 | 95.8568
2352998.6877 | 2.0116e-05 | 0.0019889 | -1.5444e-06 | 0.0014178 | 2.1661e-05 | 0.00057114 | 66.3064 | -1748.3605 | 1749.6173 | -87.8281 | 60.2556 | -1657.3305 | 1658.4255 | -87.9178 | -5.2121 | -0.46494 | -0.089709 | 95.8991
2366026.6115 | 1.9592e-05 | 0.0019992 | -1.3492e-06 | 0.0014256 | 2.0941e-05 | 0.00057361 | 63.5602 | -1741.0271 | 1742.1869 | -87.9092 | 59.6676 | -1647.5435 | 1648.6236 | -87.9259 | -5.3705 | -0.47946 | -0.016665 | 95.8924
2379126.6674 | 1.8112e-05 | 0.0020107 | -2.1794e-06 | 0.001432 | 2.0292e-05 | 0.00057865 | 60.5263 | -1726.0268 | 1727.0877 | -87.9916 | 59.0867 | -1637.8168 | 1638.8823 | -87.9339 | -5.1072 | -0.45533 | 0.057774 | 95.7964
2392299.2548 | 1.6755e-05 | 0.0020219 | -5.0838e-06 | 0.0014403 | 2.1839e-05 | 0.00058153 | 64.4862 | -1717.174 | 1718.3845 | -87.8493 | 58.5128 | -1628.15 | 1629.201 | -87.9418 | -5.19 | -0.46291 | -0.092435 | 95.8233
2405544.7753 | 1.6447e-05 | 0.0020347 | -5.8126e-06 | 0.0014504 | 2.226e-05 | 0.00058432 | 65.1019 | -1708.9102 | 1710.1498 | -87.8183 | 57.9458 | -1618.5425 | 1619.5794 | -87.9496 | -5.2961 | -0.47264 | -0.13128 | 95.9579
2418863.6327 | 1.6371e-05 | 0.0020448 | -6.1812e-06 | 0.0014564 | 2.2553e-05 | 0.00058841 | 65.0436 | -1697.0161 | 1698.2621 | -87.805 | 57.3857 | -1608.9939 | 1610.0169 | -87.9574 | -5.1962 | -0.46349 | -0.15235 | 95.829
2432256.233 | 1.6847e-05 | 0.0020568 | -7.8876e-06 | 0.0014658 | 2.4735e-05 | 0.00059102 | 70.6886 | -1689.0434 | 1690.5219 | -87.6035 | 56.8323 | -1599.5038 | 1600.5131 | -87.9651 | -5.3243 | -0.47523 | -0.36157 | 95.9119
2445722.9846 | 1.5304e-05 | 0.0020675 | -6.7975e-06 | 0.0014735 | 2.2102e-05 | 0.00059396 | 62.5624 | -1681.2949 | 1682.4585 | -87.869 | 56.2855 | -1590.0717 | 1591.0676 | -87.9727 | -5.432 | -0.48511 | -0.10373 | 95.8906
2459264.298 | 1.3205e-05 | 0.0020798 | -7.7114e-06 | 0.001481 | 2.0916e-05 | 0.00059884 | 58.2562 | -1667.8735 | 1668.8906 | -87.9996 | 55.7453 | -1580.6971 | 1581.6798 | -87.9802 | -5.2257 | -0.46619 | 0.019335 | 95.8428
2472880.586 | 1.2895e-05 | 0.0020918 | -7.9487e-06 | 0.0014886 | 2.0844e-05 | 0.00060327 | 57.2055 | -1655.6562 | 1656.6442 | -88.0211 | 55.2117 | -1571.3797 | 1572.3493 | -87.9877 | -5.0883 | -0.4536 | 0.033434 | 95.8037
2486572.2638 | 1.1976e-05 | 0.0021027 | -9.843e-06 | 0.0014988 | 2.1819e-05 | 0.00060386 | 59.7568 | -1653.854 | 1654.9332 | -87.9307 | 54.6844 | -1562.1189 | 1563.0758 | -87.9951 | -5.5505 | -0.49601 | -0.064393 | 95.9319
2500339.7487 | 1.0391e-05 | 0.0021156 | -1.1448e-05 | 0.0015028 | 2.1839e-05 | 0.00061277 | 58.0882 | -1629.8622 | 1630.897 | -87.9588 | 54.1634 | -1552.9144 | 1553.8587 | -88.0024 | -4.7237 | -0.4203 | -0.043571 | 95.6597
2514183.4605 | 1.0675e-05 | 0.0021258 | -1.1171e-05 | 0.0015137 | 2.1846e-05 | 0.0006121 | 58.2348 | -1631.6507 | 1632.6896 | -87.9559 | 53.6487 | -1543.7657 | 1544.6976 | -88.0097 | -5.3894 | -0.4812 | -0.053728 | 95.8244
2528103.8212 | 8.4341e-06 | 0.0021394 | -1.2094e-05 | 0.0015227 | 2.0528e-05 | 0.00061679 | 53.8999 | -1619.4913 | 1620.388 | -88.0938 | 53.1402 | -1534.6724 | 1535.5921 | -88.0168 | -5.2331 | -0.46686 | 0.07694 | 95.8574
2542101.2552 | 1.0213e-05 | 0.0021504 | -1.1257e-05 | 0.0015306 | 2.147e-05 | 0.00061978 | 55.8261 | -1611.5432 | 1612.5099 | -88.016 | 52.6377 | -1525.634 | 1526.5418 | -88.024 | -5.3313 | -0.47587 | -0.0079665 | 95.8291
2556176.1893 | 6.3348e-06 | 0.0021632 | -1.1055e-05 | 0.0015388 | 1.739e-05 | 0.0006244 | 44.5696 | -1600.2983 | 1600.9189 | -88.4047 | 52.1412 | -1516.6502 | 1517.5462 | -88.031 | -5.2078 | -0.46455 | 0.37369 | 95.8125
2570329.0525 | 5.7513e-06 | 0.0021749 | -1.4278e-05 | 0.0015474 | 2.0029e-05 | 0.0006275 | 50.8151 | -1592.0069 | 1592.8176 | -88.1718 | 51.6507 | -1507.7206 | 1508.605 | -88.038 | -5.287 | -0.47181 | 0.13385 | 95.8132
2584560.2763 | 7.6299e-06 | 0.0021872 | -1.3717e-05 | 0.0015547 | 2.1346e-05 | 0.00063242 | 53.311 | -1579.423 | 1580.3225 | -88.0668 | 51.166 | -1498.8446 | 1499.7177 | -88.0449 | -5.1005 | -0.45472 | 0.02195 | 95.7399
2598870.2946 | 5.6796e-06 | 0.0021992 | -1.5333e-05 | 0.0015648 | 2.1012e-05 | 0.00063444 | 52.1457 | -1574.4723 | 1575.3356 | -88.1031 | 50.6871 | -1490.0221 | 1490.8839 | -88.0517 | -5.3609 | -0.47859 | 0.051409 | 95.8283
2613259.5437 | 4.8244e-06 | 0.0022116 | -1.4354e-05 | 0.0015732 | 1.9178e-05 | 0.00063841 | 47.0138 | -1564.9898 | 1565.6958 | -88.2793 | 50.2139 | -1481.2524 | 1482.1033 | -88.0584 | -5.339 | -0.47658 | 0.22086 | 95.8128
2627728.4622 | 3.8474e-06 | 0.0022241 | -1.5095e-05 | 0.0015814 | 1.8942e-05 | 0.00064269 | 45.8198 | -1554.6066 | 1555.2817 | -88.3118 | 49.7464 | -1472.5353 | 1473.3753 | -88.0651 | -5.2663 | -0.46991 | 0.24665 | 95.7832
2642277.4911 | 2.3275e-06 | 0.0022361 | -1.6223e-05 | 0.00159 | 1.855e-05 | 0.00064607 | 44.4051 | -1546.5428 | 1547.1801 | -88.3553 | 49.2844 | -1463.8703 | 1464.6997 | -88.0717 | -5.331 | -0.47585 | 0.28361 | 95.7729
2656907.0742 | 1.9741e-06 | 0.0022492 | -1.8451e-05 | 0.0015978 | 2.0426e-05 | 0.00065139 | 48.091 | -1533.6699 | 1534.4237 | -88.204 | 48.8279 | -1455.257 | 1456.076 | -88.0783 | -5.106 | -0.45523 | 0.12569 | 95.7109
2671617.6574 | 2.1024e-07 | 0.0022612 | -1.7277e-05 | 0.0016069 | 1.7488e-05 | 0.00065434 | 40.8149 | -1527.1728 | 1527.7181 | -88.4691 | 48.3768 | -1446.6952 | 1447.5038 | -88.0848 | -5.2506 | -0.46847 | 0.38432 | 95.7269
2686409.6891 | -7.7135e-07 | 0.0022734 | -1.8028e-05 | 0.0016162 | 1.7256e-05 | 0.00065724 | 39.9204 | -1520.4625 | 1520.9864 | -88.496 | 47.9311 | -1438.1843 | 1438.9828 | -88.0912 | -5.3915 | -0.48139 | 0.40484 | 95.7497
2701283.6203 | -4.4512e-07 | 0.0022884 | -2.0445e-05 | 0.0016252 | 2e-05 | 0.00066325 | 45.4221 | -1506.3501 | 1507.0348 | -88.2728 | 47.4907 | -1429.724 | 1430.5125 | -88.0975 | -5.0777 | -0.45263 | 0.17532 | 95.7516
2716239.9045 | -5.7271e-07 | 0.0022991 | -2.0462e-05 | 0.0016346 | 1.9889e-05 | 0.00066441 | 45.0143 | -1503.7455 | 1504.4191 | -88.2854 | 47.0555 | -1421.314 | 1422.0927 | -88.1038 | -5.4723 | -0.48882 | 0.18158 | 95.7804
2731278.9977 | -2.1673e-06 | 0.0023121 | -2.0551e-05 | 0.0016415 | 1.8384e-05 | 0.00067063 | 40.8443 | -1490.0065 | 1490.5662 | -88.4298 | 46.6254 | -1412.9538 | 1413.7229 | -88.11 | -5.1553 | -0.45974 | 0.31978 | 95.6517
2746401.3583 | -3.5132e-06 | 0.0023249 | -2.2186e-05 | 0.0016528 | 1.8673e-05 | 0.00067204 | 41.3139 | -1486.864 | 1487.4378 | -88.4084 | 46.2005 | -1404.6431 | 1405.4027 | -88.1161 | -5.5152 | -0.49276 | 0.29224 | 95.7826
2761607.4473 | -3.5841e-06 | 0.0023372 | -2.2344e-05 | 0.0016618 | 1.876e-05 | 0.00067541 | 41.0914 | -1479.4386 | 1480.0091 | -88.409 | 45.7805 | -1396.3816 | 1397.1318 | -88.1222 | -5.5998 | -0.50054 | 0.2868 | 95.773
2776897.7284 | -5.9817e-06 | 0.002351 | -2.2954e-05 | 0.0016707 | 1.6972e-05 | 0.00068036 | 36.6433 | -1468.8908 | 1469.3478 | -88.571 | 45.3656 | -1388.1688 | 1388.9099 | -88.1282 | -5.4744 | -0.48901 | 0.44275 | 95.7525
2792272.6677 | -6.3543e-06 | 0.0023642 | -2.3243e-05 | 0.0016793 | 1.6889e-05 | 0.00068485 | 35.9864 | -1459.2807 | 1459.7244 | -88.5874 | 44.9555 | -1380.0045 | 1380.7365 | -88.1342 | -5.4111 | -0.4832 | 0.45318 | 95.7173
2807732.7339 | -7.9034e-06 | 0.0023788 | -2.3845e-05 | 0.0016891 | 1.5941e-05 | 0.00068969 | 33.495 | -1449.1431 | 1449.5301 | -88.6759 | 44.5503 | -1371.8882 | 1372.6114 | -88.14 | -5.3065 | -0.47359 | 0.53588 | 95.7479
2823278.3983 | -9.0627e-06 | 0.0023908 | -2.5347e-05 | 0.0016982 | 1.6284e-05 | 0.00069268 | 33.9203 | -1442.868 | 1443.2666 | -88.6533 | 44.1499 | -1363.8196 | 1364.534 | -88.1459 | -5.4552 | -0.48724 | 0.50743 | 95.7294
2838910.135 | -1.0252e-05 | 0.0024044 | -2.5702e-05 | 0.0017081 | 1.5449e-05 | 0.00069637 | 31.8437 | -1435.3184 | 1435.6716 | -88.7291 | 43.7542 | -1355.7984 | 1356.5042 | -88.1516 | -5.5143 | -0.49268 | 0.57746 | 95.7579
2854628.4204 | -9.5217e-06 | 0.0024181 | -2.5722e-05 | 0.0017179 | 1.62e-05 | 0.00070018 | 33.0276 | -1427.4463 | 1427.8283 | -88.6746 | 43.3632 | -1347.8242 | 1348.5216 | -88.1573 | -5.5544 | -0.49636 | 0.51728 | 95.7799
2870433.7337 | -1.2011e-05 | 0.0024317 | -2.725e-05 | 0.0017273 | 1.5239e-05 | 0.0007044 | 30.6992 | -1418.9904 | 1419.3224 | -88.7606 | 42.9768 | -1339.8967 | 1340.5858 | -88.1629 | -5.5475 | -0.49573 | 0.59774 | 95.773
2886326.5568 | -1.1352e-05 | 0.0024463 | -2.9241e-05 | 0.0017342 | 1.7889e-05 | 0.00071219 | 35.2477 | -1403.2393 | 1403.6819 | -88.5611 | 42.5949 | -1332.0156 | 1332.6965 | -88.1684 | -5.0571 | -0.45075 | 0.39267 | 95.6233
2902307.3742 | -1.4988e-05 | 0.0024584 | -2.9577e-05 | 0.0017436 | 1.4589e-05 | 0.00071483 | 28.5391 | -1398.347 | 1398.6382 | -88.8308 | 42.2175 | -1324.1804 | 1324.8533 | -88.1739 | -5.2755 | -0.47075 | 0.65689 | 95.613
2918376.6731 | -1.4022e-05 | 0.0024729 | -3.0859e-05 | 0.0017563 | 1.6837e-05 | 0.00071662 | 32.7682 | -1394.6629 | 1395.0478 | -88.6541 | 41.8446 | -1316.391 | 1317.0559 | -88.1793 | -5.5906 | -0.4997 | 0.47473 | 95.7792
2934534.9434 | -1.5567e-05 | 0.002486 | -3.1627e-05 | 0.0017654 | 1.606e-05 | 0.00072068 | 30.9057 | -1386.8911 | 1387.2354 | -88.7234 | 41.4761 | -1308.6469 | 1309.304 | -88.1847 | -5.6178 | -0.50219 | 0.53874 | 95.7444
2950782.6778 | -1.6129e-05 | 0.0024994 | -3.2078e-05 | 0.0017764 | 1.5948e-05 | 0.00072302 | 30.4934 | -1382.4125 | 1382.7488 | -88.7364 | 41.1119 | -1300.9478 | 1301.5972 | -88.19 | -5.8689 | -0.52533 | 0.5464 | 95.8142
2967120.3715 | -1.663e-05 | 0.0025157 | -3.2792e-05 | 0.0017849 | 1.6162e-05 | 0.00073088 | 30.241 | -1367.5506 | 1367.8849 | -88.7332 | 40.752 | -1293.2934 | 1293.9353 | -88.1952 | -5.4061 | -0.48274 | 0.53802 | 95.7385
2983548.5226 | -1.84e-05 | 0.0025285 | -3.3611e-05 | 0.001792 | 1.5211e-05 | 0.00073648 | 28.0316 | -1357.2246 | 1357.5141 | -88.8168 | 40.3963 | -1285.6834 | 1286.3179 | -88.2004 | -5.2446 | -0.46792 | 0.61645 | 95.5925
3000067.632 | -1.9399e-05 | 0.0025424 | -3.4678e-05 | 0.0018049 | 1.5279e-05 | 0.00073753 | 28.0775 | -1355.3022 | 1355.593 | -88.8132 | 40.0448 | -1278.1175 | 1278.7446 | -88.2055 | -5.669 | -0.50691 | 0.60774 | 95.7504
3016678.2033 | -2.1019e-05 | 0.0025563 | -3.6281e-05 | 0.0018138 | 1.5262e-05 | 0.00074249 | 27.6727 | -1346.2508 | 1346.5352 | -88.8224 | 39.6974 | -1270.5953 | 1271.2153 | -88.2105 | -5.5936 | -0.49997 | 0.61195 | 95.6937
3033380.7429 | -2.104e-05 | 0.002571 | -3.4387e-05 | 0.0018252 | 1.3347e-05 | 0.00074583 | 23.9858 | -1340.3634 | 1340.578 | -88.9748 | 39.3541 | -1263.1166 | 1263.7295 | -88.2155 | -5.7325 | -0.51276 | 0.75935 | 95.7641
3050175.7599 | -2.3328e-05 | 0.0025865 | -3.7079e-05 | 0.0018338 | 1.3751e-05 | 0.00075267 | 24.2645 | -1328.1575 | 1328.3792 | -88.9534 | 39.0148 | -1255.6809 | 1256.2869 | -88.2204 | -5.4271 | -0.48466 | 0.73301 | 95.6853
3067063.7665 | -2.5257e-05 | 0.0025991 | -3.7624e-05 | 0.0018421 | 1.2367e-05 | 0.00075692 | 21.58 | -1320.7868 | 1320.9631 | -89.0639 | 38.6795 | -1248.2882 | 1248.8873 | -88.2252 | -5.4563 | -0.48735 | 0.83874 | 95.5921
3084045.2775 | -2.5222e-05 | 0.0026146 | -3.8659e-05 | 0.0018559 | 1.3438e-05 | 0.00075863 | 23.3412 | -1317.7444 | 1317.9511 | -88.9852 | 38.3481 | -1240.9379 | 1241.5303 | -88.23 | -5.7985 | -0.51884 | 0.75524 | 95.7767
3101120.8105 | -2.7744e-05 | 0.0026287 | -4.0468e-05 | 0.0018638 | 1.2724e-05 | 0.00076493 | 21.7397 | -1306.9532 | 1307.134 | -89.047 | 38.0206 | -1233.6299 | 1234.2156 | -88.2347 | -5.5785 | -0.49858 | 0.81234 | 95.6519
3118290.8862 | -2.8299e-05 | 0.0026448 | -4.2249e-05 | 0.0018735 | 1.395e-05 | 0.00077129 | 23.4423 | -1296.1135 | 1296.3255 | -88.9638 | 37.6969 | -1226.3637 | 1226.943 | -88.2394 | -5.3522 | -0.47779 | 0.72448 | 95.6238
3135556.028 | -2.9088e-05 | 0.0026574 | -4.294e-05 | 0.0018855 | 1.3853e-05 | 0.0007719 | 23.2418 | -1295.0891 | 1295.2976 | -88.9719 | 37.3771 | -1219.1392 | 1219.7121 | -88.2439 | -5.8354 | -0.52225 | 0.72793 | 95.7041
3152916.7622 | -3.0101e-05 | 0.0026743 | -4.2017e-05 | 0.0018945 | 1.1917e-05 | 0.0007798 | 19.5922 | -1282.0733 | 1282.223 | -89.1245 | 37.0609 | -1211.9561 | 1212.5226 | -88.2485 | -5.4359 | -0.48547 | 0.87602 | 95.6303
3170373.6182 | -3.21e-05 | 0.002689 | -4.5164e-05 | 0.0019044 | 1.3064e-05 | 0.00078457 | 21.2169 | -1274.2249 | 1274.4015 | -89.0461 | 36.7485 | -1204.814 | 1205.3743 | -88.2529 | -5.4164 | -0.48369 | 0.79313 | 95.6021
3187927.1282 | -3.282e-05 | 0.0027043 | -4.4439e-05 | 0.0019165 | 1.1618e-05 | 0.0007879 | 18.7117 | -1268.9232 | 1269.0612 | -89.1552 | 36.4397 | -1197.7126 | 1198.2668 | -88.2573 | -5.5785 | -0.49858 | 0.89783 | 95.6774
3205577.8272 | -3.467e-05 | 0.0027183 | -4.5445e-05 | 0.0019251 | 1.0776e-05 | 0.00079323 | 17.1223 | -1260.4306 | 1260.5469 | -89.2217 | 36.1346 | -1190.6517 | 1191.1999 | -88.2617 | -5.5013 | -0.49149 | 0.96002 | 95.5791
3223326.2534 | -3.54e-05 | 0.0027335 | -4.8083e-05 | 0.0019376 | 1.2683e-05 | 0.00079595 | 20.015 | -1256.0435 | 1256.203 | -89.0871 | 35.8329 | -1183.631 | 1184.1733 | -88.266 | -5.7339 | -0.51289 | 0.8211 | 95.6696
3241172.9479 | -3.6234e-05 | 0.00275 | -4.7314e-05 | 0.001949 | 1.108e-05 | 0.00080099 | 17.2666 | -1248.2164 | 1248.3358 | -89.2075 | 35.5349 | -1176.6502 | 1177.1867 | -88.2702 | -5.6995 | -0.50972 | 0.93728 | 95.7028
3259118.4548 | -3.8164e-05 | 0.0027647 | -4.9382e-05 | 0.0019585 | 1.1217e-05 | 0.0008062 | 17.2555 | -1240.1493 | 1240.2694 | -89.2028 | 35.2403 | -1169.709 | 1170.2398 | -88.2744 | -5.6463 | -0.50482 | 0.92848 | 95.639
3277163.3212 | -3.7522e-05 | 0.0027817 | -5.1038e-05 | 0.0019706 | 1.3516e-05 | 0.00081117 | 20.536 | -1232.4435 | 1232.6146 | -89.0454 | 34.9491 | -1162.8072 | 1163.3323 | -88.2784 | -5.6208 | -0.50247 | 0.76693 | 95.6996
3295308.0971 | -4.2509e-05 | 0.0027974 | -5.0497e-05 | 0.0019813 | 7.9878e-06 | 0.00081613 | 11.9914 | -1225.18 | 1225.2387 | -89.4392 | 34.6614 | -1155.9445 | 1156.464 | -88.2825 | -5.6132 | -0.50177 | 1.1568 | 95.6894
3313553.3358 | -4.2884e-05 | 0.0028105 | -5.2643e-05 | 0.0019916 | 9.7587e-06 | 0.00081891 | 14.5497 | -1220.9567 | 1221.0434 | -89.3173 | 34.377 | -1149.1205 | 1149.6346 | -88.2865 | -5.8482 | -0.52343 | 1.0308 | 95.6576
3331899.5935 | -4.217e-05 | 0.002828 | -5.4065e-05 | 0.0020014 | 1.1894e-05 | 0.00082658 | 17.4052 | -1209.5577 | 1209.6829 | -89.1756 | 34.0959 | -1142.3351 | 1142.8438 | -88.2904 | -5.5253 | -0.49369 | 0.88522 | 95.6027
3350347.4295 | -4.5105e-05 | 0.002843 | -5.5161e-05 | 0.0020138 | 1.0056e-05 | 0.00082914 | 14.625 | -1205.8877 | 1205.9764 | -89.3052 | 33.8181 | -1135.588 | 1136.0914 | -88.2942 | -5.7949 | -0.51851 | 1.0109 | 95.665
3368897.4063 | -4.6749e-05 | 0.0028588 | -5.6671e-05 | 0.0020248 | 9.9217e-06 | 0.00083398 | 14.2629 | -1198.8928 | 1198.9776 | -89.3184 | 33.5435 | -1128.8788 | 1129.3771 | -88.298 | -5.805 | -0.51944 | 1.0204 | 95.6555
3387550.0893 | -4.7434e-05 | 0.0028756 | -5.8508e-05 | 0.0020357 | 1.1075e-05 | 0.00083992 | 15.6957 | -1190.3774 | 1190.4809 | -89.2446 | 33.2721 | -1122.2074 | 1122.7006 | -88.3017 | -5.6935 | -0.50917 | 0.94283 | 95.6402
3406306.0472 | -4.7523e-05 | 0.0028915 | -5.8279e-05 | 0.0020479 | 1.0756e-05 | 0.00084365 | 15.1091 | -1185.1307 | 1185.227 | -89.2696 | 33.0039 | -1115.5735 | 1116.0616 | -88.3054 | -5.8356 | -0.52227 | 0.96417 | 95.6839
3425165.8518 | -5.0624e-05 | 0.0029077 | -5.864e-05 | 0.0020571 | 8.016e-06 | 0.00085061 | 11.078 | -1175.5249 | 1175.5771 | -89.4601 | 32.7389 | -1108.9768 | 1109.4599 | -88.309 | -5.6242 | -0.50279 | 1.151 | 95.5858
3444130.0782 | -5.1557e-05 | 0.0029251 | -6.0383e-05 | 0.002069 | 8.826e-06 | 0.0008561 | 12.0411 | -1167.9599 | 1168.0219 | -89.4093 | 32.4769 | -1102.417 | 1102.8953 | -88.3126 | -5.5758 | -0.49833 | 1.0968 | 95.6085
3463199.3043 | -5.3043e-05 | 0.0029401 | -6.2379e-05 | 0.0020791 | 9.3359e-06 | 0.00086097 | 12.593 | -1161.3477 | 1161.4159 | -89.3787 | 32.218 | -1095.894 | 1096.3675 | -88.3161 | -5.6008 | -0.50063 | 1.0627 | 95.5465
3482374.1117 | -5.5967e-05 | 0.0029577 | -6.2994e-05 | 0.0020918 | 7.0267e-06 | 0.00086589 | 9.3711 | -1154.7988 | 1154.8368 | -89.5351 | 31.962 | -1089.4074 | 1089.8762 | -88.3195 | -5.6251 | -0.50287 | 1.2156 | 95.6023
3501655.0849 | -5.535e-05 | 0.0029741 | -6.5286e-05 | 0.002103 | 9.9356e-06 | 0.00087111 | 13.0916 | -1147.8142 | 1147.8888 | -89.3465 | 31.7091 | -1082.957 | 1083.4212 | -88.3229 | -5.6162 | -0.50205 | 1.0237 | 95.5848
3521042.8116 | -5.7587e-05 | 0.0029909 | -6.7302e-05 | 0.0021159 | 9.7147e-06 | 0.00087499 | 12.6872 | -1142.7237 | 1142.7941 | -89.3639 | 31.4591 | -1076.5426 | 1077.0022 | -88.3262 | -5.7571 | -0.51503 | 1.0377 | 95.642
3540537.883 | -5.9483e-05 | 0.0030066 | -6.5255e-05 | 0.0021259 | 5.7719e-06 | 0.00088074 | 7.4405 | -1135.3562 | 1135.3806 | -89.6245 | 31.2121 | -1070.1639 | 1070.619 | -88.3294 | -5.704 | -0.51013 | 1.2951 | 95.5619
3560140.8933 | -6.2535e-05 | 0.0030225 | -6.7763e-05 | 0.0021371 | 5.2281e-06 | 0.0008854 | 6.6688 | -1129.394 | 1129.4137 | -89.6617 | 30.9679 | -1063.8206 | 1064.2713 | -88.3326 | -5.7678 | -0.51601 | 1.3291 | 95.5383
3579852.4403 | -6.4343e-05 | 0.0030413 | -7.0631e-05 | 0.0021487 | 6.2884e-06 | 0.0008926 | 7.8924 | -1120.2722 | 1120.3 | -89.5964 | 30.7265 | -1057.5126 | 1057.9589 | -88.3357 | -5.5647 | -0.49731 | 1.2606 | 95.5298
3599673.1249 | -6.4208e-05 | 0.0030592 | -7.0785e-05 | 0.0021617 | 6.5766e-06 | 0.00089753 | 8.1637 | -1114.1134 | 1114.1433 | -89.5802 | 30.488 | -1051.2395 | 1051.6815 | -88.3388 | -5.6063 | -0.50114 | 1.2414 | 95.5752
3619603.5513 | -6.5428e-05 | 0.003077 | -7.1086e-05 | 0.0021737 | 5.6577e-06 | 0.00090331 | 6.9334 | -1106.999 | 1107.0207 | -89.6411 | 30.2522 | -1045.0012 | 1045.439 | -88.3418 | -5.5628 | -0.49714 | 1.2994 | 95.5786
3639644.3271 | -6.8121e-05 | 0.0030931 | -7.4655e-05 | 0.0021854 | 6.5333e-06 | 0.0009077 | 7.9291 | -1101.6305 | 1101.659 | -89.5876 | 30.0192 | -1038.7974 | 1039.231 | -88.3447 | -5.6667 | -0.5067 | 1.2429 | 95.5644
3659796.0633 | -6.9307e-05 | 0.0031107 | -7.5479e-05 | 0.0021974 | 6.1726e-06 | 0.00091323 | 7.4009 | -1094.9592 | 1094.9842 | -89.6127 | 29.7889 | -1032.6278 | 1033.0574 | -88.3476 | -5.6555 | -0.50567 | 1.2651 | 95.561
3680059.3743 | -7.1204e-05 | 0.0031279 | -7.6382e-05 | 0.0022097 | 5.1783e-06 | 0.00091813 | 6.1428 | -1089.1357 | 1089.1531 | -89.6768 | 29.5613 | -1026.4923 | 1026.9179 | -88.3504 | -5.7141 | -0.51106 | 1.3264 | 95.5659
3700434.8778 | -7.2938e-05 | 0.0031443 | -7.77e-05 | 0.0022212 | 4.7619e-06 | 0.00092304 | 5.5889 | -1083.3529 | 1083.3673 | -89.7044 | 29.3363 | -1020.3906 | 1020.8122 | -88.3532 | -5.7741 | -0.5166 | 1.3512 | 95.5349
3720923.195 | -7.4744e-05 | 0.0031639 | -7.9678e-05 | 0.002234 | 4.9336e-06 | 0.0009299 | 5.7053 | -1075.3579 | 1075.373 | -89.696 | 29.1139 | -1014.3224 | 1014.7402 | -88.3559 | -5.6383 | -0.50409 | 1.3401 | 95.5559
3741524.9506 | -7.658e-05 | 0.0031802 | -7.9608e-05 | 0.0022457 | 3.0277e-06 | 0.00093452 | 3.4669 | -1070.062 | 1070.0676 | -89.8144 | 28.8942 | -1008.2876 | 1008.7015 | -88.3585 | -5.7348 | -0.51297 | 1.4558 | 95.5276
3762240.7726 | -7.7165e-05 | 0.0032003 | -8.2605e-05 | 0.0022573 | 5.4402e-06 | 0.00094294 | 6.1183 | -1060.4723 | 1060.49 | -89.6694 | 28.677 | -1002.2859 | 1002.6961 | -88.3611 | -5.4497 | -0.48675 | 1.3083 | 95.4929
3783071.2925 | -8.0141e-05 | 0.0032162 | -8.1999e-05 | 0.0022703 | 1.8581e-06 | 0.00094585 | 2.077 | -1057.247 | 1057.249 | -89.8874 | 28.4623 | -996.3171 | 996.7236 | -88.3636 | -5.7248 | -0.51205 | 1.5238 | 95.5133
3804017.1454 | -8.3038e-05 | 0.0032343 | -8.4311e-05 | 0.002284 | 1.2731e-06 | 0.00095028 | 1.4099 | -1052.3235 | 1052.3244 | -89.9232 | 28.2501 | -990.381 | 990.7838 | -88.3661 | -5.8481 | -0.52341 | 1.5571 | 95.5597
3825078.9699 | -8.5116e-05 | 0.0032524 | -8.6364e-05 | 0.0022955 | 1.2477e-06 | 0.00095695 | 1.3625 | -1044.9889 | 1044.9898 | -89.9253 | 28.0404 | -984.4773 | 984.8765 | -88.3685 | -5.7525 | -0.51461 | 1.5568 | 95.5098
3846257.4081 | -8.5393e-05 | 0.0032724 | -8.6994e-05 | 0.0023075 | 1.601e-06 | 0.00096491 | 1.7195 | -1036.3596 | 1036.361 | -89.9049 | 27.8332 | -978.6058 | 979.0015 | -88.3709 | -5.5347 | -0.49455 | 1.5341 | 95.4833
3867553.1056 | -8.7066e-05 | 0.0032894 | -8.925e-05 | 0.0023215 | 2.1843e-06 | 0.00096788 | 2.3316 | -1033.1783 | 1033.1809 | -89.8707 | 27.6283 | -972.7663 | 973.1586 | -88.3731 | -5.8095 | -0.51986 | 1.4976 | 95.5345
3888966.7118 | -8.954e-05 | 0.0033093 | -9.1695e-05 | 0.0023361 | 2.1545e-06 | 0.00097327 | 2.2745 | -1027.4573 | 1027.4598 | -89.8732 | 27.4259 | -966.9586 | 967.3475 | -88.3754 | -5.8506 | -0.52365 | 1.4978 | 95.6032
3910498.8793 | -9.1722e-05 | 0.0033264 | -9.1358e-05 | 0.0023462 | -3.6431e-07 | 0.00098014 | -0.37922 | -1020.258 | 1020.258 | -90.0213 | 27.2258 | -961.1825 | 961.568 | -88.3775 | -5.7525 | -0.5146 | 1.6438 | 95.4895
3932150.2646 | -9.2516e-05 | 0.0033479 | -9.3945e-05 | 0.0023592 | 1.4287e-06 | 0.00098872 | 1.4615 | -1011.4092 | 1011.4103 | -89.9172 | 27.028 | -955.4378 | 955.82 | -88.3796 | -5.4963 | -0.49103 | 1.5376 | 95.4879
3953921.5279 | -9.5321e-05 | 0.0033645 | -9.704e-05 | 0.0023724 | 1.7192e-06 | 0.00099212 | 1.7467 | -1007.9407 | 1007.9423 | -89.9007 | 26.8325 | -949.7242 | 950.1031 | -88.3817 | -5.7383 | -0.5133 | 1.5191 | 95.4948
3975813.3329 | -9.5678e-05 | 0.0033848 | -9.8056e-05 | 0.0023849 | 2.3779e-06 | 0.00099989 | 2.3784 | -1000.1017 | 1000.1046 | -89.8637 | 26.6394 | -944.0415 | 944.4173 | -88.3836 | -5.5681 | -0.49763 | 1.4801 | 95.4696
3997826.3469 | -9.9583e-05 | 0.0034031 | -9.937e-05 | 0.0023978 | -2.1235e-07 | 0.0010052 | -0.21015 | -994.7991 | 994.7991 | -90.0121 | 26.4484 | -938.3895 | 938.7622 | -88.3855 | -5.633 | -0.5036 | 1.6266 | 95.4585
4019961.2411 | -0.00010245 | 0.0034221 | -0.000101 | 0.0024117 | -1.4472e-06 | 0.0010104 | -1.4175 | -989.6616 | 989.6626 | -90.0821 | 26.2598 | -932.7681 | 933.1377 | -88.3874 | -5.7115 | -0.51083 | 1.6947 | 95.4804
4042218.6902 | -0.00010343 | 0.0034426 | -0.00010219 | 0.0024265 | -1.2436e-06 | 0.0010161 | -1.2045 | -984.1588 | 984.1596 | -90.0701 | 26.0733 | -927.177 | 927.5435 | -88.3892 | -5.7527 | -0.51462 | 1.6809 | 95.5401
4064599.3729 | -0.00010651 | 0.0034606 | -0.00010353 | 0.0024386 | -2.9802e-06 | 0.001022 | -2.8531 | -978.4423 | 978.4464 | -90.1671 | 25.8889 | -921.616 | 921.9795 | -88.3909 | -5.7711 | -0.51632 | 1.7761 | 95.485
4087103.9714 | -0.00010744 | 0.0034812 | -0.00010733 | 0.0024541 | -1.1826e-07 | 0.0010272 | -0.11209 | -973.5567 | 973.5567 | -90.0066 | 25.7068 | -916.0849 | 916.4455 | -88.3926 | -5.8662 | -0.52509 | 1.614 | 95.5633
4109733.1719 | -0.00011024 | 0.0035 | -0.00010586 | 0.0024664 | -4.382e-06 | 0.0010337 | -4.1013 | -967.4242 | 967.4329 | -90.2429 | 25.5268 | -910.5835 | 910.9412 | -88.3942 | -5.8393 | -0.52261 | 1.8487 | 95.5132
4132487.6642 | -0.00011215 | 0.0035187 | -0.00010988 | 0.0024794 | -2.2728e-06 | 0.0010393 | -2.104 | -962.1586 | 962.1609 | -90.1253 | 25.3488 | -905.1115 | 905.4664 | -88.3958 | -5.8924 | -0.52751 | 1.7295 | 95.4904
4155368.1421 | -0.00011444 | 0.0035394 | -0.00011187 | 0.0024935 | -2.571e-06 | 0.001046 | -2.35 | -956.0481 | 956.0509 | -90.1408 | 25.173 | -899.6689 | 900.021 | -88.3973 | -5.8606 | -0.52457 | 1.7436 | 95.503
4178375.303 | -0.00011624 | 0.0035603 | -0.00011316 | 0.0025067 | -3.0784e-06 | 0.0010536 | -2.7729 | -949.0754 | 949.0795 | -90.1674 | 24.9992 | -894.2554 | 894.6048 | -88.3987 | -5.7397 | -0.51343 | 1.7687 | 95.4798
4201509.8484 | -0.00012005 | 0.0035798 | -0.00011329 | 0.0025206 | -6.7664e-06 | 0.0010592 | -6.0308 | -944.0591 | 944.0783 | -90.366 | 24.8274 | -888.8708 | 889.2175 | -88.4001 | -5.811 | -0.52 | 1.9659 | 95.4804
4224772.4836 | -0.00012117 | 0.0036014 | -0.00011697 | 0.0025359 | -4.2028e-06 | 0.0010654 | -3.7024 | -938.5725 | 938.5798 | -90.226 | 24.6577 | -883.515 | 883.859 | -88.4014 | -5.8302 | -0.52176 | 1.8246 | 95.5336
4248163.9177 | -0.00012538 | 0.0036204 | -0.00011838 | 0.0025477 | -7.0059e-06 | 0.0010727 | -6.0883 | -932.1919 | 932.2117 | -90.3742 | 24.4899 | -878.1876 | 878.529 | -88.4026 | -5.7586 | -0.51517 | 1.9716 | 95.4499
4271684.864 | -0.00012574 | 0.00364 | -0.0001202 | 0.0025644 | -5.5381e-06 | 0.0010756 | -4.7866 | -929.6694 | 929.6817 | -90.295 | 24.3242 | -872.8886 | 873.2274 | -88.4038 | -6.0724 | -0.54414 | 1.8912 | 95.5431
4295336.0395 | -0.00012774 | 0.0036623 | -0.0001219 | 0.0025777 | -5.8381e-06 | 0.0010846 | -4.9631 | -922.0075 | 922.0208 | -90.3084 | 24.1603 | -867.6177 | 867.954 | -88.4049 | -5.864 | -0.52488 | 1.9035 | 95.5117
4319118.1652 | -0.00013045 | 0.0036826 | -0.00012279 | 0.002591 | -7.6542e-06 | 0.0010916 | -6.4234 | -916.0516 | 916.0741 | -90.4018 | 23.9984 | -862.3747 | 862.7086 | -88.406 | -5.8255 | -0.52133 | 1.9958 | 95.4756
4343031.9661 | -0.00013414 | 0.0037037 | -0.00012413 | 0.0026068 | -1.001e-05 | 0.0010969 | -8.3188 | -911.5861 | 911.624 | -90.5228 | 23.8384 | -857.1595 | 857.4909 | -88.407 | -5.9381 | -0.53172 | 2.1159 | 95.5307
4367078.1714 | -0.00013608 | 0.0037237 | -0.00012799 | 0.0026187 | -8.0903e-06 | 0.001105 | -6.625 | -904.8972 | 904.9215 | -90.4195 | 23.6802 | -851.9719 | 852.3009 | -88.4079 | -5.8149 | -0.52036 | 2.0116 | 95.4361
4391257.5141 | -0.00013852 | 0.0037454 | -0.00012996 | 0.0026348 | -8.5678e-06 | 0.0011106 | -6.946 | -900.3708 | 900.3976 | -90.442 | 23.5239 | -846.8116 | 847.1383 | -88.4088 | -5.9151 | -0.5296 | 2.0332 | 95.4934
4415570.7313 | -0.00013967 | 0.0037672 | -0.00013228 | 0.0026494 | -7.3911e-06 | 0.0011178 | -5.9146 | -894.5371 | 894.5567 | -90.3788 | 23.3695 | -841.6786 | 842.003 | -88.4096 | -5.8748 | -0.52589 | 1.9693 | 95.4945
4440018.5643 | -0.00014455 | 0.003788 | -0.00013407 | 0.0026642 | -1.0485e-05 | 0.0011238 | -8.301 | -889.7597 | 889.7984 | -90.5345 | 23.2169 | -836.5726 | 836.8947 | -88.4103 | -5.9456 | -0.53242 | 2.1242 | 95.4993
4464601.7584 | -0.00014578 | 0.00381 | -0.00013529 | 0.0026797 | -1.0484e-05 | 0.0011303 | -8.2052 | -884.6357 | 884.6737 | -90.5314 | 23.066 | -831.4934 | 831.8132 | -88.411 | -5.9751 | -0.53515 | 2.1204 | 95.5268
4489321.063 | -0.00014863 | 0.003831 | -0.00013709 | 0.0026919 | -1.1542e-05 | 0.001139 | -8.8952 | -877.8532 | 877.8983 | -90.5806 | 22.917 | -826.4408 | 826.7585 | -88.4116 | -5.8253 | -0.52131 | 2.1689 | 95.4344
4514177.2319 | -0.00015149 | 0.0038535 | -0.00013938 | 0.0027096 | -1.211e-05 | 0.0011439 | -9.2533 | -874.0848 | 874.1338 | -90.6065 | 22.7697 | -821.4147 | 821.7303 | -88.4122 | -5.9949 | -0.53697 | 2.1944 | 95.5313
4539171.0226 | -0.00015451 | 0.0038765 | -0.00014161 | 0.0027223 | -1.289e-05 | 0.0011542 | -9.6748 | -866.2916 | 866.3456 | -90.6399 | 22.6241 | -816.4149 | 816.7284 | -88.4126 | -5.7272 | -0.51227 | 2.2272 | 95.4516
4564303.1974 | -0.00015566 | 0.0038967 | -0.00014356 | 0.0027373 | -1.2099e-05 | 0.0011594 | -9 | -862.4225 | 862.4695 | -90.5979 | 22.4803 | -811.4413 | 811.7526 | -88.4131 | -5.8804 | -0.5264 | 2.1848 | 95.4478
4589574.5222 | -0.00015915 | 0.0039198 | -0.0001462 | 0.0027539 | -1.2952e-05 | 0.0011659 | -9.5272 | -857.6111 | 857.664 | -90.6365 | 22.3382 | -806.4935 | 806.8028 | -88.4134 | -5.9302 | -0.531 | 2.223 | 95.4985
4614985.7676 | -0.00016152 | 0.0039418 | -0.00014815 | 0.0027679 | -1.3371e-05 | 0.0011739 | -9.7025 | -851.7835 | 851.8388 | -90.6526 | 22.1977 | -801.5716 | 801.8789 | -88.4137 | -5.865 | -0.52497 | 2.2389 | 95.4566
4640537.7082 | -0.00016517 | 0.0039648 | -0.00015033 | 0.0027837 | -1.4836e-05 | 0.0011811 | -10.6344 | -846.5631 | 846.6299 | -90.7197 | 22.0589 | -796.6752 | 796.9805 | -88.414 | -5.8644 | -0.52492 | 2.3057 | 95.4716
4666231.1232 | -0.00016837 | 0.0039866 | -0.0001515 | 0.0027977 | -1.6871e-05 | 0.0011889 | -11.9332 | -840.9398 | 841.0245 | -90.813 | 21.9218 | -791.8042 | 792.1076 | -88.4141 | -5.8163 | -0.52049 | 2.3989 | 95.4236
4692066.7956 | -0.00016995 | 0.0040092 | -0.00015588 | 0.002813 | -1.4072e-05 | 0.0011961 | -9.8342 | -835.9092 | 835.9671 | -90.674 | 21.7863 | -786.9585 | 787.26 | -88.4142 | -5.8264 | -0.52142 | 2.2598 | 95.4175
4718045.5133 | -0.0001727 | 0.0040322 | -0.00015693 | 0.0028288 | -1.5778e-05 | 0.0012034 | -10.8925 | -830.8022 | 830.8736 | -90.7511 | 21.6524 | -782.1379 | 782.4375 | -88.4143 | -5.8295 | -0.52171 | 2.3369 | 95.4231
4744168.0682 | -0.00017659 | 0.0040559 | -0.00015914 | 0.002844 | -1.7457e-05 | 0.0012119 | -11.8831 | -824.9673 | 825.0528 | -90.8252 | 21.5201 | -777.3421 | 777.6399 | -88.4142 | -5.7467 | -0.51406 | 2.411 | 95.4097
4770435.2566 | -0.00018111 | 0.0040787 | -0.00016182 | 0.002861 | -1.9287e-05 | 0.0012177 | -13.004 | -821.0128 | 821.1158 | -90.9074 | 21.3893 | -772.5711 | 772.8671 | -88.4141 | -5.876 | -0.52599 | 2.4933 | 95.4518
4796847.8795 | -0.00018257 | 0.0041037 | -0.00016317 | 0.0028785 | -1.9397e-05 | 0.0012252 | -12.9189 | -815.9958 | 816.0981 | -90.907 | 21.2601 | -767.8246 | 768.1189 | -88.414 | -5.8791 | -0.52628 | 2.4931 | 95.5063
4823406.742 | -0.00018817 | 0.0041252 | -0.00016482 | 0.0028935 | -2.3347e-05 | 0.0012317 | -15.3843 | -811.6058 | 811.7516 | -91.0859 | 21.1325 | -763.1026 | 763.3951 | -88.4137 | -5.957 | -0.53348 | 2.6722 | 95.4748
4850112.6538 | -0.00018863 | 0.0041485 | -0.00016735 | 0.0029076 | -2.1282e-05 | 0.0012409 | -13.8176 | -805.6522 | 805.7707 | -90.9826 | 21.0064 | -758.4048 | 758.6956 | -88.4134 | -5.8422 | -0.52288 | 2.5692 | 95.4118
4876966.4291 | -0.00019068 | 0.0041738 | -0.00017143 | 0.002925 | -1.9248e-05 | 0.0012488 | -12.3395 | -800.5831 | 800.6782 | -90.883 | 20.8818 | -753.731 | 754.0202 | -88.4131 | -5.8273 | -0.5215 | 2.47 | 95.454
4903968.8865 | -0.00019403 | 0.0041979 | -0.0001722 | 0.0029422 | -2.1838e-05 | 0.0012557 | -13.8445 | -796.1061 | 796.2265 | -90.9963 | 20.7587 | -749.0812 | 749.3688 | -88.4126 | -5.885 | -0.52682 | 2.5837 | 95.4872
4931120.8493 | -0.00019909 | 0.004221 | -0.00017356 | 0.0029571 | -2.5525e-05 | 0.0012639 | -15.9731 | -790.8995 | 791.0608 | -91.157 | 20.637 | -744.4551 | 744.7411 | -88.4121 | -5.8554 | -0.52409 | 2.7449 | 95.4425
4958423.1453 | -0.00020149 | 0.0042436 | -0.0001777 | 0.0029743 | -2.3794e-05 | 0.0012693 | -14.7637 | -787.5595 | 787.6978 | -91.074 | 20.5168 | -739.8526 | 740.137 | -88.4115 | -6.038 | -0.54095 | 2.6624 | 95.4683
4985876.6068 | -0.00020459 | 0.0042703 | -0.00018083 | 0.0029904 | -2.3761e-05 | 0.0012799 | -14.4997 | -781.0448 | 781.1793 | -91.0635 | 20.3981 | -735.2734 | 735.5563 | -88.4109 | -5.8403 | -0.5227 | 2.6526 | 95.4562
5013482.0707 | -0.00020749 | 0.0042942 | -0.00018114 | 0.0030068 | -2.6354e-05 | 0.0012874 | -15.8944 | -776.4372 | 776.5999 | -91.1727 | 20.2808 | -730.7176 | 730.999 | -88.4102 | -5.8719 | -0.52561 | 2.7626 | 95.4509
5041240.3787 | -0.00021215 | 0.0043198 | -0.00018524 | 0.0030216 | -2.6911e-05 | 0.0012982 | -15.9608 | -769.9636 | 770.129 | -91.1875 | 20.1649 | -726.1849 | 726.4648 | -88.4094 | -5.6697 | -0.50698 | 2.7781 | 95.3934
5069152.377 | -0.00021405 | 0.0043439 | -0.00018855 | 0.0030412 | -2.55e-05 | 0.0013027 | -15.0217 | -767.3705 | 767.5175 | -91.1215 | 20.0504 | -721.675 | 721.9535 | -88.4086 | -5.9365 | -0.53158 | 2.7129 | 95.4844
5097218.9166 | -0.00021755 | 0.004368 | -0.00019091 | 0.0030565 | -2.6644e-05 | 0.0013116 | -15.4829 | -762.1387 | 762.2959 | -91.1638 | 19.9373 | -717.188 | 717.4651 | -88.4076 | -5.881 | -0.52646 | 2.7562 | 95.4346
5125440.8531 | -0.00022056 | 0.0043929 | -0.00019288 | 0.003076 | -2.7684e-05 | 0.0013169 | -15.9557 | -759.014 | 759.1817 | -91.2043 | 19.8256 | -712.7236 | 712.9993 | -88.4066 | -6.0832 | -0.54513 | 2.7976 | 95.5148
5153819.0469 | -0.0002264 | 0.0044189 | -0.00019477 | 0.0030914 | -3.1632e-05 | 0.0013275 | -17.9395 | -752.8695 | 753.0832 | -91.365 | 19.7152 | -708.2817 | 708.556 | -88.4056 | -5.9126 | -0.52938 | 2.9594 | 95.464
5182354.3632 | -0.00022806 | 0.0044446 | -0.000198 | 0.0031095 | -3.0054e-05 | 0.0013351 | -16.8521 | -748.6225 | 748.8121 | -91.2896 | 19.6061 | -703.8621 | 704.1351 | -88.4044 | -5.9664 | -0.53434 | 2.8851 | 95.4947
5211047.6718 | -0.00023344 | 0.0044694 | -0.0002021 | 0.0031244 | -3.1335e-05 | 0.001345 | -17.3124 | -743.096 | 743.2977 | -91.3346 | 19.4984 | -699.4647 | 699.7364 | -88.4032 | -5.8605 | -0.52457 | 2.9314 | 95.424
5239899.8477 | -0.00023492 | 0.0044972 | -0.00020428 | 0.0031427 | -3.0639e-05 | 0.0013545 | -16.6919 | -737.9137 | 738.1024 | -91.2958 | 19.392 | -695.0893 | 695.3597 | -88.4019 | -5.7909 | -0.51814 | 2.8939 | 95.4555
5268911.7703 | -0.00024007 | 0.0045208 | -0.00020746 | 0.0031607 | -3.261e-05 | 0.0013601 | -17.6186 | -734.8288 | 735.04 | -91.3735 | 19.2869 | -690.7357 | 691.0049 | -88.4006 | -5.9908 | -0.5366 | 2.9729 | 95.4729
5298084.3242 | -0.00024428 | 0.0045472 | -0.00020978 | 0.0031765 | -3.4506e-05 | 0.0013707 | -18.3546 | -729.1057 | 729.3367 | -91.4421 | 19.1831 | -686.4038 | 686.6718 | -88.3992 | -5.8498 | -0.52358 | 3.0429 | 95.4238
5327418.3986 | -0.00024531 | 0.0045743 | -0.00021177 | 0.0031941 | -3.3538e-05 | 0.0013803 | -17.5937 | -724.0724 | 724.2861 | -91.3919 | 19.0805 | -682.0936 | 682.3604 | -88.3977 | -5.7886 | -0.51793 | 2.9943 | 95.4217
5356914.888 | -0.00025066 | 0.0046003 | -0.00021494 | 0.0032117 | -3.5721e-05 | 0.0013887 | -18.5119 | -719.6428 | 719.8809 | -91.4735 | 18.9792 | -677.8047 | 678.0703 | -88.3961 | -5.808 | -0.51972 | 3.0775 | 95.4188
5386574.6916 | -0.00025472 | 0.0046283 | -0.00021868 | 0.0032299 | -3.6045e-05 | 0.0013983 | -18.4213 | -714.6538 | 714.8912 | -91.4766 | 18.8792 | -673.5371 | 673.8016 | -88.3944 | -5.7477 | -0.51416 | 3.0821 | 95.4338
5416398.7136 | -0.00025626 | 0.0046547 | -0.0002217 | 0.0032495 | -3.4561e-05 | 0.0014051 | -17.4937 | -711.2395 | 711.4546 | -91.409 | 18.7804 | -669.2905 | 669.554 | -88.3927 | -5.8894 | -0.52723 | 3.0163 | 95.4839
5446387.8632 | -0.00026262 | 0.0046815 | -0.00022481 | 0.0032677 | -3.7813e-05 | 0.0014139 | -18.9024 | -706.7792 | 707.032 | -91.532 | 18.6828 | -665.065 | 665.3274 | -88.3909 | -5.8985 | -0.52807 | 3.1411 | 95.4881
5476543.0546 | -0.00026535 | 0.0047084 | -0.00022833 | 0.0032857 | -3.7013e-05 | 0.0014226 | -18.2755 | -702.4397 | 702.6774 | -91.4903 | 18.5864 | -660.8603 | 661.1216 | -88.389 | -5.9139 | -0.52949 | 3.1013 | 95.4875
5506865.2073 | -0.00027027 | 0.0047356 | -0.00023139 | 0.0033025 | -3.8881e-05 | 0.0014331 | -18.9163 | -697.2559 | 697.5124 | -91.554 | 18.4912 | -656.6763 | 656.9365 | -88.387 | -5.8172 | -0.52057 | 3.167 | 95.446
5537355.2457 | -0.0002735 | 0.0047637 | -0.00023366 | 0.0033214 | -3.9842e-05 | 0.0014423 | -19.1389 | -692.8216 | 693.0859 | -91.5824 | 18.3972 | -652.5127 | 652.772 | -88.385 | -5.8166 | -0.52051 | 3.1974 | 95.465
5568014.0992 | -0.00027891 | 0.0047893 | -0.0002376 | 0.0033404 | -4.1311e-05 | 0.0014489 | -19.6617 | -689.6091 | 689.8894 | -91.6331 | 18.3044 | -648.3696 | 648.628 | -88.3829 | -5.9809 | -0.53568 | 3.2503 | 95.4804
5598842.7026 | -0.00028146 | 0.0048177 | -0.00023957 | 0.0033585 | -4.1889e-05 | 0.0014593 | -19.655 | -684.7089 | 684.9909 | -91.6443 | 18.2127 | -644.2467 | 644.5041 | -88.3807 | -5.9106 | -0.52918 | 3.2636 | 95.4689
5629841.9957 | -0.00028614 | 0.004847 | -0.00024206 | 0.0033785 | -4.4082e-05 | 0.0014685 | -20.4232 | -680.3575 | 680.6639 | -91.7194 | 18.1222 | -640.144 | 640.4004 | -88.3784 | -5.9153 | -0.52962 | 3.341 | 95.5092
5661012.9236 | -0.00029029 | 0.0048754 | -0.00024584 | 0.0033963 | -4.4447e-05 | 0.0014791 | -20.2977 | -675.4662 | 675.7711 | -91.7212 | 18.0328 | -636.0612 | 636.3167 | -88.3761 | -5.8384 | -0.52253 | 3.3452 | 95.4843
5692356.4365 | -0.00029409 | 0.0049044 | -0.00024852 | 0.0034149 | -4.5569e-05 | 0.0014895 | -20.5193 | -670.7248 | 671.0386 | -91.7523 | 17.9446 | -631.9982 | 632.2529 | -88.3736 | -5.7799 | -0.51713 | 3.3787 | 95.4772
5723873.4901 | -0.00029687 | 0.0049317 | -0.00025285 | 0.0034341 | -4.4016e-05 | 0.0014976 | -19.6081 | -667.1516 | 667.4397 | -91.6835 | 17.8574 | -627.9549 | 628.2087 | -88.3711 | -5.8778 | -0.52616 | 3.3124 | 95.4877
5755565.0453 | -0.00030435 | 0.0049596 | -0.00025624 | 0.0034532 | -4.8109e-05 | 0.0015064 | -21.178 | -663.1414 | 663.4794 | -91.8292 | 17.7714 | -623.9311 | 624.1841 | -88.3685 | -5.9226 | -0.53029 | 3.4607 | 95.4878
5787432.068 | -0.00030722 | 0.004989 | -0.00025853 | 0.0034722 | -4.8691e-05 | 0.0015168 | -21.1422 | -658.6084 | 658.9477 | -91.8386 | 17.6865 | -619.9267 | 620.179 | -88.3658 | -5.8834 | -0.52668 | 3.4728 | 95.4872
5819475.5299 | -0.00031055 | 0.0050189 | -0.00026224 | 0.0034926 | -4.8314e-05 | 0.0015263 | -20.7187 | -654.5299 | 654.8577 | -91.8131 | 17.6026 | -615.9416 | 616.1931 | -88.363 | -5.9043 | -0.5286 | 3.45 | 95.5179
5851696.4079 | -0.00031752 | 0.0050492 | -0.00026577 | 0.0035122 | -5.1744e-05 | 0.001537 | -21.8799 | -649.8973 | 650.2655 | -91.9282 | 17.5198 | -611.9756 | 612.2264 | -88.3602 | -5.8498 | -0.52357 | 3.5681 | 95.5255
5884095.6843 | -0.00032142 | 0.0050783 | -0.00026991 | 0.0035298 | -5.1516e-05 | 0.0015485 | -21.4603 | -645.0682 | 645.4251 | -91.9054 | 17.4381 | -608.0287 | 608.2787 | -88.3572 | -5.7553 | -0.51486 | 3.5482 | 95.4756
5916674.3468 | -0.00032655 | 0.0051067 | -0.00027167 | 0.00355 | -5.4875e-05 | 0.0015567 | -22.6159 | -641.579 | 641.9775 | -92.0189 | 17.3574 | -604.1005 | 604.3498 | -88.3542 | -5.8612 | -0.52463 | 3.6647 | 95.4929
5949433.3886 | -0.00032987 | 0.0051382 | -0.00027785 | 0.0035708 | -5.2019e-05 | 0.0015674 | -21.1513 | -637.3075 | 637.6584 | -91.9009 | 17.2777 | -600.1911 | 600.4398 | -88.3511 | -5.8368 | -0.52237 | 3.5498 | 95.523
5982373.8085 | -0.00033467 | 0.0051657 | -0.00027997 | 0.0035893 | -5.4695e-05 | 0.0015765 | -21.9813 | -633.566 | 633.9472 | -91.9871 | 17.1991 | -596.3003 | 596.5483 | -88.3479 | -5.8994 | -0.52815 | 3.6392 | 95.4889
6015496.6107 | -0.00033977 | 0.0051983 | -0.00028227 | 0.0036108 | -5.7493e-05 | 0.0015875 | -22.7833 | -629.0963 | 629.5087 | -92.0741 | 17.1215 | -592.4279 | 592.6753 | -88.3446 | -5.8511 | -0.5237 | 3.7295 | 95.5333
6048802.8049 | -0.00034536 | 0.005227 | -0.0002872 | 0.0036305 | -5.8155e-05 | 0.0015965 | -22.7876 | -625.5575 | 625.9724 | -92.0862 | 17.0449 | -588.5739 | 588.8206 | -88.3412 | -5.9351 | -0.53144 | 3.745 | 95.525
6082293.4067 | -0.00034979 | 0.0052581 | -0.00028796 | 0.0036497 | -6.1834e-05 | 0.0016084 | -23.8666 | -620.8114 | 621.27 | -92.2016 | 16.9694 | -584.738 | 584.9842 | -88.3377 | -5.8406 | -0.52273 | 3.8639 | 95.5001
6115969.4369 | -0.00035517 | 0.0052888 | -0.00029414 | 0.0036724 | -6.103e-05 | 0.0016164 | -23.3258 | -617.7852 | 618.2254 | -92.1623 | 16.8948 | -580.9202 | 581.1658 | -88.3341 | -5.9945 | -0.53694 | 3.8281 | 95.5673
6149831.9223 | -0.00035815 | 0.0053198 | -0.00029803 | 0.003692 | -6.0124e-05 | 0.0016279 | -22.6582 | -613.4669 | 613.8852 | -92.1152 | 16.8212 | -577.1203 | 577.3653 | -88.3305 | -5.949 | -0.53273 | 3.7847 | 95.5461
6183881.8952 | -0.00036266 | 0.0053529 | -0.00030245 | 0.0037123 | -6.0208e-05 | 0.0016406 | -22.3397 | -608.7203 | 609.1301 | -92.1018 | 16.7485 | -573.3381 | 573.5827 | -88.3267 | -5.8358 | -0.52228 | 3.775 | 95.5443
6218120.3936 | -0.00036849 | 0.005385 | -0.00030474 | 0.0037331 | -6.3747e-05 | 0.0016519 | -23.3263 | -604.4655 | 604.9154 | -92.2099 | 16.6769 | -569.5737 | 569.8178 | -88.3229 | -5.8021 | -0.51917 | 3.8871 | 95.549
6252548.4615 | -0.00037466 | 0.005416 | -0.00030896 | 0.0037535 | -6.5695e-05 | 0.0016626 | -23.7301 | -600.5461 | 601.0147 | -92.2628 | 16.6061 | -565.8268 | 566.0704 | -88.3189 | -5.8142 | -0.52029 | 3.9439 | 95.5427
6287167.1484 | -0.00037995 | 0.0054496 | -0.00031297 | 0.0037751 | -6.6982e-05 | 0.0016745 | -23.8497 | -596.2332 | 596.71 | -92.2906 | 16.5364 | -562.0973 | 562.3404 | -88.3149 | -5.7598 | -0.51528 | 3.9758 | 95.5634
6321977.5097 | -0.00038443 | 0.0054801 | -0.00031598 | 0.0037946 | -6.8446e-05 | 0.0016855 | -24.0545 | -592.3335 | 592.8218 | -92.3255 | 16.4675 | -558.385 | 558.6278 | -88.3108 | -5.768 | -0.51603 | 4.0147 | 95.5284
6356980.6066 | -0.00039092 | 0.0055119 | -0.00032146 | 0.0038165 | -6.9465e-05 | 0.0016954 | -24.1268 | -588.8494 | 589.3435 | -92.3463 | 16.3996 | -554.6899 | 554.9323 | -88.3065 | -5.8389 | -0.52257 | 4.0397 | 95.5512
6392177.5063 | -0.00039314 | 0.0055452 | -0.00032393 | 0.0038371 | -6.9209e-05 | 0.0017081 | -23.6816 | -584.4787 | 584.9583 | -92.3202 | 16.3327 | -551.0118 | 551.2538 | -88.3022 | -5.7619 | -0.51547 | 4.018 | 95.5367
6427569.2819 | -0.00040068 | 0.0055776 | -0.0003274 | 0.0038581 | -7.3273e-05 | 0.0017194 | -24.7398 | -580.5393 | 581.0662 | -92.4402 | 16.2666 | -547.3506 | 547.5923 | -88.2977 | -5.7608 | -0.51537 | 4.1425 | 95.5327
6463157.0122 | -0.00040499 | 0.0056112 | -0.00033034 | 0.0038799 | -7.4647e-05 | 0.0017313 | -24.8581 | -576.5343 | 577.0699 | -92.4689 | 16.2014 | -543.7062 | 543.9475 | -88.2932 | -5.7398 | -0.51343 | 4.1757 | 95.5434
6498941.7822 | -0.00041075 | 0.0056424 | -0.00033409 | 0.0039015 | -7.666e-05 | 0.0017409 | -25.2447 | -573.296 | 573.8516 | -92.5214 | 16.1372 | -540.0784 | 540.3194 | -88.2886 | -5.8434 | -0.52298 | 4.2328 | 95.5448
6534924.6829 | -0.00041634 | 0.0056772 | -0.00033806 | 0.0039242 | -7.828e-05 | 0.001753 | -25.4218 | -569.3066 | 569.8739 | -92.5568 | 16.0738 | -536.4671 | 536.7078 | -88.2838 | -5.8199 | -0.52082 | 4.273 | 95.5715
6571106.8114 | -0.00042075 | 0.0057129 | -0.00034178 | 0.0039451 | -7.8963e-05 | 0.0017678 | -25.217 | -564.5494 | 565.1123 | -92.5576 | 16.0113 | -532.8722 | 533.1127 | -88.2789 | -5.6625 | -0.50632 | 4.2786 | 95.5523
6607489.2705 | -0.00042692 | 0.0057446 | -0.00034856 | 0.0039661 | -7.836e-05 | 0.0017785 | -24.7257 | -561.1868 | 561.7312 | -92.5228 | 15.9497 | -529.2935 | 529.5338 | -88.274 | -5.7318 | -0.5127 | 4.2488 | 95.5327
6644073.1696 | -0.00043252 | 0.0057791 | -0.00035209 | 0.0039892 | -8.0436e-05 | 0.0017898 | -25.058 | -557.582 | 558.1448 | -92.5732 | 15.8889 | -525.731 | 525.9711 | -88.2689 | -5.7644 | -0.5157 | 4.3043 | 95.5598
6680859.624 | -0.0004372 | 0.0058119 | -0.00035493 | 0.004009 | -8.2272e-05 | 0.0018028 | -25.2602 | -553.5302 | 554.1063 | -92.6129 | 15.829 | -522.1845 | 522.4244 | -88.2637 | -5.7177 | -0.51139 | 4.3491 | 95.5055
6717849.7551 | -0.00044309 | 0.0058475 | -0.00035921 | 0.0040314 | -8.388e-05 | 0.0018161 | -25.3767 | -549.4466 | 550.0323 | -92.6444 | 15.7699 | -518.6539 | 518.8936 | -88.2584 | -5.6612 | -0.5062 | 4.386 | 95.5089
6755044.6907 | -0.00045061 | 0.0058814 | -0.00036643 | 0.0040539 | -8.4173e-05 | 0.0018276 | -25.1479 | -546.0142 | 546.593 | -92.637 | 15.7117 | -515.1391 | 515.3786 | -88.253 | -5.7107 | -0.51075 | 4.384 | 95.5128
6792445.5647 | -0.00045742 | 0.0059162 | -0.00036979 | 0.0040783 | -8.7629e-05 | 0.001838 | -25.8814 | -542.8456 | 543.4623 | -92.7296 | 15.6544 | -511.6399 | 511.8793 | -88.2475 | -5.8114 | -0.52004 | 4.4821 | 95.5582
6830053.5173 | -0.00046108 | 0.0059519 | -0.00037292 | 0.0040984 | -8.8154e-05 | 0.0018536 | -25.6006 | -538.2875 | 538.8959 | -92.7229 | 15.5978 | -508.1562 | 508.3956 | -88.2419 | -5.6598 | -0.50606 | 4.481 | 95.5008
6867869.695 | -0.00046653 | 0.0059875 | -0.00037755 | 0.0041217 | -8.8973e-05 | 0.0018658 | -25.4995 | -534.7395 | 535.3471 | -92.7301 | 15.5421 | -504.688 | 504.9272 | -88.2361 | -5.6823 | -0.50813 | 4.494 | 95.5153
6905895.2509 | -0.0004748 | 0.0060224 | -0.00038401 | 0.004144 | -9.0788e-05 | 0.0018784 | -25.6713 | -531.134 | 531.7541 | -92.7671 | 15.4872 | -501.235 | 501.4742 | -88.2302 | -5.6943 | -0.50924 | 4.5369 | 95.5033
6944131.344 | -0.00048118 | 0.0060568 | -0.00038738 | 0.0041665 | -9.3805e-05 | 0.0018903 | -26.1877 | -527.7181 | 528.3675 | -92.8409 | 15.4331 | -497.7972 | 498.0363 | -88.2242 | -5.7405 | -0.5135 | 4.6167 | 95.4926
6982579.1401 | -0.00048919 | 0.0060935 | -0.00039265 | 0.0041909 | -9.6535e-05 | 0.0019026 | -26.5995 | -524.2466 | 524.921 | -92.9046 | 15.3798 | -494.3744 | 494.6136 | -88.2181 | -5.7737 | -0.51656 | 4.6865 | 95.5239
7021239.8114 | -0.00049307 | 0.0061306 | -0.00039718 | 0.0042128 | -9.5893e-05 | 0.0019178 | -26.0069 | -520.1264 | 520.7762 | -92.8625 | 15.3273 | -490.9665 | 491.2057 | -88.2119 | -5.6782 | -0.50775 | 4.6506 | 95.4945
7060114.5365 | -0.00050032 | 0.0061679 | -0.0004034 | 0.0042362 | -9.6915e-05 | 0.0019317 | -25.907 | -516.3767 | 517.0262 | -92.8722 | 15.2756 | -487.5735 | 487.8127 | -88.2055 | -5.6503 | -0.50519 | 4.6666 | 95.4963
7099204.5006 | -0.000507 | 0.0062044 | -0.00040943 | 0.0042586 | -9.7572e-05 | 0.0019458 | -25.7054 | -512.6304 | 513.2745 | -92.8706 | 15.2247 | -484.1951 | 484.4344 | -88.199 | -5.6188 | -0.50229 | 4.6716 | 95.4717
7138510.8953 | -0.00051462 | 0.0062417 | -0.00041365 | 0.0042833 | -0.00010097 | 0.0019584 | -26.2565 | -509.2559 | 509.9323 | -92.9515 | 15.1745 | -480.8313 | 481.0707 | -88.1924 | -5.6599 | -0.50607 | 4.7591 | 95.4964
7178034.9189 | -0.00052176 | 0.0062767 | -0.00041948 | 0.0043067 | -0.00010228 | 0.00197 | -26.2845 | -506.2577 | 506.9395 | -92.9721 | 15.1251 | -477.4819 | 477.7214 | -88.1857 | -5.7636 | -0.51563 | 4.7864 | 95.4914
7217777.7766 | -0.00052973 | 0.0063155 | -0.00042175 | 0.0043297 | -0.00010798 | 0.0019858 | -27.3009 | -502.086 | 502.8277 | -93.1124 | 15.0765 | -474.1469 | 474.3866 | -88.1788 | -5.6562 | -0.50574 | 4.9336 | 95.4713
7257740.6797 | -0.00053701 | 0.006354 | -0.00042804 | 0.0043545 | -0.00010897 | 0.0019995 | -27.1756 | -498.6416 | 499.3816 | -93.1195 | 15.0287 | -470.8261 | 471.0659 | -88.1718 | -5.6701 | -0.50702 | 4.9477 | 95.4905
7297924.8468 | -0.00054236 | 0.0063921 | -0.00043401 | 0.0043768 | -0.00010835 | 0.0020152 | -26.6015 | -494.7907 | 495.5053 | -93.0774 | 14.9816 | -467.5194 | 467.7594 | -88.1646 | -5.5995 | -0.50052 | 4.9128 | 95.4513
7338331.5029 | -0.00055068 | 0.0064311 | -0.00044011 | 0.0044016 | -0.00011057 | 0.0020295 | -26.7635 | -491.2677 | 491.9962 | -93.1183 | 14.9352 | -464.2266 | 464.4668 | -88.1573 | -5.5954 | -0.50014 | 4.961 | 95.4622
7378961.8798 | -0.00055658 | 0.006469 | -0.00044585 | 0.0044265 | -0.00011072 | 0.0020425 | -26.4641 | -488.1727 | 488.8895 | -93.103 | 14.8896 | -460.9477 | 461.1882 | -88.1499 | -5.6662 | -0.50665 | 4.9531 | 95.4749
7419817.2162 | -0.00056618 | 0.0065093 | -0.00045171 | 0.0044515 | -0.00011447 | 0.0020578 | -26.948 | -484.4564 | 485.2053 | -93.1838 | 14.8448 | -457.6826 | 457.9233 | -88.1423 | -5.6228 | -0.50266 | 5.0415 | 95.4851
7460898.7577 | -0.00057373 | 0.0065491 | -0.00045737 | 0.0044758 | -0.00011636 | 0.0020733 | -26.9851 | -480.8109 | 481.5675 | -93.2123 | 14.8007 | -454.4311 | 454.6721 | -88.1346 | -5.585 | -0.49918 | 5.0777 | 95.4779
7502207.7566 | -0.00058053 | 0.006588 | -0.00046284 | 0.0044996 | -0.00011768 | 0.0020884 | -26.8965 | -477.3087 | 478.0659 | -93.2252 | 14.7572 | -451.1931 | 451.4344 | -88.1267 | -5.5707 | -0.49786 | 5.0985 | 95.4562
7543745.4725 | -0.0005867 | 0.0066289 | -0.00046592 | 0.0045245 | -0.00012079 | 0.0021044 | -27.184 | -473.6261 | 474.4056 | -93.2849 | 14.7146 | -447.9685 | 448.2101 | -88.1187 | -5.5217 | -0.49336 | 5.1662 | 95.4562
7585513.1715 | -0.0005965 | 0.0066698 | -0.00047361 | 0.0045498 | -0.00012288 | 0.00212 | -27.249 | -470.1097 | 470.8988 | -93.3173 | 14.6726 | -444.7572 | 444.9991 | -88.1105 | -5.5 | -0.49137 | 5.2068 | 95.461
7627512.1271 | -0.00060386 | 0.0067093 | -0.00047994 | 0.0045744 | -0.00012392 | 0.0021349 | -27.0975 | -466.8373 | 467.6231 | -93.322 | 14.6314 | -441.559 | 441.8014 | -88.1022 | -5.5219 | -0.49338 | 5.2198 | 95.4497
7669743.6197 | -0.0006131 | 0.0067506 | -0.00048401 | 0.0046011 | -0.00012908 | 0.0021495 | -27.8385 | -463.5601 | 464.3953 | -93.4367 | 14.5908 | -438.3739 | 438.6167 | -88.0937 | -5.551 | -0.49605 | 5.343 | 95.4779
7712208.9368 | -0.00062103 | 0.0067909 | -0.00049101 | 0.0046257 | -0.00013002 | 0.0021651 | -27.636 | -460.2048 | 461.0338 | -93.4366 | 14.551 | -435.2018 | 435.445 | -88.085 | -5.5503 | -0.49599 | 5.3516 | 95.4604
7754909.3729 | -0.00062679 | 0.0068346 | -0.00049795 | 0.0046525 | -0.00012883 | 0.002182 | -26.964 | -456.6954 | 457.4907 | -93.3789 | 14.5119 | -432.0425 | 432.2861 | -88.0762 | -5.5093 | -0.49222 | 5.3027 | 95.4846
7797846.2299 | -0.00063485 | 0.0068763 | -0.00050347 | 0.0046781 | -0.00013138 | 0.0021982 | -27.0922 | -453.2982 | 454.1071 | -93.4203 | 14.4734 | -428.8958 | 429.14 | -88.0672 | -5.4981 | -0.49119 | 5.3531 | 95.4801
7841020.8169 | -0.00064533 | 0.006919 | -0.0005106 | 0.004702 | -0.00013474 | 0.002217 | -27.3129 | -449.4051 | 450.2343 | -93.4779 | 14.4357 | -425.7618 | 426.0065 | -88.0581 | -5.3812 | -0.48045 | 5.4198 | 95.4399
7884434.4499 | -0.00065459 | 0.006961 | -0.00051783 | 0.0047284 | -0.00013677 | 0.0022327 | -27.3338 | -446.2177 | 447.0541 | -93.5054 | 14.3986 | -422.6403 | 422.8855 | -88.0488 | -5.4062 | -0.48275 | 5.4566 | 95.4466
7928088.4526 | -0.00066202 | 0.007004 | -0.00052223 | 0.0047553 | -0.00013979 | 0.0022488 | -27.5362 | -442.9731 | 443.8281 | -93.5571 | 14.3622 | -419.5311 | 419.7769 | -88.0393 | -5.419 | -0.48393 | 5.5178 | 95.4611
7971984.1558 | -0.00067292 | 0.0070464 | -0.00052837 | 0.0047827 | -0.00014455 | 0.0022637 | -28.0932 | -439.9545 | 440.8506 | -93.6537 | 14.3265 | -416.4342 | 416.6806 | -88.0296 | -5.4826 | -0.48976 | 5.624 | 95.4823
8016122.8978 | -0.00068055 | 0.00709 | -0.00053591 | 0.004808 | -0.00014463 | 0.002282 | -27.662 | -436.4514 | 437.3271 | -93.6265 | 14.2915 | -413.3495 | 413.5964 | -88.0198 | -5.4263 | -0.48459 | 5.6067 | 95.459
8060506.0242 | -0.00068877 | 0.007132 | -0.00054216 | 0.0048353 | -0.00014661 | 0.0022967 | -27.6819 | -433.6405 | 434.5231 | -93.6526 | 14.2572 | -410.2767 | 410.5244 | -88.0098 | -5.523 | -0.49348 | 5.6428 | 95.4725
8105134.8881 | -0.00069885 | 0.0071798 | -0.00054925 | 0.0048626 | -0.0001496 | 0.0023171 | -27.7479 | -429.7735 | 430.6683 | -93.6941 | 14.2235 | -407.2159 | 407.4642 | -87.9996 | -5.3879 | -0.48107 | 5.6946 | 95.4843
8150010.85 | -0.00070739 | 0.0072217 | -0.00055437 | 0.0048887 | -0.00015302 | 0.002333 | -27.9924 | -426.789 | 427.706 | -93.7526 | 14.1905 | -404.1669 | 404.416 | -87.9891 | -5.4453 | -0.48634 | 5.7634 | 95.4676
8195135.2781 | -0.00071569 | 0.0072681 | -0.00056262 | 0.0049157 | -0.00015307 | 0.0023524 | -27.5431 | -423.3026 | 424.1977 | -93.7228 | 14.1581 | -401.1296 | 401.3794 | -87.9785 | -5.3792 | -0.48027 | 5.7443 | 95.4661
8240509.5482 | -0.00072446 | 0.0073154 | -0.00056838 | 0.004943 | -0.00015608 | 0.0023724 | -27.6123 | -419.6949 | 420.6023 | -93.7641 | 14.1264 | -398.1039 | 398.3544 | -87.9678 | -5.2895 | -0.47204 | 5.7964 | 95.467
8286135.0433 | -0.00073704 | 0.0073604 | -0.00057475 | 0.0049708 | -0.00016229 | 0.0023895 | -28.2914 | -416.5689 | 417.5285 | -93.8853 | 14.0954 | -395.0896 | 395.341 | -87.9568 | -5.314 | -0.47429 | 5.9285 | 95.477
8332013.1547 | -0.00074334 | 0.007405 | -0.00058116 | 0.0050008 | -0.00016218 | 0.0024043 | -27.9301 | -414.0432 | 414.9842 | -93.8592 | 14.065 | -392.0867 | 392.3389 | -87.9456 | -5.4569 | -0.4874 | 5.9136 | 95.5228
8378145.2809 | -0.00075517 | 0.0074515 | -0.00058983 | 0.0050251 | -0.00016534 | 0.0024264 | -27.9535 | -410.2259 | 411.1772 | -93.8982 | 14.0352 | -389.0951 | 389.3481 | -87.9342 | -5.3089 | -0.47382 | 5.964 | 95.4581
8424532.8283 | -0.00076471 | 0.0074976 | -0.00059682 | 0.0050541 | -0.00016789 | 0.0024435 | -27.986 | -407.3206 | 408.2809 | -93.9305 | 14.0061 | -386.1146 | 386.3685 | -87.9225 | -5.367 | -0.47915 | 6.0079 | 95.4811
8471177.2111 | -0.00077517 | 0.0075455 | -0.0006037 | 0.0050821 | -0.00017147 | 0.0024634 | -28.1199 | -403.9885 | 404.966 | -93.9817 | 13.9777 | -383.1451 | 383.4 | -87.9107 | -5.3254 | -0.47533 | 6.071 | 95.4817
8518079.8514 | -0.00078342 | 0.0075961 | -0.00061222 | 0.0051131 | -0.0001712 | 0.002483 | -27.6366 | -400.8345 | 401.7861 | -93.9442 | 13.9499 | -380.1865 | 380.4424 | -87.8986 | -5.3122 | -0.47412 | 6.0455 | 95.5347
8565242.179 | -0.00079419 | 0.0076416 | -0.00061899 | 0.0051395 | -0.0001752 | 0.0025021 | -27.8489 | -397.7147 | 398.6885 | -94.0054 | 13.9227 | -377.2387 | 377.4956 | -87.8864 | -5.3157 | -0.47444 | 6.1191 | 95.4994
8612665.6319 | -0.00080515 | 0.0076902 | -0.0006263 | 0.0051689 | -0.00017885 | 0.0025213 | -27.9937 | -394.6337 | 395.6253 | -94.0575 | 13.8961 | -374.3016 | 374.5595 | -87.8738 | -5.3247 | -0.47527 | 6.1837 | 95.5161
8660351.6557 | -0.00081472 | 0.0077396 | -0.00063335 | 0.0051966 | -0.00018137 | 0.002543 | -27.9045 | -391.2536 | 392.2474 | -94.0795 | 13.8702 | -371.3751 | 371.6341 | -87.8611 | -5.2552 | -0.46889 | 6.2184 | 95.5005
8708301.7042 | -0.0008251 | 0.0077882 | -0.0006418 | 0.0052261 | -0.0001833 | 0.0025621 | -27.7801 | -388.3129 | 389.3053 | -94.092 | 13.8449 | -368.4591 | 368.7191 | -87.8481 | -5.2879 | -0.47189 | 6.2439 | 95.5134
8756517.2393 | -0.00083573 | 0.0078382 | -0.0006507 | 0.0052534 | -0.00018504 | 0.0025848 | -27.5541 | -384.9029 | 385.8879 | -94.0947 | 13.8203 | -365.5534 | 365.8146 | -87.8349 | -5.2019 | -0.464 | 6.2598 | 95.4842
8804999.731 | -0.00084832 | 0.007889 | -0.00065819 | 0.0052829 | -0.00019014 | 0.002606 | -27.8483 | -381.6923 | 382.7068 | -94.1729 | 13.7962 | -362.658 | 362.9203 | -87.8214 | -5.1702 | -0.4611 | 6.3515 | 95.4919
8853750.6572 | -0.00085871 | 0.0079382 | -0.00066336 | 0.005312 | -0.00019535 | 0.0026262 | -28.1687 | -378.683 | 379.7292 | -94.2542 | 13.7728 | -359.7726 | 360.0362 | -87.8077 | -5.1861 | -0.46256 | 6.4465 | 95.4889
8902771.5042 | -0.00086951 | 0.0079909 | -0.00067094 | 0.0053408 | -0.00019857 | 0.0026501 | -28.1162 | -375.238 | 376.2899 | -94.2851 | 13.7501 | -356.8973 | 357.1621 | -87.7937 | -5.0833 | -0.45314 | 6.4914 | 95.4781
8952063.7665 | -0.00087842 | 0.0080411 | -0.00068121 | 0.0053724 | -0.00019722 | 0.0026687 | -27.5409 | -372.6802 | 373.6964 | -94.2265 | 13.7279 | -354.0319 | 354.298 | -87.7794 | -5.191 | -0.46301 | 6.447 | 95.5133
9001628.9469 | -0.00088981 | 0.008093 | -0.00068982 | 0.0054011 | -0.00019999 | 0.0026919 | -27.448 | -369.4489 | 370.4671 | -94.249 | 13.7063 | -351.1764 | 351.4437 | -87.7649 | -5.135 | -0.45788 | 6.4841 | 95.4958
9051468.5565 | -0.00090374 | 0.0081456 | -0.00069568 | 0.0054317 | -0.00020805 | 0.002714 | -28.0815 | -366.3123 | 367.3871 | -94.3837 | 13.6854 | -348.3304 | 348.5992 | -87.7501 | -5.1139 | -0.45595 | 6.6336 | 95.5067
9101584.1146 | -0.00091432 | 0.0081982 | -0.00070568 | 0.0054624 | -0.00020864 | 0.0027358 | -27.7152 | -363.4134 | 364.4687 | -94.3611 | 13.6651 | -345.4941 | 345.7642 | -87.735 | -5.132 | -0.4576 | 6.6261 | 95.5188
9151977.1491 | -0.00092607 | 0.0082526 | -0.00071222 | 0.0054927 | -0.00021385 | 0.0027599 | -27.9077 | -360.1683 | 361.2479 | -94.4307 | 13.6454 | -342.6672 | 342.9388 | -87.7196 | -5.0683 | -0.45177 | 6.7111 | 95.5189
9202649.1964 | -0.00093771 | 0.0083056 | -0.00072076 | 0.0055213 | -0.00021695 | 0.0027843 | -27.8165 | -356.9895 | 358.0716 | -94.4555 | 13.6263 | -339.8497 | 340.1228 | -87.704 | -5.0126 | -0.44668 | 6.7515 | 95.4882
9253601.8012 | -0.00095147 | 0.0083589 | -0.00073118 | 0.0055535 | -0.00022029 | 0.0028054 | -27.819 | -354.2714 | 355.362 | -94.4899 | 13.6078 | -337.0414 | 337.316 | -87.688 | -5.0782 | -0.45268 | 6.8019 | 95.5157
9304836.517 | -0.0009622 | 0.0084147 | -0.00073538 | 0.0055838 | -0.00022683 | 0.002831 | -28.1221 | -350.9833 | 352.1081 | -94.581 | 13.59 | -334.2422 | 334.5184 | -87.6717 | -4.9956 | -0.44512 | 6.9093 | 95.5078
9356354.9057 | -0.00097464 | 0.0084703 | -0.00074575 | 0.0056143 | -0.00022889 | 0.002856 | -27.883 | -347.9072 | 349.0228 | -94.5822 | 13.5727 | -331.4521 | 331.7298 | -87.6551 | -4.9547 | -0.44138 | 6.9271 | 95.5014
9408158.5379 | -0.00098662 | 0.0085255 | -0.00075619 | 0.0056453 | -0.00023043 | 0.0028802 | -27.602 | -344.9951 | 346.0975 | -94.5743 | 13.5561 | -328.6708 | 328.9502 | -87.6382 | -4.9545 | -0.44137 | 6.9362 | 95.4998
9460248.9929 | -0.0010011 | 0.0085832 | -0.00076505 | 0.0056764 | -0.00023604 | 0.0029069 | -27.7514 | -341.7601 | 342.885 | -94.6423 | 13.54 | -325.8983 | 326.1795 | -87.6209 | -4.8721 | -0.43384 | 7.0214 | 95.4967
9512627.8589 | -0.0010117 | 0.0086384 | -0.0007712 | 0.0057089 | -0.00024051 | 0.0029296 | -27.8356 | -339.0599 | 340.2006 | -94.6933 | 13.5246 | -323.1345 | 323.4174 | -87.6033 | -4.9333 | -0.43943 | 7.0899 | 95.5143
9565296.7326 | -0.0010248 | 0.0086963 | -0.000783 | 0.0057409 | -0.00024179 | 0.0029554 | -27.4994 | -336.1178 | 337.2408 | -94.6772 | 13.5098 | -320.3792 | 320.6639 | -87.5854 | -4.9154 | -0.4378 | 7.0919 | 95.522
9618257.2198 | -0.0010369 | 0.0087538 | -0.00079126 | 0.005775 | -0.00024568 | 0.0029788 | -27.5006 | -333.4385 | 334.5707 | -94.7148 | 13.4955 | -317.6324 | 317.919 | -87.5671 | -4.977 | -0.44343 | 7.1478 | 95.5602
9671510.935 | -0.0010515 | 0.0088124 | -0.000801 | 0.0058054 | -0.00025046 | 0.003007 | -27.5087 | -330.2691 | 331.4128 | -94.7613 | 13.4819 | -314.8939 | 315.1824 | -87.5484 | -4.8973 | -0.43614 | 7.2128 | 95.534
9725059.5017 | -0.0010637 | 0.0088706 | -0.00081153 | 0.005837 | -0.00025214 | 0.0030337 | -27.2095 | -327.3718 | 328.5006 | -94.7512 | 13.4689 | -312.1637 | 312.4541 | -87.5294 | -4.8848 | -0.435 | 7.2218 | 95.5243
9778904.5526 | -0.0010768 | 0.0089302 | -0.00081905 | 0.0058688 | -0.00025777 | 0.0030614 | -27.3105 | -324.3494 | 325.4972 | -94.813 | 13.4565 | -309.4415 | 309.734 | -87.51 | -4.8428 | -0.43117 | 7.303 | 95.5175
9833047.729 | -0.0010895 | 0.0089918 | -0.00083108 | 0.0059033 | -0.00025838 | 0.0030885 | -26.8988 | -321.5277 | 322.6509 | -94.7822 | 13.4447 | -306.7273 | 307.0219 | -87.4902 | -4.844 | -0.43127 | 7.292 | 95.5493
9887490.6818 | -0.0011037 | 0.0090535 | -0.00083977 | 0.0059343 | -0.00026391 | 0.0031192 | -26.9313 | -318.3131 | 319.4504 | -94.8361 | 13.4335 | -304.021 | 304.3177 | -87.47 | -4.7371 | -0.42152 | 7.3661 | 95.5215
9942235.0706 | -0.0011186 | 0.0091147 | -0.0008484 | 0.005966 | -0.00027021 | 0.0031486 | -27.0558 | -315.2752 | 316.434 | -94.9049 | 13.4229 | -301.3225 | 301.6213 | -87.4493 | -4.6811 | -0.41642 | 7.4556 | 95.504
9997282.5644 | -0.0011321 | 0.0091759 | -0.00085544 | 0.0059997 | -0.00027668 | 0.0031762 | -27.2186 | -312.4679 | 313.6511 | -94.9784 | 13.413 | -298.6316 | 298.9326 | -87.4283 | -4.6926 | -0.41747 | 7.5501 | 95.5136
10052634.8414 | -0.0011464 | 0.0092399 | -0.00087014 | 0.0060341 | -0.0002763 | 0.0032058 | -26.6862 | -309.6318 | 310.7797 | -94.926 | 13.4036 | -295.9482 | 296.2515 | -87.4068 | -4.6747 | -0.41584 | 7.5191 | 95.5321
10108293.5892 | -0.0011592 | 0.0093018 | -0.00087735 | 0.0060661 | -0.00028189 | 0.0032357 | -26.722 | -306.7268 | 307.8886 | -94.979 | 13.3949 | -293.2722 | 293.5779 | -87.3849 | -4.648 | -0.41341 | 7.5941 | 95.511
10164260.5046 | -0.001176 | 0.0093676 | -0.00089029 | 0.0061004 | -0.00028574 | 0.0032672 | -26.5648 | -303.7482 | 304.9077 | -94.9982 | 13.3867 | -290.6035 | 290.9117 | -87.3625 | -4.5902 | -0.40814 | 7.6357 | 95.5217
10220537.2938 | -0.0011903 | 0.0094293 | -0.00090024 | 0.0061332 | -0.00029009 | 0.0032961 | -26.4964 | -301.0576 | 302.2213 | -95.0297 | 13.3792 | -287.942 | 288.2526 | -87.3397 | -4.622 | -0.41104 | 7.69 | 95.5073
10277125.6725 | -0.0012068 | 0.0094958 | -0.00091005 | 0.0061683 | -0.00029671 | 0.0033275 | -26.5868 | -298.1592 | 299.3422 | -95.0956 | 13.3722 | -285.2875 | 285.6007 | -87.3163 | -4.5906 | -0.40817 | 7.7792 | 95.525
10334027.366 | -0.0012202 | 0.0095632 | -0.0009198 | 0.006203 | -0.00030038 | 0.0033602 | -26.3927 | -295.2435 | 296.4208 | -95.1083 | 13.3659 | -282.64 | 282.9558 | -87.2925 | -4.5425 | -0.4038 | 7.8157 | 95.5333
10391244.1088 | -0.0012373 | 0.0096288 | -0.000929 | 0.0062375 | -0.00030829 | 0.0033913 | -26.5865 | -292.4596 | 293.6655 | -95.1943 | 13.3602 | -279.9993 | 280.3178 | -87.2682 | -4.5452 | -0.40405 | 7.9261 | 95.5352
10448777.6455 | -0.001253 | 0.0096953 | -0.00094107 | 0.0062693 | -0.00031193 | 0.003426 | -26.3571 | -289.4838 | 290.6812 | -95.2023 | 13.3552 | -277.3652 | 277.6866 | -87.2433 | -4.4704 | -0.39724 | 7.959 | 95.4931
10506629.7299 | -0.0012693 | 0.0097652 | -0.00095136 | 0.0063082 | -0.00031797 | 0.0034569 | -26.384 | -286.8457 | 288.0566 | -95.2553 | 13.3507 | -274.7378 | 275.062 | -87.2179 | -4.5111 | -0.40094 | 8.0373 | 95.557
10564802.1259 | -0.0012847 | 0.0098353 | -0.00096244 | 0.0063425 | -0.00032228 | 0.0034928 | -26.1946 | -283.8893 | 285.0952 | -95.2718 | 13.3469 | -272.1168 | 272.4439 | -87.192 | -4.4376 | -0.39426 | 8.0798 | 95.5476
10623296.6068 | -0.0013014 | 0.0099044 | -0.0009747 | 0.0063761 | -0.00032675 | 0.0035283 | -26.0248 | -281.0151 | 282.2176 | -95.2911 | 13.3436 | -269.5021 | 269.8323 | -87.1655 | -4.3886 | -0.3898 | 8.1256 | 95.525
10682114.956 | -0.0013172 | 0.0099756 | -0.00098491 | 0.0064125 | -0.00033233 | 0.0035631 | -25.9512 | -278.2364 | 279.444 | -95.3286 | 13.341 | -266.8937 | 267.2269 | -87.1384 | -4.3719 | -0.38829 | 8.1902 | 95.5412
10741258.9667 | -0.001332 | 0.010047 | -0.00099796 | 0.0064494 | -0.00033408 | 0.0035976 | -25.5917 | -275.5859 | 276.7716 | -95.3054 | 13.3391 | -264.2914 | 264.6278 | -87.1107 | -4.3877 | -0.38972 | 8.1948 | 95.5612
10800730.4419 | -0.0013499 | 0.010117 | -0.0010112 | 0.0064828 | -0.00033872 | 0.0036346 | -25.4204 | -272.7665 | 273.9485 | -95.3243 | 13.3377 | -261.695 | 262.0346 | -87.0824 | -4.3489 | -0.3862 | 8.2419 | 95.5275
10860531.1948 | -0.0013669 | 0.010192 | -0.0010204 | 0.0065185 | -0.00034646 | 0.0036739 | -25.4424 | -269.7944 | 270.9914 | -95.3872 | 13.337 | -259.1044 | 259.4475 | -87.0534 | -4.2599 | -0.37812 | 8.3338 | 95.5253
10920663.0484 | -0.0013845 | 0.010266 | -0.0010335 | 0.0065578 | -0.00035097 | 0.0037085 | -25.2933 | -267.2568 | 268.451 | -95.4064 | 13.3369 | -256.5196 | 256.8661 | -87.0238 | -4.3155 | -0.38317 | 8.3826 | 95.5712
10981127.836 | -0.0014023 | 0.010344 | -0.0010464 | 0.0065911 | -0.0003559 | 0.0037525 | -25.0489 | -264.1101 | 265.2952 | -95.4179 | 13.3375 | -253.9404 | 254.2904 | -86.9935 | -4.1482 | -0.36799 | 8.4244 | 95.5286
11041927.4009 | -0.0014189 | 0.010417 | -0.0010557 | 0.0066297 | -0.00036321 | 0.0037869 | -25.0972 | -261.6629 | 262.8637 | -95.4787 | 13.3387 | -251.3666 | 251.7203 | -86.9625 | -4.2392 | -0.37625 | 8.5162 | 95.5578
11103063.5967 | -0.0014369 | 0.010492 | -0.0010677 | 0.0066665 | -0.0003692 | 0.0038259 | -24.99 | -258.9635 | 260.1665 | -95.512 | 13.3405 | -248.7982 | 249.1556 | -86.9308 | -4.2323 | -0.37561 | 8.5812 | 95.56
11164538.2873 | -0.0014547 | 0.010572 | -0.0010803 | 0.0067006 | -0.00037443 | 0.0038712 | -24.7529 | -255.9212 | 257.1155 | -95.5245 | 13.343 | -246.235 | 246.5962 | -86.8983 | -4.0913 | -0.36284 | 8.6262 | 95.5191
11226353.3468 | -0.0014728 | 0.010649 | -0.001093 | 0.0067404 | -0.00037984 | 0.0039086 | -24.6308 | -253.4524 | 254.6464 | -95.5506 | 13.3461 | -243.6769 | 244.0421 | -86.8651 | -4.1643 | -0.36946 | 8.6856 | 95.5578
11288510.6597 | -0.0014901 | 0.01073 | -0.001106 | 0.006778 | -0.0003841 | 0.0039521 | -24.3616 | -250.6629 | 251.8439 | -95.5511 | 13.3499 | -241.1237 | 241.493 | -86.831 | -4.1101 | -0.36454 | 8.72 | 95.562
11351012.1211 | -0.0015097 | 0.01081 | -0.0011179 | 0.0068123 | -0.00039174 | 0.0039977 | -24.279 | -247.7673 | 248.954 | -95.5966 | 13.3544 | -238.5753 | 238.9488 | -86.7962 | -4.0189 | -0.35629 | 8.8004 | 95.5174
11413859.6363 | -0.0015285 | 0.010892 | -0.0011308 | 0.0068517 | -0.00039767 | 0.0040399 | -24.1321 | -245.1565 | 246.3413 | -95.6218 | 13.3595 | -236.0317 | 236.4095 | -86.7605 | -4.0318 | -0.35745 | 8.8613 | 95.5398
11477055.1213 | -0.0015483 | 0.010976 | -0.0011444 | 0.0068909 | -0.00040387 | 0.004085 | -23.9682 | -242.4305 | 243.6124 | -95.6463 | 13.3652 | -233.4926 | 233.8748 | -86.7239 | -3.9972 | -0.35432 | 8.9223 | 95.5574
11540600.5028 | -0.0015659 | 0.011058 | -0.0011586 | 0.0069317 | -0.00040728 | 0.0041265 | -23.6874 | -239.9974 | 241.1635 | -95.6368 | 13.3717 | -230.9579 | 231.3447 | -86.6865 | -4.0714 | -0.36104 | 8.9503 | 95.5944
11604497.7181 | -0.001585 | 0.011145 | -0.0011713 | 0.0069678 | -0.00041363 | 0.0041771 | -23.4767 | -237.0779 | 238.2375 | -95.6553 | 13.3788 | -228.4275 | 228.819 | -86.6481 | -3.9534 | -0.35036 | 9.0072 | 95.5635
11668748.7152 | -0.0016057 | 0.011234 | -0.0011872 | 0.0070061 | -0.00041847 | 0.0042283 | -23.1797 | -234.2101 | 235.3543 | -95.6521 | 13.3866 | -225.9013 | 226.2976 | -86.6087 | -3.8481 | -0.34084 | 9.0434 | 95.5596
11733355.4529 | -0.0016239 | 0.011319 | -0.0011971 | 0.0070443 | -0.00042673 | 0.0042752 | -23.1171 | -231.6001 | 232.751 | -95.7001 | 13.395 | -223.3791 | 223.7804 | -86.5683 | -3.8542 | -0.34139 | 9.1317 | 95.5511
11798319.9007 | -0.0016474 | 0.011408 | -0.0012133 | 0.0070822 | -0.00043402 | 0.0043259 | -22.9616 | -228.8608 | 230.0098 | -95.7293 | 13.4042 | -220.8608 | 221.2672 | -86.5269 | -3.801 | -0.33659 | 9.2024 | 95.5361
11863644.0393 | -0.0016652 | 0.0115 | -0.0012271 | 0.0071243 | -0.00043809 | 0.0043761 | -22.6492 | -226.2447 | 227.3755 | -95.7168 | 13.4141 | -218.3462 | 218.7579 | -86.4845 | -3.7901 | -0.3356 | 9.2323 | 95.5745
11929329.8602 | -0.0016876 | 0.011592 | -0.0012406 | 0.0071612 | -0.00044695 | 0.0044311 | -22.5336 | -223.4026 | 224.5361 | -95.7597 | 13.4246 | -215.8352 | 216.2523 | -86.4409 | -3.6893 | -0.32651 | 9.3188 | 95.5408
11995379.3659 | -0.0017089 | 0.011687 | -0.0012567 | 0.0072014 | -0.00045223 | 0.0044854 | -22.2519 | -220.7038 | 221.8227 | -95.7573 | 13.4359 | -213.3277 | 213.7504 | -86.3961 | -3.6391 | -0.32198 | 9.3611 | 95.5489
12061794.57 | -0.0017292 | 0.01178 | -0.0012698 | 0.0072414 | -0.0004594 | 0.0045391 | -22.0709 | -218.0722 | 219.1862 | -95.7792 | 13.4479 | -210.8235 | 211.252 | -86.3502 | -3.6199 | -0.32025 | 9.429 | 95.5494
12128577.4973 | -0.0017491 | 0.011877 | -0.0012847 | 0.0072833 | -0.00046435 | 0.0045934 | -21.7853 | -215.5019 | 216.6003 | -95.7725 | 13.4605 | -208.3225 | 208.7569 | -86.303 | -3.6211 | -0.32036 | 9.4695 | 95.5735
12195730.1838 | -0.0017717 | 0.011974 | -0.0012985 | 0.0073214 | -0.00047321 | 0.0046529 | -21.634 | -212.7189 | 213.8162 | -95.8072 | 13.474 | -205.8245 | 206.265 | -86.2546 | -3.5316 | -0.3123 | 9.5526 | 95.5443
12263254.6768 | -0.001791 | 0.012073 | -0.001313 | 0.0073637 | -0.000478 | 0.0047097 | -21.3304 | -210.1649 | 211.2446 | -95.7953 | 13.4881 | -203.3294 | 203.7763 | -86.2048 | -3.5354 | -0.31264 | 9.5905 | 95.5672
12331153.0347 | -0.0018171 | 0.012174 | -0.0013274 | 0.0074035 | -0.00048972 | 0.0047709 | -21.2912 | -207.4189 | 208.5088 | -95.8608 | 13.503 | -200.837 | 201.2904 | -86.1536 | -3.4619 | -0.30603 | 9.7072 | 95.5551
12399427.3278 | -0.0018346 | 0.012277 | -0.001343 | 0.0074451 | -0.00049157 | 0.0048323 | -20.8356 | -204.8207 | 205.8777 | -95.8085 | 13.5186 | -198.3472 | 198.8073 | -86.101 | -3.4343 | -0.30354 | 9.7075 | 95.5628
12468079.6373 | -0.0018614 | 0.012381 | -0.0013586 | 0.0074858 | -0.00050278 | 0.0048948 | -20.7655 | -202.1641 | 203.2277 | -95.8646 | 13.535 | -195.8598 | 196.3269 | -86.0468 | -3.3956 | -0.30006 | 9.8178 | 95.5559
12537112.0562 | -0.0018844 | 0.012488 | -0.0013759 | 0.0075296 | -0.00050854 | 0.0049583 | -20.4698 | -199.5827 | 200.6297 | -95.856 | 13.5522 | -193.3747 | 193.849 | -85.9911 | -3.3797 | -0.29863 | 9.8648 | 95.5859
12606526.6892 | -0.001907 | 0.012596 | -0.0013904 | 0.0075688 | -0.00051663 | 0.0050272 | -20.2282 | -196.8381 | 197.8747 | -95.8674 | 13.5701 | -190.8917 | 191.3735 | -85.9338 | -3.2855 | -0.29017 | 9.9336 | 95.5545
12676325.6524 | -0.0019304 | 0.012709 | -0.0014082 | 0.0076107 | -0.00052216 | 0.0050978 | -19.8841 | -194.1261 | 195.1418 | -95.8483 | 13.5888 | -188.4107 | 188.9001 | -85.8748 | -3.1985 | -0.28236 | 9.9736 | 95.5546
12746511.0738 | -0.0019508 | 0.012817 | -0.0014227 | 0.0076526 | -0.00052812 | 0.0051643 | -19.597 | -191.6321 | 192.6315 | -95.839 | 13.6082 | -185.9315 | 186.4289 | -85.814 | -3.2199 | -0.28428 | 10.025 | 95.5513
12817085.0931 | -0.0019782 | 0.012934 | -0.0014384 | 0.0076985 | -0.00053977 | 0.0052357 | -19.4837 | -188.988 | 189.9896 | -95.8861 | 13.6285 | -183.454 | 183.9595 | -85.7514 | -3.1739 | -0.28015 | 10.1347 | 95.5951
12888049.8618 | -0.0020018 | 0.013049 | -0.0014538 | 0.0077426 | -0.000548 | 0.0053065 | -19.2559 | -186.4609 | 187.4525 | -95.8961 | 13.6496 | -180.9779 | 181.4919 | -85.6868 | -3.1798 | -0.28068 | 10.2092 | 95.6133
12959407.5435 | -0.0020245 | 0.013169 | -0.0014708 | 0.0077823 | -0.00055374 | 0.0053865 | -18.8853 | -183.7069 | 184.6751 | -95.8695 | 13.6715 | -178.5032 | 179.0259 | -85.6203 | -3.059 | -0.26985 | 10.2492 | 95.5742
13031160.3135 | -0.0020489 | 0.013289 | -0.001488 | 0.0078258 | -0.00056089 | 0.0054629 | -18.5981 | -181.1424 | 182.0946 | -95.8621 | 13.6942 | -176.0295 | 176.5614 | -85.5516 | -3.0386 | -0.26803 | 10.3104 | 95.5799
13103310.3594 | -0.0020727 | 0.013411 | -0.001504 | 0.007866 | -0.00056868 | 0.0055447 | -18.3048 | -178.4749 | 179.4111 | -95.8559 | 13.7177 | -173.5569 | 174.0982 | -85.4808 | -2.9613 | -0.2611 | 10.3751 | 95.5414
13175859.8808 | -0.0020988 | 0.013543 | -0.0015223 | 0.0079101 | -0.00057656 | 0.0056326 | -17.9848 | -175.698 | 176.616 | -95.8446 | 13.7421 | -171.0851 | 171.6361 | -85.4077 | -2.8196 | -0.24843 | 10.4369 | 95.5478
13248811.0895 | -0.0021221 | 0.013669 | -0.0015388 | 0.0079582 | -0.00058327 | 0.0057112 | -17.6973 | -173.2874 | 174.1887 | -95.8312 | 13.7673 | -168.614 | 169.1751 | -85.3322 | -2.8783 | -0.25367 | 10.4991 | 95.5998
13322166.2095 | -0.0021481 | 0.0138 | -0.0015546 | 0.0080004 | -0.00059345 | 0.0057995 | -17.4612 | -170.6409 | 171.5319 | -95.8426 | 13.7934 | -166.1433 | 166.7149 | -85.2541 | -2.8082 | -0.24741 | 10.5885 | 95.578
13395927.4772 | -0.00217 | 0.013935 | -0.001573 | 0.008044 | -0.00059699 | 0.0058912 | -17.0261 | -168.0183 | 168.8787 | -95.7863 | 13.8204 | -163.6729 | 164.2553 | -85.1734 | -2.7377 | -0.24111 | 10.6129 | 95.5697
13470097.1412 | -0.0022002 | 0.014074 | -0.0015915 | 0.0080893 | -0.00060874 | 0.0059847 | -16.8217 | -165.3807 | 166.234 | -95.8079 | 13.8483 | -161.2026 | 161.7963 | -85.09 | -2.6695 | -0.23502 | 10.7179 | 95.5779
13544677.4628 | -0.0022254 | 0.014211 | -0.0016097 | 0.0081357 | -0.0006157 | 0.0060758 | -16.5094 | -162.9153 | 163.7496 | -95.7865 | 13.877 | -158.7322 | 159.3376 | -85.0037 | -2.6944 | -0.23724 | 10.7828 | 95.5974
13619670.7157 | -0.002253 | 0.014361 | -0.0016266 | 0.0081778 | -0.00062638 | 0.0061832 | -16.2175 | -160.0869 | 160.9062 | -95.7846 | 13.9067 | -156.2616 | 156.8792 | -84.9143 | -2.5027 | -0.22015 | 10.8703 | 95.563
13695079.1862 | -0.0022761 | 0.014503 | -0.0016458 | 0.0082268 | -0.00063032 | 0.0062765 | -15.8402 | -157.7328 | 158.5262 | -95.7347 | 13.9373 | -153.7905 | 154.4207 | -84.8217 | -2.5898 | -0.22791 | 10.913 | 95.6065
13770905.1731 | -0.0023014 | 0.014655 | -0.0016657 | 0.0082704 | -0.00063567 | 0.0063844 | -15.4423 | -155.0955 | 155.8623 | -95.686 | 13.9688 | -151.3188 | 151.9622 | -84.7257 | -2.5023 | -0.22012 | 10.9603 | 95.5837
13847150.9883 | -0.0023267 | 0.014806 | -0.0016801 | 0.0083177 | -0.00064664 | 0.0064887 | -15.2073 | -152.5977 | 153.3536 | -95.6911 | 14.0013 | -148.8462 | 149.5033 | -84.6262 | -2.5107 | -0.22086 | 11.0648 | 95.601
13923818.9561 | -0.0023537 | 0.014969 | -0.0017011 | 0.0083623 | -0.00065265 | 0.0066068 | -14.8074 | -149.8961 | 150.6257 | -95.6416 | 14.0348 | -146.3726 | 147.0439 | -84.523 | -2.3779 | -0.20904 | 11.1186 | 95.5846
14000911.4139 | -0.0023757 | 0.015131 | -0.0017208 | 0.0084115 | -0.00065495 | 0.00672 | -14.3669 | -147.4096 | 148.1081 | -95.5666 | 14.0692 | -143.8978 | 144.584 | -84.4158 | -2.3794 | -0.20917 | 11.1508 | 95.617
14078430.7121 | -0.0024043 | 0.015299 | -0.0017396 | 0.008456 | -0.0006647 | 0.0068433 | -14.061 | -144.7619 | 145.4432 | -95.5478 | 14.1046 | -141.4216 | 142.1232 | -84.3045 | -2.2827 | -0.20057 | 11.2434 | 95.5942
14156379.2138 | -0.0024302 | 0.015472 | -0.001758 | 0.0085012 | -0.00067219 | 0.0069709 | -13.7055 | -142.1322 | 142.7914 | -95.5079 | 14.1411 | -138.9437 | 139.6615 | -84.1887 | -2.192 | -0.19251 | 11.3192 | 95.5763
14234759.2955 | -0.0024561 | 0.015646 | -0.0017823 | 0.0085523 | -0.00067384 | 0.0070934 | -13.2724 | -139.7152 | 140.3442 | -95.4266 | 14.1785 | -136.464 | 137.1986 | -84.0683 | -2.2413 | -0.1969 | 11.3583 | 95.6206
14313573.3468 | -0.0024806 | 0.01583 | -0.0017996 | 0.0086002 | -0.00068105 | 0.0072294 | -12.9165 | -137.1081 | 137.7151 | -95.3818 | 14.2171 | -133.9823 | 134.7345 | -83.9429 | -2.1644 | -0.19006 | 11.4388 | 95.6271
14392823.7703 | -0.0025089 | 0.016018 | -0.0018214 | 0.0086475 | -0.00068753 | 0.00737 | -12.5485 | -134.5143 | 135.0983 | -95.3295 | 14.2566 | -131.4982 | 132.2688 | -83.8123 | -2.0944 | -0.18385 | 11.5172 | 95.6238
14472512.9823 | -0.0025354 | 0.016212 | -0.0018395 | 0.0086956 | -0.00069592 | 0.0075163 | -12.2136 | -131.9136 | 132.4778 | -95.2898 | 14.2973 | -129.0117 | 129.8015 | -83.6762 | -2.0202 | -0.17727 | 11.6136 | 95.6263
14552643.412 | -0.0025592 | 0.016414 | -0.001861 | 0.0087421 | -0.00069812 | 0.0076715 | -11.7649 | -129.2817 | 129.8159 | -95.1997 | 14.339 | -126.5225 | 127.3324 | -83.5342 | -1.9131 | -0.16778 | 11.6655 | 95.6084
14633217.5025 | -0.0025803 | 0.016617 | -0.0018821 | 0.0087932 | -0.00069823 | 0.0078237 | -11.3168 | -126.8062 | 127.3102 | -95.0999 | 14.3819 | -124.0303 | 124.8613 | -83.3858 | -1.9235 | -0.1687 | 11.714 | 95.6373
14714237.7102 | -0.0026006 | 0.016831 | -0.0019007 | 0.0088425 | -0.00069988 | 0.0079882 | -10.8845 | -124.2315 | 124.7074 | -95.0072 | 14.4259 | -121.5349 | 122.3881 | -83.2308 | -1.8598 | -0.16306 | 11.7763 | 95.6442
14795706.505 | -0.0026307 | 0.017053 | -0.0019245 | 0.0088902 | -0.00070619 | 0.0081625 | -10.5204 | -121.6006 | 122.0548 | -94.9447 | 14.471 | -119.0362 | 119.9126 | -83.0687 | -1.7552 | -0.1538 | 11.876 | 95.6305
14877626.3708 | -0.0026472 | 0.017278 | -0.0019439 | 0.008941 | -0.00070333 | 0.0083365 | -10.0488 | -119.107 | 119.5301 | -94.8225 | 14.5173 | -116.5338 | 117.4346 | -82.8989 | -1.7532 | -0.15363 | 11.9236 | 95.6477
14959999.8049 | -0.0026684 | 0.017522 | -0.0019674 | 0.0089887 | -0.000701 | 0.0085332 | -9.5625 | -116.4038 | 116.796 | -94.6963 | 14.5648 | -114.0275 | 114.9539 | -82.721 | -1.5772 | -0.13808 | 11.9753 | 95.6284
15042829.3187 | -0.0026905 | 0.017762 | -0.0019878 | 0.0090394 | -0.00070273 | 0.008723 | -9.1759 | -113.8999 | 114.269 | -94.6058 | 14.6136 | -111.5171 | 112.4705 | -82.5343 | -1.5739 | -0.13779 | 12.0715 | 95.6379
15126117.4373 | -0.0027095 | 0.018017 | -0.0020102 | 0.0090908 | -0.00069922 | 0.0089266 | -8.7214 | -111.3414 | 111.6824 | -94.4788 | 14.6635 | -109.0022 | 109.9841 | -82.3383 | -1.5207 | -0.1331 | 12.1406 | 95.6518
15209866.7 | -0.0027283 | 0.018287 | -0.0020344 | 0.00914 | -0.00069385 | 0.0091469 | -8.2457 | -108.7012 | 109.0135 | -94.338 | 14.7148 | -106.4828 | 107.4947 | -82.1322 | -1.3933 | -0.12187 | 12.2058 | 95.64
15294079.6599 | -0.0027407 | 0.018564 | -0.0020552 | 0.0091907 | -0.0006855 | 0.0093738 | -7.76 | -106.1132 | 106.3966 | -94.1826 | 14.7673 | -103.9584 | 105.002 | -81.9152 | -1.3108 | -0.1146 | 12.2674 | 95.6412
15378758.8844 | -0.0027531 | 0.018847 | -0.0020773 | 0.0092433 | -0.00067578 | 0.0096041 | -7.2903 | -103.6094 | 103.8656 | -94.0249 | 14.8211 | -101.4288 | 102.506 | -81.6866 | -1.309 | -0.11445 | 12.3383 | 95.659
15463906.9551 | -0.002766 | 0.019159 | -0.0021023 | 0.0092952 | -0.0006637 | 0.0098636 | -6.7911 | -100.9259 | 101.1541 | -93.8495 | 14.8763 | -98.8938 | 100.0064 | -81.4453 | -1.1346 | -0.09911 | 12.4042 | 95.6666
15549526.4678 | -0.0027763 | 0.019466 | -0.0021241 | 0.0093482 | -0.00065217 | 0.010118 | -6.3439 | -98.4234 | 98.6276 | -93.6879 | 14.9328 | -96.3531 | 97.5033 | -81.1904 | -1.1399 | -0.099583 | 12.4975 | 95.682
15635620.0329 | -0.002779 | 0.019796 | -0.0021496 | 0.0093987 | -0.00062936 | 0.010397 | -5.801 | -95.8313 | 96.0067 | -93.4641 | 14.9907 | -93.8063 | 94.9965 | -80.9206 | -1.0521 | -0.091872 | 12.5434 | 95.6693
15722190.275 | -0.0027788 | 0.020144 | -0.0021687 | 0.009451 | -0.0006101 | 0.010693 | -5.318 | -93.2116 | 93.3632 | -93.2654 | 15.05 | -91.2532 | 92.486 | -80.6347 | -0.93952 | -0.081991 | 12.6306 | 95.6719
15809239.8334 | -0.0027805 | 0.020502 | -0.0021965 | 0.0095026 | -0.00058397 | 0.010999 | -4.8135 | -90.6617 | 90.7894 | -93.0392 | 15.1108 | -88.6936 | 89.9716 | -80.3313 | -0.90081 | -0.078598 | 12.7079 | 95.6642
15896771.3618 | -0.0027689 | 0.020889 | -0.0022208 | 0.0095584 | -0.00054815 | 0.011331 | -4.2597 | -88.0504 | 88.1534 | -92.7697 | 15.1731 | -86.127 | 87.4533 | -80.0087 | -0.79419 | -0.069257 | 12.761 | 95.6969
15984787.5289 | -0.0027508 | 0.021283 | -0.0022451 | 0.0096113 | -0.00050563 | 0.011672 | -3.7046 | -85.5162 | 85.5964 | -92.4805 | 15.2368 | -83.5532 | 84.9312 | -79.6651 | -0.7772 | -0.06777 | 12.8155 | 95.6966
16073291.018 | -0.0027324 | 0.021713 | -0.0022709 | 0.0096655 | -0.00046149 | 0.012047 | -3.1751 | -82.8854 | 82.9461 | -92.1938 | 15.3021 | -80.9719 | 82.4051 | -79.2984 | -0.65223 | -0.056838 | 12.8953 | 95.7065
16162284.5272 | -0.0026995 | 0.022163 | -0.0022952 | 0.0097197 | -0.0004043 | 0.012443 | -2.6086 | -80.2822 | 80.3245 | -91.861 | 15.369 | -78.3828 | 79.8753 | -78.9064 | -0.55926 | -0.048713 | 12.9546 | 95.7131
16251770.7696 | -0.0026604 | 0.022631 | -0.0023202 | 0.0097725 | -0.00034019 | 0.012859 | -2.0559 | -77.7123 | 77.7395 | -91.5154 | 15.4374 | -75.7854 | 77.3418 | -78.4864 | -0.5116 | -0.044551 | 13.029 | 95.7029
16341752.4734 | -0.0026056 | 0.023143 | -0.0023477 | 0.0098276 | -0.00025791 | 0.013316 | -1.454 | -75.071 | 75.0851 | -91.1096 | 15.5075 | -73.1796 | 74.8047 | -78.0354 | -0.37354 | -0.032506 | 13.0742 | 95.7121
16432232.3817 | -0.002539 | 0.023677 | -0.0023743 | 0.0098848 | -0.00016476 | 0.013793 | -0.86599 | -72.4927 | 72.4979 | -90.6844 | 15.5793 | -70.5649 | 72.2642 | -77.55 | -0.32235 | -0.028044 | 13.1345 | 95.7393
16523213.2532 | -0.0024576 | 0.024254 | -0.0023954 | 0.0099377 | -6.2188e-05 | 0.014316 | -0.30344 | -69.8516 | 69.8522 | -90.2489 | 15.6528 | -67.941 | 69.7208 | -77.0261 | -0.18822 | -0.016364 | 13.2228 | 95.7224
16614697.8613 | -0.0023516 | 0.024861 | -0.0024261 | 0.0099946 | 7.4477e-05 | 0.014866 | 0.33699 | -67.2659 | 67.2667 | -89.713 | 15.7281 | -65.3075 | 67.1747 | -76.4593 | -0.13682 | -0.011892 | 13.2537 | 95.7401
16706688.9952 | -0.0022255 | 0.02551 | -0.0024531 | 0.01005 | 0.00022759 | 0.01546 | 0.95204 | -64.6701 | 64.6771 | -89.1566 | 15.8051 | -62.664 | 64.6265 | -75.8441 | -0.078265 | -0.0068007 | 13.3124 | 95.7406
16799189.4594 | -0.0020677 | 0.026219 | -0.0024776 | 0.010108 | 0.00040997 | 0.016112 | 1.5783 | -62.0268 | 62.0469 | -88.5424 | 15.884 | -60.0103 | 62.0768 | -75.1745 | 0.048239 | 0.004189 | 13.3679 | 95.7588
16892202.0739 | -0.0018852 | 0.026976 | -0.0025022 | 0.010161 | 0.00061697 | 0.016815 | 2.1791 | -59.3901 | 59.4301 | -87.8987 | 15.9647 | -57.3458 | 59.5266 | -74.4432 | 0.16237 | 0.014092 | 13.4555 | 95.7354
16985729.6744 | -0.0016472 | 0.027797 | -0.0025309 | 0.010222 | 0.00088368 | 0.017575 | 2.8538 | -56.7563 | 56.828 | -87.1215 | 16.0473 | -54.6703 | 56.9768 | -73.6415 | 0.26178 | 0.022708 | 13.4801 | 95.78
17079775.1121 | -0.0013568 | 0.028676 | -0.0025616 | 0.010278 | 0.0012048 | 0.018398 | 3.5443 | -54.1225 | 54.2384 | -86.2532 | 16.132 | -51.9832 | 54.4288 | -72.7593 | 0.35105 | 0.030438 | 13.4939 | 95.7743
17174341.2543 | -0.001008 | 0.029638 | -0.0025904 | 0.010336 | 0.0015824 | 0.019302 | 4.2191 | -51.4626 | 51.6353 | -85.3131 | 16.2186 | -49.2842 | 51.8843 | -71.7845 | 0.48227 | 0.041788 | 13.5286 | 95.782
17269430.9838 | -0.00057566 | 0.030665 | -0.0026181 | 0.010395 | 0.0020425 | 0.02027 | 4.9209 | -48.8373 | 49.0846 | -84.2462 | 16.3073 | -46.5729 | 49.3454 | -70.7025 | 0.53118 | 0.046015 | 13.5437 | 95.8008
17365047.1998 | -5.6261e-05 | 0.031808 | -0.002646 | 0.010452 | 0.0025897 | 0.021356 | 5.596 | -46.1466 | 46.4847 | -83.0858 | 16.3981 | -43.8488 | 46.8147 | -69.4958 | 0.70989 | 0.061442 | 13.59 | 95.7917
17461192.8171 | 0.00059693 | 0.033037 | -0.0026721 | 0.010511 | 0.0032691 | 0.022526 | 6.3095 | -43.4771 | 43.9326 | -81.7427 | 16.491 | -41.1115 | 44.2957 | -68.1428 | 0.82652 | 0.071496 | 13.5999 | 95.8078
17557870.7669 | 0.0013945 | 0.034379 | -0.0027035 | 0.010572 | 0.004098 | 0.023807 | 7.0222 | -40.7955 | 41.3955 | -80.2332 | 16.5862 | -38.3604 | 41.7926 | -66.6174 | 0.95939 | 0.082935 | 13.6158 | 95.8288
17655083.9967 | 0.0023956 | 0.035831 | -0.0027311 | 0.010627 | 0.0051268 | 0.025205 | 7.7496 | -38.0991 | 38.8792 | -78.5026 | 16.6837 | -35.5952 | 39.3111 | -64.8873 | 1.1109 | 0.095956 | 13.6153 | 95.7952
17752835.4701 | 0.0036419 | 0.037398 | -0.0027603 | 0.010687 | 0.0064022 | 0.02671 | 8.4861 | -35.4046 | 36.4074 | -76.5211 | 16.7834 | -32.8154 | 36.8583 | -62.9125 | 1.2385 | 0.10692 | 13.6086 | 95.8109
17851128.1673 | 0.0052403 | 0.039063 | -0.0027913 | 0.010747 | 0.0080317 | 0.028316 | 9.2711 | -32.6859 | 33.9753 | -74.1644 | 16.8856 | -30.0204 | 34.4434 | -60.6435 | 1.3778 | 0.11886 | 13.5209 | 95.8168
17949965.0848 | 0.0072257 | 0.040804 | -0.002822 | 0.01081 | 0.010048 | 0.029993 | 10.0421 | -29.9767 | 31.614 | -71.4793 | 16.9902 | -27.2098 | 32.0786 | -58.0187 | 1.4697 | 0.12673 | 13.4606 | 95.8512
18049349.2359 | 0.0097685 | 0.042583 | -0.0028506 | 0.010872 | 0.012619 | 0.031711 | 10.8334 | -27.2238 | 29.3002 | -68.3004 | 17.0974 | -24.383 | 29.78 | -54.9618 | 1.6376 | 0.14109 | 13.3386 | 95.8653
18149283.6504 | 0.012927 | 0.044278 | -0.0028813 | 0.010934 | 0.015808 | 0.033344 | 11.609 | -24.4867 | 27.0992 | -64.6348 | 17.2071 | -21.5394 | 27.5687 | -51.3799 | 1.7323 | 0.14918 | 13.2549 | 95.8814
18249771.375 | 0.016927 | 0.045679 | -0.0029126 | 0.010993 | 0.019839 | 0.034687 | 12.4246 | -21.7231 | 25.0252 | -60.2325 | 17.3195 | -18.6787 | 25.4726 | -47.1623 | 1.7878 | 0.15391 | 13.0702 | 95.8657
18350815.4732 | 0.021822 | 0.046526 | -0.0029442 | 0.011059 | 0.024766 | 0.035467 | 13.2348 | -18.9536 | 23.117 | -55.0745 | 17.4345 | -15.8 | 23.5288 | -42.1844 | 1.7813 | 0.15336 | 12.8901 | 95.9112
18452419.0255 | 0.027644 | 0.046362 | -0.0029784 | 0.011123 | 0.030623 | 0.035239 | 14.0502 | -16.1681 | 21.42 | -49.0091 | 17.5524 | -12.903 | 21.7847 | -36.32 | 1.7029 | 0.14667 | 12.6891 | 95.9401
18554585.1295 | 0.034174 | 0.04462 | -0.0030097 | 0.011183 | 0.037184 | 0.033437 | 14.8695 | -13.3713 | 19.9974 | -41.9632 | 17.6732 | -9.9869 | 20.2998 | -29.4702 | 1.5122 | 0.13036 | 12.493 | 95.9264
18657316.8999 | 0.040731 | 0.040779 | -0.0030392 | 0.011245 | 0.04377 | 0.029534 | 15.6989 | -10.5929 | 18.9385 | -34.0097 | 17.7969 | -7.0512 | 19.1429 | -21.6136 | 1.0792 | 0.093236 | 12.3961 | 95.9263
18760617.4686 | 0.046412 | 0.034538 | -0.0030733 | 0.011312 | 0.049485 | 0.023226 | 16.56 | -7.7724 | 18.2933 | -25.1428 | 17.9237 | -4.0952 | 18.3856 | -12.87 | 0.50446 | 0.043706 | 12.2728 | 95.9635
18864489.9848 | 0.05001 | 0.026494 | -0.003103 | 0.011372 | 0.053113 | 0.015123 | 17.416 | -4.9588 | 18.1082 | -15.8931 | 18.0536 | -1.1183 | 18.0882 | -3.5445 | -0.1106 | -0.0096121 | 12.3486 | 95.9385
18968937.6154 | 0.050823 | 0.01778 | -0.0031375 | 0.011437 | 0.05396 | 0.0063435 | 18.2796 | -2.1489 | 18.4055 | -6.7048 | 18.1867 | 1.8803 | 18.2836 | 5.9026 | -0.66198 | -0.05769 | 12.6075 | 95.9582
19073963.5446 | 0.048971 | 0.0096563 | -0.0031709 | 0.011502 | 0.052142 | -0.0018454 | 19.1545 | 0.67792 | 19.1665 | 2.027 | 18.3231 | 4.9011 | 18.9673 | 14.975 | -1.0394 | -0.09075 | 12.948 | 95.9714
19179570.9742 | 0.045138 | 0.0031425 | -0.0032047 | 0.01157 | 0.048343 | -0.008427 | 20.0756 | 3.4995 | 20.3783 | 9.8883 | 18.4629 | 7.945 | 20.0998 | 23.2832 | -1.3668 | -0.11954 | 13.3948 | 96.0057
19285763.1239 | 0.04041 | -0.0015394 | -0.0032421 | 0.011635 | 0.043652 | -0.013175 | 20.9959 | 6.3368 | 21.9313 | 16.7944 | 18.6063 | 11.0126 | 21.6211 | 30.6203 | -1.4145 | -0.12374 | 13.8259 | 96.0196
19392543.231 | 0.035558 | -0.0045186 | -0.0032763 | 0.011704 | 0.038834 | -0.016223 | 21.9244 | 9.159 | 23.7606 | 22.6728 | 18.7532 | 14.1047 | 23.4654 | 36.9477 | -1.2421 | -0.10857 | 14.2749 | 96.0587
19499914.5511 | 0.030929 | -0.0061699 | -0.0033115 | 0.011767 | 0.03424 | -0.017937 | 22.9167 | 12.0049 | 25.8707 | 27.6478 | 18.9039 | 17.2222 | 25.5727 | 42.3348 | -1.1521 | -0.10065 | 14.687 | 96.0384
19607880.3574 | 0.02685 | -0.0069015 | -0.0033462 | 0.011832 | 0.030196 | -0.018734 | 23.913 | 14.8355 | 28.1411 | 31.8153 | 19.0584 | 20.3658 | 27.8924 | 46.8994 | -0.88364 | -0.077093 | 15.0841 | 96.0399
19716443.9414 | 0.023277 | -0.0070205 | -0.0033817 | 0.011902 | 0.026658 | -0.018923 | 24.9439 | 17.7055 | 30.589 | 35.3676 | 19.2168 | 23.5364 | 30.385 | 50.7692 | -0.66682 | -0.058113 | 15.4016 | 96.0757
19825608.613 | 0.020241 | -0.0067421 | -0.003414 | 0.011973 | 0.023655 | -0.018715 | 26 | 20.5699 | 33.153 | 38.3493 | 19.3794 | 26.7347 | 33.0198 | 54.0625 | -0.40179 | -0.034969 | 15.7132 | 96.114
19935377.7001 | 0.017652 | -0.0062358 | -0.0034524 | 0.01204 | 0.021105 | -0.018276 | 27.0775 | 23.448 | 35.819 | 40.8912 | 19.5461 | 29.9618 | 35.7738 | 56.8809 | -0.12629 | -0.010976 | 15.9897 | 96.1224
20045754.5493 | 0.015443 | -0.0055951 | -0.0034883 | 0.012114 | 0.018932 | -0.017709 | 28.1718 | 26.3521 | 38.5756 | 43.0885 | 19.7172 | 33.2186 | 38.6296 | 59.3083 | 0.13977 | 0.012132 | 16.2199 | 96.1771
20156742.5255 | 0.01356 | -0.0048697 | -0.0035242 | 0.012182 | 0.017085 | -0.017051 | 29.3232 | 29.266 | 41.4289 | 44.9441 | 19.8928 | 36.5059 | 41.5741 | 61.4132 | 0.35055 | 0.030395 | 16.4691 | 96.1842
20268345.0124 | 0.011938 | -0.0041315 | -0.0035645 | 0.012252 | 0.015503 | -0.016383 | 30.4727 | 32.2036 | 44.3357 | 46.5818 | 20.073 | 39.8248 | 44.5976 | 63.2505 | 0.59058 | 0.051146 | 16.6686 | 96.2042
20380565.4125 | 0.010546 | -0.0033876 | -0.0036015 | 0.012323 | 0.014147 | -0.015711 | 31.651 | 35.1493 | 47.2997 | 47.9978 | 20.2579 | 43.1764 | 47.6926 | 64.8645 | 0.83066 | 0.071852 | 16.8667 | 96.2341
20493407.1468 | 0.0093364 | -0.0026504 | -0.0036404 | 0.012395 | 0.012977 | -0.015045 | 32.8727 | 38.1127 | 50.3308 | 49.2217 | 20.4479 | 46.5615 | 50.8536 | 66.291 | 1.0387 | 0.089758 | 17.0692 | 96.261
20606873.6556 | 0.0082759 | -0.0019387 | -0.0036755 | 0.012466 | 0.011951 | -0.014405 | 34.1146 | 41.1174 | 53.427 | 50.3179 | 20.6429 | 49.9815 | 54.0766 | 67.5589 | 1.2159 | 0.10497 | 17.2409 | 96.2795
20720968.3981 | 0.007347 | -0.0012565 | -0.0037135 | 0.01254 | 0.01106 | -0.013796 | 35.3739 | 44.1238 | 56.5528 | 51.2809 | 20.8432 | 53.4373 | 57.3583 | 68.6918 | 1.4244 | 0.12285 | 17.4108 | 96.3172
20835694.8527 | 0.0065175 | -0.00061038 | -0.0037546 | 0.012617 | 0.010272 | -0.013227 | 36.6248 | 47.1604 | 59.7117 | 52.167 | 21.0489 | 56.9301 | 60.6968 | 69.709 | 1.6498 | 0.14213 | 17.542 | 96.3725
20951056.5169 | 0.005788 | 1.7068e-05 | -0.0037929 | 0.012688 | 0.0095809 | -0.012671 | 37.9676 | 50.2126 | 62.9512 | 52.9057 | 21.2603 | 60.4613 | 64.0903 | 70.6265 | 1.8095 | 0.15577 | 17.7208 | 96.3839
21067056.9077 | 0.0051286 | 0.00061214 | -0.0038336 | 0.012764 | 0.0089622 | -0.012152 | 39.3111 | 53.3008 | 66.2294 | 53.59 | 21.4775 | 64.0319 | 67.5379 | 71.4576 | 1.9757 | 0.16993 | 17.8676 | 96.4257
21183699.5617 | 0.0045409 | 0.0011765 | -0.0038733 | 0.012833 | 0.0084142 | -0.011657 | 40.711 | 56.4004 | 69.5586 | 54.1775 | 21.7008 | 67.6433 | 71.0391 | 72.2131 | 2.1284 | 0.18293 | 18.0356 | 96.4178
21300988.0348 | 0.0040035 | 0.0017154 | -0.003911 | 0.012911 | 0.0079145 | -0.011196 | 42.101 | 59.5565 | 72.9348 | 54.7432 | 21.9303 | 71.297 | 74.5936 | 72.9025 | 2.2744 | 0.19533 | 18.1594 | 96.47
21418925.9028 | 0.0035191 | 0.0022264 | -0.0039562 | 0.012988 | 0.0074753 | -0.010762 | 43.5392 | 62.6797 | 76.3178 | 55.215 | 22.1664 | 74.9942 | 78.2015 | 73.5337 | 2.4683 | 0.21179 | 18.3187 | 96.5083
21537516.7612 | 0.0030724 | 0.0027137 | -0.0039953 | 0.013069 | 0.0070678 | -0.010355 | 44.9657 | 65.8799 | 79.7626 | 55.6848 | 22.4091 | 78.7364 | 81.8633 | 74.1131 | 2.6336 | 0.22579 | 18.4283 | 96.5743
21656764.2254 | 0.0026692 | 0.003185 | -0.0040361 | 0.013143 | 0.0067053 | -0.0099582 | 46.5235 | 69.0936 | 83.2968 | 56.046 | 22.6589 | 82.5252 | 85.5794 | 74.6467 | 2.7404 | 0.23482 | 18.6006 | 96.5891
21776671.9309 | 0.0022934 | 0.0036284 | -0.004079 | 0.013218 | 0.0063724 | -0.0095895 | 48.0694 | 72.3377 | 86.8528 | 56.3954 | 22.9159 | 86.3621 | 89.3507 | 75.1392 | 2.876 | 0.24628 | 18.7438 | 96.6029
21897243.5333 | 0.0019489 | 0.0040526 | -0.0041214 | 0.0133 | 0.0060704 | -0.0092476 | 49.6077 | 75.5723 | 90.3997 | 56.718 | 23.1804 | 90.2487 | 93.1781 | 75.595 | 3.0735 | 0.26294 | 18.8769 | 96.6692
22018482.7083 | 0.0016257 | 0.0044636 | -0.0041684 | 0.01338 | 0.0057941 | -0.0089163 | 51.2424 | 78.8551 | 94.0421 | 56.983 | 23.4527 | 94.1868 | 97.0628 | 76.0176 | 3.212 | 0.27461 | 19.0346 | 96.7133
22140393.1522 | 0.0013266 | 0.0048556 | -0.0042033 | 0.01346 | 0.0055299 | -0.0086046 | 52.8579 | 82.2473 | 97.768 | 57.2723 | 23.7331 | 98.1781 | 101.0059 | 76.4103 | 3.3119 | 0.283 | 19.138 | 96.7576
22262978.5816 | 0.0010495 | 0.0052316 | -0.004249 | 0.01354 | 0.0052986 | -0.0083084 | 54.5657 | 85.5616 | 101.4801 | 57.4729 | 24.0219 | 102.2244 | 105.009 | 76.7759 | 3.4774 | 0.29691 | 19.303 | 96.7957
22386242.7337 | 0.00078979 | 0.0055965 | -0.0042928 | 0.013619 | 0.0050826 | -0.0080227 | 56.3502 | 88.9472 | 105.2946 | 57.6448 | 24.3194 | 106.3277 | 109.0735 | 77.1168 | 3.5888 | 0.30626 | 19.4721 | 96.8258
22510189.3664 | 0.00054166 | 0.0059421 | -0.0043391 | 0.013701 | 0.0048808 | -0.0077593 | 58.0848 | 92.3409 | 109.0902 | 57.8291 | 24.6261 | 110.49 | 113.201 | 77.4352 | 3.7683 | 0.32129 | 19.6062 | 96.8736
22634822.2584 | 0.00031007 | 0.0062833 | -0.0043791 | 0.013782 | 0.0046891 | -0.0074987 | 59.9494 | 95.8688 | 113.0697 | 57.9812 | 24.9422 | 114.7132 | 117.3935 | 77.7331 | 3.824 | 0.32596 | 19.7519 | 96.9066
22760145.2094 | 9.2905e-05 | 0.0066091 | -0.0044237 | 0.013867 | 0.0045166 | -0.007258 | 61.805 | 99.3189 | 116.9791 | 58.1065 | 25.2682 | 118.9996 | 121.6528 | 78.012 | 3.9953 | 0.34028 | 19.9055 | 96.968
22886162.04 | -0.00011758 | 0.006927 | -0.004475 | 0.013953 | 0.0043574 | -0.007026 | 63.7507 | 102.7918 | 120.9558 | 58.1931 | 25.6044 | 123.3515 | 125.9809 | 78.2735 | 4.1545 | 0.35356 | 20.0803 | 97.0313
23012876.5921 | -0.00031289 | 0.0072346 | -0.0045171 | 0.014034 | 0.0042042 | -0.006799 | 65.7918 | 106.3973 | 125.0958 | 58.269 | 25.9514 | 127.7712 | 130.38 | 78.5189 | 4.2242 | 0.35937 | 20.2499 | 97.055
23140292.7287 | -0.00050023 | 0.0075279 | -0.0045671 | 0.014125 | 0.0040669 | -0.0065971 | 67.7117 | 109.8398 | 129.0335 | 58.3479 | 26.3094 | 132.2611 | 134.8525 | 78.7496 | 4.5096 | 0.38313 | 20.4017 | 97.1493
23268414.3343 | -0.00067719 | 0.0078176 | -0.0046125 | 0.014212 | 0.0039353 | -0.0063944 | 69.8064 | 113.4256 | 133.1852 | 58.3903 | 26.6791 | 136.8238 | 139.4007 | 78.9664 | 4.6668 | 0.39618 | 20.5761 | 97.2091
23397245.315 | -0.00085454 | 0.0081024 | -0.004663 | 0.014304 | 0.0038085 | -0.0062011 | 71.9149 | 117.0937 | 137.4143 | 58.4432 | 27.061 | 141.4621 | 144.0271 | 79.1704 | 4.8124 | 0.40825 | 20.7273 | 97.2968
23526789.5984 | -0.0010169 | 0.0083781 | -0.0047063 | 0.01439 | 0.0036894 | -0.0060123 | 74.1442 | 120.8282 | 141.7632 | 58.4653 | 27.4555 | 146.1786 | 148.7346 | 79.3626 | 4.9176 | 0.41697 | 20.8972 | 97.3489
23657051.1337 | -0.001174 | 0.0086436 | -0.0047538 | 0.014479 | 0.0035799 | -0.0058359 | 76.3737 | 124.5044 | 146.0626 | 58.4742 | 27.8632 | 150.9764 | 153.526 | 79.5435 | 5.1097 | 0.43286 | 21.0694 | 97.4118
23788033.8923 | -0.0013284 | 0.0089119 | -0.0048028 | 0.01457 | 0.0034743 | -0.0056584 | 78.8035 | 128.3419 | 150.6042 | 58.4495 | 28.2847 | 155.8585 | 158.4042 | 79.7141 | 5.1791 | 0.43859 | 21.2645 | 97.4836
23919741.8673 | -0.0014746 | 0.0091663 | -0.0048496 | 0.014658 | 0.003375 | -0.0054918 | 81.2261 | 132.1721 | 155.1359 | 58.4273 | 28.7207 | 160.8281 | 163.3724 | 79.8748 | 5.3092 | 0.44933 | 21.4476 | 97.5308
24052179.0742 | -0.0016204 | 0.0094151 | -0.0049012 | 0.014753 | 0.0032808 | -0.005338 | 83.5706 | 135.9731 | 159.6018 | 58.4246 | 29.1718 | 165.8886 | 168.434 | 80.0264 | 5.5339 | 0.46784 | 21.6018 | 97.6224
24185349.5504 | -0.0017572 | 0.0096666 | -0.0049506 | 0.014847 | 0.0031933 | -0.0051803 | 86.2304 | 139.8838 | 164.3264 | 58.3485 | 29.6388 | 171.0435 | 173.5924 | 80.1693 | 5.6388 | 0.47647 | 21.8207 | 97.7019
24319257.3559 | -0.0018892 | 0.0099067 | -0.004997 | 0.014943 | 0.0031078 | -0.0050359 | 88.7468 | 143.8064 | 168.986 | 58.3201 | 30.1223 | 176.2965 | 178.8514 | 80.304 | 5.838 | 0.49283 | 21.9839 | 97.7906
24453906.5731 | -0.002019 | 0.010149 | -0.0050465 | 0.015036 | 0.0030275 | -0.0048876 | 91.5912 | 147.8655 | 173.9344 | 58.225 | 30.6232 | 181.6516 | 184.2148 | 80.4309 | 5.9105 | 0.49878 | 22.2059 | 97.8612
24589301.3069 | -0.0021436 | 0.010383 | -0.0050986 | 0.015133 | 0.002955 | -0.0047498 | 94.4322 | 151.7878 | 178.7651 | 58.1129 | 31.1424 | 187.1128 | 189.6867 | 80.5505 | 6.1094 | 0.51508 | 22.4376 | 97.9463
24725445.6851 | -0.0022639 | 0.010613 | -0.0051454 | 0.015233 | 0.0028814 | -0.0046195 | 97.2058 | 155.8401 | 183.6712 | 58.046 | 31.6806 | 192.6843 | 195.2714 | 80.6631 | 6.3157 | 0.53195 | 22.6171 | 98.0505
24862343.8583 | -0.0023895 | 0.010843 | -0.0051989 | 0.015332 | 0.0028094 | -0.0044897 | 100.1571 | 160.0591 | 188.813 | 57.9637 | 32.239 | 198.3708 | 200.9734 | 80.7691 | 6.4405 | 0.54213 | 22.8054 | 98.1491
25000000 | -0.0025463 | 0.0115 | -0.0056682 | 0.014999 | 0.0031219 | -0.0034989 | 141.9761 | 159.1251 | 213.2558 | 48.2597 | 32.8185 | 204.1769 | 206.7977 | 80.8686 | -3.0283 | -0.2671 | 32.6089 | 95.4847

## グラフ_振幅
SC-05-30J 周波数特性比較（振幅）
縦軸: 対数表示, 周波数軸: 10^5, 10^6, 10^7 風の見やすい指数表示

## グラフ_位相
SC-05-30J 周波数特性比較（位相）
周波数軸: 10^5, 10^6, 10^7 風の見やすい指数表示

## グラフ_18.9MHz拡大
SC-05-30J 18.9MHz付近の谷 拡大グラフ
測定値と改良受動モデルの比較。横軸は MHz 表示。

## グラフ_主自己共振拡大
SC-05-30J 主自己共振付近 拡大グラフ
主自己共振ピーク周辺の測定値と改良受動モデルの比較。横軸は MHz 表示。

## 等価回路図
SC-05-30J 等価回路図（LTspice形式・修正版）
高周波補助枝 R2-L2-C2 は、P-N/GND 間に並列接続される直列RLC枝です。素子名と値を最新化しました。

## LTspice_Subckt
LTspice サブサーキット文
以下を LTspice の .subckt として使用できます。
* SC-05-30J equivalent circuit (passive fitted model)
.subckt SC05_30J P N
Rser P n1 0.3
Lcm n1 N 0.00445
Cp0 P N 1.03e-11
Rp P N 55600.0
R2 P n2 18.1
L2 n2 n3 2.29e-06
C2 n3 N 3.1e-11
.ends SC05_30J
注記
・P が入力端子、N がリターン端子です。 ・Rser+Lcm が主インダクタ枝、Cp0 と Rp は並列枝です。 ・R2-L2-C2 は 18.9MHz付近の谷を近似する補助枝です。

## 誤差表
測定値とモデル値の誤差表
指標 | 値 | 単位
RMS 振幅誤差 | 0.51969 | dB
RMS 位相誤差 | 6.7104 | deg
最大振幅誤差 | 3.3869 | dB
最大位相誤差 | 32.6089 | deg
Frequency_Hz | Measured_¦Z¦_Ohm | Model_¦Z¦_Ohm | Mag_rel_error_pct | Mag_error_dB | Measured_phase_deg | Model_phase_deg | Phase_error_deg
100000 | 2728.9181 | 3010.3149 | 10.3117 | 0.85243 | 88.7072 | 86.8885 | -1.8187
100553.6732 | 2771.3754 | 3029.5569 | 9.316 | 0.77368 | 88.4818 | 86.8687 | -1.6131
101110.412 | 2811.9033 | 3048.9528 | 8.4302 | 0.70301 | 88.7303 | 86.8487 | -1.8817
101670.2333 | 2817.7744 | 3068.5045 | 8.8982 | 0.74041 | 89.2448 | 86.8285 | -2.4163
102233.1541 | 2849.0912 | 3088.2136 | 8.3929 | 0.70002 | 88.5545 | 86.8082 | -1.7463
102799.1917 | 2800.3577 | 3108.0821 | 10.9888 | 0.90558 | 88.6628 | 86.7877 | -1.8751
103368.3633 | 2840.4585 | 3128.1118 | 10.127 | 0.83788 | 89.0536 | 86.767 | -2.2866
103940.6863 | 2840.6332 | 3148.3046 | 10.8311 | 0.89323 | 89.1558 | 86.7462 | -2.4096
104516.1781 | 2892.3049 | 3168.6625 | 9.5549 | 0.79264 | 89.395 | 86.7252 | -2.6698
105094.8561 | 2956.7662 | 3189.1874 | 7.8607 | 0.65726 | 89.0978 | 86.704 | -2.3938
105676.7382 | 2930.5691 | 3209.8813 | 9.531 | 0.79074 | 89.2351 | 86.6826 | -2.5525
106261.842 | 2982.3064 | 3230.7463 | 8.3305 | 0.69501 | 87.6377 | 86.6611 | -0.97664
106850.1854 | 2974.3377 | 3251.7844 | 9.328 | 0.77463 | 88.3618 | 86.6394 | -1.7224
107441.7863 | 2993.5649 | 3272.9977 | 9.3344 | 0.77514 | 88.98 | 86.6175 | -2.3625
108036.6627 | 2979.5521 | 3294.3884 | 10.5666 | 0.87248 | 90.2067 | 86.5954 | -3.6113
108634.8328 | 3039.1993 | 3315.9585 | 9.1063 | 0.757 | 88.5752 | 86.5731 | -2.002
109236.3147 | 3034.2748 | 3337.7105 | 10.0003 | 0.82788 | 88.5431 | 86.5507 | -1.9924
109841.127 | 3063.4249 | 3359.6464 | 9.6696 | 0.80173 | 88.7286 | 86.528 | -2.2005
110449.2879 | 3128.2762 | 3381.7687 | 8.1033 | 0.67678 | 88.9924 | 86.5052 | -2.4872
111060.816 | 3158.1664 | 3404.0796 | 7.7866 | 0.65129 | 88.9959 | 86.4822 | -2.5137
111675.73 | 3125.2376 | 3426.5815 | 9.6423 | 0.79956 | 89.1174 | 86.4589 | -2.6584
112294.0487 | 3132.2236 | 3449.2769 | 10.1223 | 0.83751 | 88.1206 | 86.4355 | -1.6851
112915.7907 | 3144.3778 | 3472.1681 | 10.4246 | 0.86132 | 88.6991 | 86.4119 | -2.2872
113540.9752 | 3211.1673 | 3495.2578 | 8.847 | 0.73633 | 89.6016 | 86.388 | -3.2136
114169.6212 | 3252.2754 | 3518.5484 | 8.1873 | 0.68352 | 88.9924 | 86.364 | -2.6284
114801.7478 | 3249.7007 | 3542.0426 | 8.996 | 0.74821 | 88.8675 | 86.3397 | -2.5278
115437.3744 | 3267.4025 | 3565.743 | 9.1308 | 0.75895 | 88.9754 | 86.3152 | -2.6602
116076.5202 | 3302.19 | 3589.6524 | 8.7052 | 0.72501 | 88.4646 | 86.2905 | -2.1741
116719.2048 | 3266.3168 | 3613.7734 | 10.6376 | 0.87805 | 88.5955 | 86.2656 | -2.3299
117365.4478 | 3358.3592 | 3638.1088 | 8.33 | 0.69497 | 87.9336 | 86.2405 | -1.6932
118015.2689 | 3334.0354 | 3662.6616 | 9.8567 | 0.81653 | 89.2609 | 86.2151 | -3.0458
118668.6878 | 3434.512 | 3687.4347 | 7.3642 | 0.61719 | 89.0478 | 86.1895 | -2.8583
119325.7246 | 3427.771 | 3712.4309 | 8.3045 | 0.69293 | 89.299 | 86.1637 | -3.1354
119986.3992 | 3369.5257 | 3737.6533 | 10.9252 | 0.9006 | 89.7421 | 86.1376 | -3.6045
120650.7318 | 3448.3534 | 3763.1051 | 9.1276 | 0.75869 | 88.605 | 86.1113 | -2.4937
121318.7426 | 3460.9504 | 3788.7892 | 9.4725 | 0.7861 | 88.0683 | 86.0848 | -1.9836
121990.452 | 3458.2433 | 3814.709 | 10.3077 | 0.85212 | 88.0255 | 86.058 | -1.9676
122665.8804 | 3592.6451 | 3840.8677 | 6.9092 | 0.5803 | 89.0625 | 86.0309 | -3.0315
123345.0486 | 3551.7938 | 3867.2686 | 8.8821 | 0.73913 | 89.3212 | 86.0036 | -3.3176
124027.9771 | 3606.0881 | 3893.9151 | 7.9817 | 0.667 | 88.0009 | 85.9761 | -2.0248
124714.6868 | 3627.1187 | 3920.8106 | 8.0971 | 0.67628 | 87.5905 | 85.9483 | -1.6422
125405.1986 | 3668.9712 | 3947.9588 | 7.604 | 0.63657 | 87.7107 | 85.9202 | -1.7904
126099.5336 | 3663.5439 | 3975.3631 | 8.5114 | 0.70951 | 87.7615 | 85.8919 | -1.8696
126797.713 | 3684.1998 | 4003.0272 | 8.6539 | 0.72091 | 89.1255 | 85.8633 | -3.2622
127499.758 | 3684.5637 | 4030.955 | 9.4011 | 0.78044 | 88.1779 | 85.8344 | -2.3435
128205.69 | 3723.8691 | 4059.1502 | 9.0036 | 0.74881 | 88.8976 | 85.8052 | -3.0924
128915.5306 | 3680.408 | 4087.6167 | 11.0642 | 0.91148 | 88.8811 | 85.7758 | -3.1053
129629.3014 | 3734.8785 | 4116.3584 | 10.214 | 0.84473 | 87.9161 | 85.7461 | -2.17
130347.0241 | 3851.6171 | 4145.3795 | 7.627 | 0.63842 | 88.9758 | 85.7161 | -3.2597
131068.7207 | 3829.7881 | 4174.6841 | 9.0056 | 0.74898 | 88.8934 | 85.6857 | -3.2076
131794.4131 | 3867.7244 | 4204.2765 | 8.7016 | 0.72471 | 87.5431 | 85.6551 | -1.888
132524.1235 | 3879.4479 | 4234.1608 | 9.1434 | 0.75995 | 88.5734 | 85.6242 | -2.9492
133257.8741 | 3890.6267 | 4264.3416 | 9.6055 | 0.79665 | 88.3683 | 85.593 | -2.7753
133995.6872 | 3979.4808 | 4294.8234 | 7.9242 | 0.66238 | 87.868 | 85.5615 | -2.3066
134737.5855 | 4042.89 | 4325.6107 | 6.993 | 0.58711 | 86.9786 | 85.5296 | -1.449
135483.5914 | 4041.7931 | 4356.7082 | 7.7915 | 0.65169 | 87.4937 | 85.4974 | -1.9963
136233.7278 | 4094.7858 | 4388.1208 | 7.1636 | 0.60095 | 87.7951 | 85.4649 | -2.3302
136988.0175 | 4112.7268 | 4419.8533 | 7.4677 | 0.62556 | 88.5303 | 85.4321 | -3.0983
137746.4835 | 4101.1108 | 4451.9108 | 8.5538 | 0.7129 | 88.0212 | 85.3989 | -2.6223
138509.1489 | 4168.5004 | 4484.2984 | 7.5758 | 0.63429 | 88.4174 | 85.3654 | -3.052
139276.0369 | 4085.3571 | 4517.0212 | 10.5661 | 0.87244 | 88.1646 | 85.3315 | -2.8331
140047.1711 | 4171.5683 | 4550.0847 | 9.0737 | 0.7544 | 88.6443 | 85.2972 | -3.3471
140822.5747 | 4223.0182 | 4583.4944 | 8.536 | 0.71148 | 88.1347 | 85.2627 | -2.8721
141602.2716 | 4171.4237 | 4617.2557 | 10.6878 | 0.88199 | 89.2114 | 85.2277 | -3.9837
142386.2855 | 4301.1516 | 4651.3745 | 8.1425 | 0.67993 | 88.1559 | 85.1924 | -2.9635
143174.6403 | 4268.2094 | 4685.8565 | 9.7851 | 0.81087 | 89.067 | 85.1567 | -3.9104
143967.3599 | 4345.0955 | 4720.7078 | 8.6445 | 0.72016 | 88.9406 | 85.1206 | -3.82
144764.4686 | 4331.6755 | 4755.9344 | 9.7943 | 0.8116 | 87.9221 | 85.0841 | -2.838
145565.9907 | 4388.5119 | 4791.5427 | 9.1838 | 0.76316 | 87.8606 | 85.0472 | -2.8134
146371.9507 | 4424.7542 | 4827.5389 | 9.103 | 0.75673 | 88.3995 | 85.0099 | -3.3896
147182.373 | 4497.1637 | 4863.9298 | 8.1555 | 0.68097 | 88.033 | 84.9722 | -3.0608
147997.2824 | 4391.0094 | 4900.7218 | 11.6081 | 0.95391 | 86.7534 | 84.9341 | -1.8193
148816.7037 | 4607.8633 | 4937.922 | 7.1629 | 0.60089 | 88.5453 | 84.8955 | -3.6498
149640.6619 | 4626.906 | 4975.5374 | 7.5349 | 0.63099 | 88.1547 | 84.8565 | -3.2982
150469.1822 | 4597.0907 | 5013.5751 | 9.0597 | 0.75329 | 88.9466 | 84.8171 | -4.1295
151302.2898 | 4692.414 | 5052.0424 | 7.664 | 0.64141 | 85.5318 | 84.7772 | -0.75459
152140.0101 | 4654.5197 | 5090.9471 | 9.3764 | 0.77847 | 88.2521 | 84.7369 | -3.5152
152982.3686 | 4806.8449 | 5130.2966 | 6.729 | 0.56565 | 88.0223 | 84.6961 | -3.3262
153829.391 | 4755.6594 | 5170.0991 | 8.7147 | 0.72576 | 89.6875 | 84.6548 | -5.0327
154681.1031 | 4850.9039 | 5210.3625 | 7.4101 | 0.62091 | 87.4891 | 84.6131 | -2.876
155537.531 | 4743.273 | 5251.0952 | 10.7062 | 0.88344 | 87.5428 | 84.5709 | -2.972
156398.7007 | 4968.6356 | 5292.3057 | 6.5143 | 0.54816 | 88.7436 | 84.5281 | -4.2155
157264.6384 | 4918.0458 | 5334.0027 | 8.4578 | 0.70521 | 87.9239 | 84.4849 | -3.439
158135.3706 | 4985.7216 | 5376.1952 | 7.8318 | 0.65494 | 88.0623 | 84.4411 | -3.6212
159010.9238 | 5061.8949 | 5418.8923 | 7.0526 | 0.59195 | 88.1355 | 84.3968 | -3.7387
159891.3247 | 5010.584 | 5462.1035 | 9.0113 | 0.74943 | 88.8761 | 84.352 | -4.5241
160776.6002 | 5009.7964 | 5505.8384 | 9.9014 | 0.82007 | 87.3501 | 84.3066 | -3.0435
161666.7772 | 5175.124 | 5550.1068 | 7.2459 | 0.60761 | 87.4806 | 84.2606 | -3.22
162561.8828 | 5304.4989 | 5594.9189 | 5.475 | 0.46299 | 89.54 | 84.2141 | -5.3258
163461.9445 | 5199.4076 | 5640.2852 | 8.4794 | 0.70694 | 87.6187 | 84.167 | -3.4517
164366.9895 | 5301.2718 | 5686.2164 | 7.2614 | 0.60887 | 86.9879 | 84.1194 | -2.8686
165277.0455 | 5306.4844 | 5732.7233 | 8.0324 | 0.67108 | 88.8757 | 84.0711 | -4.8046
166192.1403 | 5425.2759 | 5779.8174 | 6.535 | 0.54985 | 88.3825 | 84.0222 | -4.3604
167112.3016 | 5406.9837 | 5827.51 | 7.7775 | 0.65056 | 87.2257 | 83.9727 | -3.253
168037.5577 | 5447.9947 | 5875.8132 | 7.8528 | 0.65663 | 87.2184 | 83.9225 | -3.2959
168967.9367 | 5542.6387 | 5924.7391 | 6.8938 | 0.57905 | 86.9399 | 83.8717 | -3.0682
169903.4669 | 5523.6471 | 5974.3003 | 8.1586 | 0.68122 | 88.6522 | 83.8202 | -4.832
170844.1769 | 5666.1773 | 6024.5096 | 6.3241 | 0.53263 | 87.9937 | 83.768 | -4.2257
171790.0954 | 5689.1431 | 6075.3802 | 6.789 | 0.57053 | 85.7566 | 83.7151 | -2.0415
172741.2512 | 5716.7186 | 6126.9258 | 7.1756 | 0.60192 | 86.7343 | 83.6616 | -3.0727
173697.6732 | 5729.3525 | 6179.1604 | 7.8509 | 0.65648 | 87.9711 | 83.6073 | -4.3638
174659.3907 | 5925.3922 | 6232.0984 | 5.1761 | 0.43834 | 87.1138 | 83.5523 | -3.5616
175626.433 | 5845.2041 | 6285.7544 | 7.537 | 0.63115 | 88.7483 | 83.4965 | -5.2518
176598.8296 | 5905.5542 | 6340.1438 | 7.359 | 0.61677 | 87.8412 | 83.4399 | -4.4013
177576.61 | 5870.8005 | 6395.2822 | 8.9337 | 0.74325 | 86.5845 | 83.3826 | -3.2019
178559.8042 | 6100.6652 | 6451.1856 | 5.7456 | 0.48525 | 87.9118 | 83.3244 | -4.5874
179548.442 | 6161.3211 | 6507.8708 | 5.6246 | 0.4753 | 86.0148 | 83.2655 | -2.7493
180542.5536 | 6192.1233 | 6565.3546 | 6.0275 | 0.50837 | 86.2658 | 83.2056 | -3.0602
181542.1694 | 6322.3162 | 6623.6548 | 4.7663 | 0.40443 | 86.6981 | 83.145 | -3.5531
182547.3198 | 6222.8331 | 6682.7894 | 7.3914 | 0.61939 | 87.09 | 83.0834 | -4.0066
183558.0354 | 6272.4447 | 6742.777 | 7.4984 | 0.62804 | 86.9208 | 83.021 | -3.8998
184574.3471 | 6459.8663 | 6803.6368 | 5.3216 | 0.45035 | 87.8369 | 82.9576 | -4.8793
185596.2859 | 6442.5558 | 6865.3886 | 6.5631 | 0.55214 | 87.1075 | 82.8933 | -4.2142
186623.8828 | 6387.9073 | 6928.0529 | 8.4558 | 0.70505 | 87.3252 | 82.8281 | -4.4971
187657.1693 | 6478.7797 | 6991.6506 | 7.9162 | 0.66173 | 87.5571 | 82.7618 | -4.7953
188696.1768 | 6588.3218 | 7056.2035 | 7.1017 | 0.59593 | 88.1052 | 82.6946 | -5.4107
189740.937 | 6656.7435 | 7121.7338 | 6.9853 | 0.58648 | 86.5575 | 82.6263 | -3.9312
190791.4818 | 6845.0154 | 7188.2647 | 5.0146 | 0.42499 | 86.5687 | 82.5569 | -4.0117
191847.8432 | 6578.1871 | 7255.8199 | 10.3012 | 0.85161 | 89.042 | 82.4865 | -6.5555
192910.0533 | 6756.2161 | 7324.4241 | 8.4102 | 0.7014 | 87.3229 | 82.415 | -4.9079
193978.1446 | 6958.6364 | 7394.1026 | 6.2579 | 0.52723 | 85.8387 | 82.3423 | -3.4964
195052.1497 | 7004.3892 | 7464.8815 | 6.5743 | 0.55305 | 87.8244 | 82.2685 | -5.5559
196132.1012 | 7121.2504 | 7536.788 | 5.8352 | 0.4926 | 86.3686 | 82.1935 | -4.1751
197218.0321 | 7072.4014 | 7609.8499 | 7.5992 | 0.63618 | 85.9404 | 82.1173 | -3.8232
198309.9756 | 7313.7579 | 7684.0962 | 5.0636 | 0.42904 | 87.4489 | 82.0398 | -5.4092
199407.9648 | 7687.8372 | 7759.5567 | 0.9329 | 0.080655 | 87.4363 | 81.961 | -5.4753
200512.0333 | 7150.9632 | 7836.2623 | 9.5833 | 0.79489 | 85.8962 | 81.8809 | -4.0153
201622.2148 | 7534.4193 | 7914.2448 | 5.0412 | 0.42719 | 84.8233 | 81.7995 | -3.0238
202738.543 | 7808.9661 | 7993.5373 | 2.3636 | 0.20291 | 86.614 | 81.7166 | -4.8974
203861.0521 | 7135.4998 | 8074.174 | 13.155 | 1.0735 | 86.0137 | 81.6324 | -4.3813
204989.7761 | 7599.4935 | 8156.1901 | 7.3254 | 0.61405 | 85.4383 | 81.5467 | -3.8916
206124.7496 | 7504.6275 | 8239.6223 | 9.7939 | 0.81156 | 85.0728 | 81.4594 | -3.6134
207266.0072 | 7656.8534 | 8324.5086 | 8.7197 | 0.72617 | 84.361 | 81.3707 | -2.9904
208413.5836 | 7769.1953 | 8410.8881 | 8.2594 | 0.68932 | 84.868 | 81.2803 | -3.5877
209567.5138 | 7768.9799 | 8498.8015 | 9.394 | 0.77987 | 86.086 | 81.1883 | -4.8977
210727.833 | 8236.9663 | 8588.291 | 4.2652 | 0.36279 | 84.1939 | 81.0947 | -3.0992
211894.5766 | 8200.5297 | 8679.4003 | 5.8395 | 0.49296 | 89.4808 | 80.9993 | -8.4814
213067.7801 | 8352.1115 | 8772.1748 | 5.0294 | 0.42622 | 86.2539 | 80.9022 | -5.3517
214247.4794 | 8723.1608 | 8866.6614 | 1.6451 | 0.14172 | 84.7863 | 80.8032 | -3.9831
215433.7103 | 8393.9931 | 8962.9089 | 6.7777 | 0.56961 | 85.8461 | 80.7024 | -5.1437
216626.5091 | 8578.6336 | 9060.9681 | 5.6225 | 0.47513 | 87.0974 | 80.5996 | -6.4979
217825.9121 | 8559.9995 | 9160.8914 | 7.0198 | 0.58928 | 83.9173 | 80.4948 | -3.4225
219031.9559 | 8607.5628 | 9262.7336 | 7.6116 | 0.63718 | 82.6279 | 80.388 | -2.2399
220244.6772 | 9352.2761 | 9366.5514 | 0.15264 | 0.013248 | 82.7012 | 80.2791 | -2.4221
221464.113 | 9210.7345 | 9472.4037 | 2.8409 | 0.24332 | 80.0028 | 80.168 | 0.16514
222690.3005 | 9592.1589 | 9580.352 | -0.12309 | -0.010698 | 85.8069 | 80.0546 | -5.7523
223923.277 | 9166.2408 | 9690.4601 | 5.719 | 0.48306 | 85.9559 | 79.939 | -6.017
225163.0803 | 8824.1293 | 9802.7942 | 11.0908 | 0.91356 | 81.0991 | 79.821 | -1.2782
226409.748 | 9652.726 | 9917.4235 | 2.7422 | 0.23498 | 84.7735 | 79.7005 | -5.0731
227663.3181 | 9301.388 | 10034.42 | 7.8809 | 0.65889 | 85.1363 | 79.5774 | -5.5588
228923.829 | 9268.864 | 10153.8585 | 9.548 | 0.79209 | 84.9562 | 79.4518 | -5.5044
230191.3189 | 10255.8471 | 10275.8172 | 0.19472 | 0.016897 | 81.6382 | 79.3234 | -2.3148
231465.8266 | 10507.0375 | 10400.3773 | -1.0151 | -0.088624 | 82.9164 | 79.1922 | -3.7241
232747.3909 | 9867.7454 | 10527.6238 | 6.6872 | 0.56225 | 83.5171 | 79.0582 | -4.4589
234036.0509 | 10201.2321 | 10657.6451 | 4.4741 | 0.38017 | 83.623 | 78.9211 | -4.7019
235331.8459 | 10598.0582 | 10790.5335 | 1.8161 | 0.15633 | 85.6999 | 78.781 | -6.9189
236634.8153 | 10233.0639 | 10926.3856 | 6.7753 | 0.56942 | 79.5404 | 78.6377 | -0.90277
237944.9989 | 10500.5011 | 11065.302 | 5.3788 | 0.45506 | 81.8237 | 78.491 | -3.3327
239262.4367 | 10363.8602 | 11207.3879 | 8.1391 | 0.67966 | 80.868 | 78.3409 | -2.5271
240587.1688 | 11057.9968 | 11352.7532 | 2.6656 | 0.22849 | 84.023 | 78.1873 | -5.8357
241919.2355 | 11174.6559 | 11501.5129 | 2.925 | 0.25042 | 84.1799 | 78.03 | -6.1499
243258.6775 | 11514.9143 | 11653.7873 | 1.206 | 0.10413 | 81.933 | 77.8689 | -4.0641
244605.5357 | 11546.1504 | 11809.7023 | 2.2826 | 0.19603 | 84.6642 | 77.7038 | -6.9604
245959.8511 | 11467.2817 | 11969.3895 | 4.3786 | 0.37223 | 79.7876 | 77.5346 | -2.253
247321.6649 | 11484.9837 | 12132.9871 | 5.6422 | 0.47675 | 84.4277 | 77.3611 | -7.0666
248691.0188 | 12155.1416 | 12300.6396 | 1.197 | 0.10335 | 81.9551 | 77.1833 | -4.7719
250067.9544 | 11913.8837 | 12472.4988 | 4.6888 | 0.398 | 85.5635 | 77.0008 | -8.5627
251452.5137 | 11317.6044 | 12648.7235 | 11.7615 | 0.96584 | 80.3987 | 76.8135 | -3.5852
252844.7389 | 11924.4125 | 12829.4808 | 7.59 | 0.63544 | 84.4769 | 76.6213 | -7.8556
254244.6725 | 12581.5007 | 13014.9456 | 3.4451 | 0.2942 | 84.6373 | 76.4239 | -8.2134
255652.3572 | 12556.6848 | 13205.3021 | 5.1655 | 0.43747 | 81.4645 | 76.2211 | -5.2434
257067.8359 | 13514.187 | 13400.7436 | -0.83944 | -0.073221 | 80.0967 | 76.0127 | -4.084
258491.1517 | 12955.6742 | 13601.4731 | 4.9847 | 0.42252 | 81.296 | 75.7985 | -5.4975
259922.348 | 13321.2014 | 13807.7045 | 3.6521 | 0.31156 | 80.5817 | 75.5781 | -5.0035
261361.4684 | 13415.14 | 14019.6626 | 4.5063 | 0.38285 | 80.337 | 75.3515 | -4.9855
262808.5569 | 14356.9501 | 14237.5842 | -0.83142 | -0.072518 | 78.6343 | 75.1182 | -3.5162
264263.6575 | 14215.1559 | 14461.7185 | 1.7345 | 0.14937 | 84.8965 | 74.8779 | -10.0186
265726.8147 | 14294.8518 | 14692.3283 | 2.7806 | 0.23822 | 80.3965 | 74.6305 | -5.7661
267198.0729 | 15070.1483 | 14929.6904 | -0.93203 | -0.081335 | 75.6984 | 74.3755 | -1.3229
268677.4771 | 14955.5621 | 15174.0968 | 1.4612 | 0.126 | 82.2965 | 74.1125 | -8.184
270165.0723 | 15116.5432 | 15425.8559 | 2.0462 | 0.17594 | 81.6043 | 73.8413 | -7.7629
271660.904 | 15700.8836 | 15685.2927 | -0.0993 | -0.0086294 | 78.1232 | 73.5615 | -4.5617
273165.0177 | 15352.503 | 15952.7507 | 3.9098 | 0.33313 | 79.7073 | 73.2725 | -6.4348
274677.4593 | 16256.2987 | 16228.5929 | -0.17043 | -0.014816 | 83.4323 | 72.974 | -10.4582
276198.2748 | 15952.4912 | 16513.2027 | 3.5149 | 0.30006 | 72.5654 | 72.6656 | 0.10014
277727.5107 | 15481.9137 | 16806.9856 | 8.5588 | 0.7133 | 76.4742 | 72.3466 | -4.1276
279265.2136 | 17175.5003 | 17110.3704 | -0.3792 | -0.033 | 75.2839 | 72.0166 | -3.2673
280811.4303 | 16219.8318 | 17423.811 | 7.4229 | 0.62194 | 74.2265 | 71.675 | -2.5515
282366.208 | 18968.0094 | 17747.7874 | -6.4331 | -0.57755 | 77.9783 | 71.3212 | -6.6571
283929.5941 | 17245.7862 | 18082.808 | 4.8535 | 0.41166 | 75.0928 | 70.9546 | -4.1382
285501.6363 | 18635.2493 | 18429.411 | -1.1046 | -0.096475 | 71.3781 | 70.5744 | -0.80374
287082.3824 | 18375.5963 | 18788.1664 | 2.2452 | 0.19286 | 72.2511 | 70.1799 | -2.0712
288671.8807 | 20169.4256 | 19159.6779 | -5.0063 | -0.44611 | 77.6236 | 69.7704 | -7.8532
290270.1796 | 21024.3568 | 19544.5846 | -7.0384 | -0.63393 | 79.3889 | 69.3449 | -10.044
291877.3279 | 20036.8216 | 19943.5638 | -0.46543 | -0.040521 | 69.0941 | 68.9026 | -0.19147
293493.3745 | 21081.7594 | 20357.3321 | -3.4363 | -0.30372 | 72.0767 | 68.4425 | -3.6342
295118.3688 | 19518.284 | 20786.6486 | 6.4983 | 0.54686 | 68.1146 | 67.9636 | -0.15098
296752.3602 | 19968.9772 | 21232.316 | 6.3265 | 0.53283 | 72.571 | 67.4647 | -5.1063
298395.3985 | 20796.5195 | 21695.1833 | 4.3212 | 0.36745 | 70.0102 | 66.9445 | -3.0657
300047.534 | 21111.6827 | 22176.1476 | 5.0421 | 0.42727 | 60.3148 | 66.402 | 6.0871
301708.8168 | 22344.6304 | 22676.1554 | 1.4837 | 0.12792 | 77.3586 | 65.8355 | -11.5231
303379.2978 | 24022.3467 | 23196.2046 | -3.4391 | -0.30397 | 73.1961 | 65.2436 | -7.9525
305059.0277 | 24692.7701 | 23737.3451 | -3.8692 | -0.34275 | 76.0516 | 64.6247 | -11.4269
306748.0579 | 28394.3466 | 24300.6793 | -14.4172 | -1.3523 | 72.8095 | 63.977 | -8.8326
308446.4398 | 27063.4197 | 24887.3614 | -8.0406 | -0.72808 | 66.1601 | 63.2986 | -2.8616
310154.2251 | 25313.4743 | 25498.5963 | 0.73132 | 0.06329 | 72.9083 | 62.5874 | -10.3209
311871.466 | 23333.3403 | 26135.6364 | 12.0098 | 0.98512 | 63.7185 | 61.8413 | -1.8772
313598.2148 | 24631.4138 | 26799.7768 | 8.8032 | 0.73284 | 62.5433 | 61.0579 | -1.4854
315334.5242 | 33428.3011 | 27492.3481 | -17.7573 | -1.698 | 71.9922 | 60.2345 | -11.7576
317080.447 | 31898.1903 | 28214.7066 | -11.5476 | -1.0658 | 62.1693 | 59.3684 | -2.8008
318836.0366 | 30604.0983 | 28968.2197 | -5.3453 | -0.47716 | 59.0748 | 58.4566 | -0.61813
320601.3464 | 24598.0213 | 29754.2476 | 20.962 | 1.653 | 60.9946 | 57.4958 | -3.4988
322376.4302 | 35671.4313 | 30574.1184 | -14.2896 | -1.3393 | 68.7178 | 56.4826 | -12.2352
324161.3422 | 33851.6447 | 31429.0957 | -7.1564 | -0.64496 | 56.3288 | 55.4131 | -0.91574
325956.1367 | 32135.6151 | 32320.3375 | 0.57482 | 0.049785 | 59.0888 | 54.2833 | -4.8054
327760.8686 | 37401.9277 | 33248.8439 | -11.1039 | -1.0223 | 59.1399 | 53.089 | -6.0509
329575.5928 | 32925.9891 | 34215.391 | 3.9161 | 0.33365 | 49.8709 | 51.8255 | 1.9546
331400.3646 | 34616.1742 | 35220.4496 | 1.7456 | 0.15032 | 53.6405 | 50.4878 | -3.1527
333235.2397 | 39050.9229 | 36264.0852 | -7.1364 | -0.64309 | 56.9329 | 49.0709 | -7.862
335080.274 | 41584.0957 | 37345.8367 | -10.192 | -0.9337 | 40.7588 | 47.5694 | 6.8106
336935.5238 | 38795.6822 | 38464.5718 | -0.85347 | -0.07445 | 47.6877 | 45.9776 | -1.7101
338801.0456 | 38017.751 | 39618.3177 | 4.2101 | 0.35819 | 40.6918 | 44.2898 | 3.598
340676.8962 | 35730.6581 | 40804.0662 | 14.199 | 1.1532 | 42.6045 | 42.5002 | -0.1043
342563.133 | 46129.3422 | 42017.5562 | -8.9136 | -0.81093 | 40.1893 | 40.603 | 0.41374
344459.8134 | 46058.6625 | 43253.0388 | -6.0914 | -0.54589 | 37.1809 | 38.5928 | 1.4119
346366.9951 | 59188.5457 | 44503.0367 | -24.8114 | -2.477 | 54.6777 | 36.4645 | -18.2132
348284.7365 | 43702.6393 | 45758.1136 | 4.7033 | 0.39921 | 26.6182 | 34.2137 | 7.5955
350213.0958 | 42155.2234 | 47006.6809 | 11.5086 | 0.94616 | 31.2744 | 31.8369 | 0.56256
352152.1319 | 71237.4502 | 48234.8743 | -32.29 | -3.3869 | 11.2048 | 29.3323 | 18.1274
354101.904 | 45582.7349 | 49426.5434 | 8.4326 | 0.7032 | 17.6157 | 26.6993 | 9.0836
356062.4715 | 65687.8455 | 50563.4005 | -23.0247 | -2.273 | 33.3065 | 23.9399 | -9.3667
358033.894 | 64703.8607 | 51625.3754 | -20.2128 | -1.9613 | 33.2159 | 21.0582 | -12.1577
360016.2319 | 60005.2124 | 52591.211 | -12.3556 | -1.1455 | 17.3491 | 18.0614 | 0.71222
362009.5454 | 45396.8941 | 53439.3108 | 17.7158 | 1.4167 | 16.5763 | 14.9597 | -1.6167
364013.8953 | 67831.5845 | 54148.8149 | -20.1717 | -1.9569 | 8.0671 | 11.7664 | 3.6993
366029.3428 | 56743.3363 | 54700.8328 | -3.5995 | -0.31842 | 2.826 | 8.498 | 5.672
368055.9492 | 42402.906 | 55079.7181 | 29.8961 | 2.2719 | -3.2787 | 5.1736 | 8.4523
370093.7765 | 52198.4844 | 55274.2333 | 5.8924 | 0.4973 | 10.1104 | 1.8145 | -8.2959
372142.8867 | 53362.2254 | 55278.4464 | 3.591 | 0.30644 | -7.1043 | -1.5568 | 5.5476
374203.3422 | 72190.3053 | 55092.2242 | -23.6847 | -2.3478 | -8.3068 | -4.917 | 3.3898
376275.2059 | 44320.7669 | 54721.2433 | 23.4664 | 1.831 | -12.2607 | -8.2435 | 4.0172
378358.541 | 47948.4459 | 54176.5182 | 12.9891 | 1.0607 | -6.0567 | -11.5148 | -5.4581
380453.4109 | 51192.391 | 53473.5199 | 4.456 | 0.37867 | -4.3361 | -14.7119 | -10.3758
382559.8796 | 58017.9959 | 52631.0199 | -9.285 | -0.84642 | -24.1519 | -17.8181 | 6.3338
384678.0112 | 44157.9173 | 51669.8175 | 17.0114 | 1.3646 | -28.3675 | -20.8199 | 7.5476
386807.8704 | 51959.0014 | 50611.5016 | -2.5934 | -0.22823 | -31.1172 | -23.7071 | 7.4101
388949.522 | 48146.5752 | 49477.3662 | 2.764 | 0.23682 | -25.7268 | -26.4722 | -0.7454
391103.0314 | 44171.3777 | 48287.5508 | 9.3186 | 0.77388 | -23.8561 | -29.111 | -5.2549
393268.4642 | 43553.1707 | 47060.4345 | 8.0528 | 0.67272 | -33.6814 | -31.6216 | 2.0599
395445.8864 | 46736.7932 | 45812.2698 | -1.9781 | -0.17354 | -31.8841 | -34.0041 | -2.1199
397635.3644 | 38036.6026 | 44557.026 | 17.1425 | 1.3743 | -23.2935 | -36.2606 | -12.967
399836.9649 | 42446.3188 | 43306.3933 | 2.0263 | 0.17424 | -26.7053 | -38.3944 | -11.6891
402050.7552 | 35422.1675 | 42069.9018 | 18.7672 | 1.4939 | -41.7502 | -40.4099 | 1.3404
404276.8026 | 43022.7991 | 40855.113 | -5.0385 | -0.44904 | -44.2292 | -42.312 | 1.9172
406515.175 | 39136.4075 | 39667.8486 | 1.3579 | 0.11715 | -37.7193 | -44.1064 | -6.3871
408765.9407 | 40284.0529 | 38512.4318 | -4.3978 | -0.39064 | -44.9303 | -45.7987 | -0.86844
411029.1683 | 33741.0527 | 37391.9223 | 10.8203 | 0.89238 | -55.6963 | -47.3947 | 8.3015
413304.9267 | 41647.6566 | 36308.3352 | -12.8202 | -1.1917 | -48.9152 | -48.9002 | 0.014931
415593.2854 | 32397.6137 | 35262.8366 | 8.8439 | 0.73608 | -39.5435 | -50.3208 | -10.7773
417894.3142 | 32083.8512 | 34255.914 | 6.77 | 0.56898 | -37.161 | -51.6619 | -14.5008
420208.0831 | 30471.644 | 33287.5228 | 9.241 | 0.76771 | -48.614 | -52.9287 | -4.3147
422534.6628 | 29883.7802 | 32357.2076 | 8.2768 | 0.69071 | -52.7476 | -54.126 | -1.3784
424874.1241 | 30048.3211 | 31464.2039 | 4.712 | 0.39993 | -50.1561 | -55.2586 | -5.1025
427226.5384 | 27743.4334 | 30607.5197 | 10.3235 | 0.85336 | -53.8179 | -56.3306 | -2.5128
429591.9773 | 29626.5694 | 29786.0025 | 0.53814 | 0.046617 | -55.3257 | -57.3463 | -2.0206
431970.5131 | 27448.7532 | 28998.3922 | 5.6456 | 0.47703 | -53.2292 | -58.3093 | -5.0802
434362.2182 | 29721.411 | 28243.3624 | -4.973 | -0.44306 | -54.8992 | -59.2232 | -4.3241
436767.1655 | 27692.9784 | 27519.5535 | -0.62624 | -0.054566 | -58.8759 | -60.0912 | -1.2153
439185.4284 | 24295.9713 | 26825.5974 | 10.4117 | 0.8603 | -57.5417 | -60.9164 | -3.3747
441617.0805 | 24697.5853 | 26160.137 | 5.9218 | 0.49971 | -56.9849 | -61.7015 | -4.7167
444062.196 | 23482.6577 | 25521.8398 | 8.6838 | 0.72329 | -60.3717 | -62.4492 | -2.0775
446520.8495 | 25889.2663 | 24909.4087 | -3.7848 | -0.33513 | -53.5761 | -63.1618 | -9.5857
448993.1159 | 22564.2668 | 24321.589 | 7.7881 | 0.65141 | -58.6425 | -63.8415 | -5.199
451479.0706 | 24223.7407 | 23757.1734 | -1.9261 | -0.16893 | -65.584 | -64.4905 | 1.0936
453978.7894 | 22468.9717 | 23215.005 | 3.3203 | 0.28371 | -61.5852 | -65.1106 | -3.5254
456492.3484 | 21221.2134 | 22693.979 | 6.9401 | 0.58281 | -60.4653 | -65.7035 | -5.2383
459019.8243 | 21640.3528 | 22193.0428 | 2.554 | 0.21905 | -61.4767 | -66.271 | -4.7943
461561.2942 | 19858.4667 | 21711.1962 | 9.3297 | 0.77476 | -60.795 | -66.8146 | -6.0195
464116.8355 | 21348.151 | 21247.4901 | -0.47152 | -0.041053 | -60.7812 | -67.3355 | -6.5544
466686.5262 | 20108.4054 | 20801.025 | 3.4444 | 0.29414 | -65.6801 | -67.8353 | -2.1551
469270.4445 | 20723.5897 | 20370.9499 | -1.7016 | -0.14907 | -65.5769 | -68.315 | -2.7381
471868.6693 | 19809.2933 | 19956.4596 | 0.74292 | 0.06429 | -64.7297 | -68.7758 | -4.0461
474481.2798 | 19424.1666 | 19556.7933 | 0.68279 | 0.059105 | -62.5447 | -69.2187 | -6.674
477108.3556 | 19453.1344 | 19171.2321 | -1.4491 | -0.12679 | -65.8897 | -69.6448 | -3.7551
479749.9769 | 17545.0406 | 18799.0971 | 7.1476 | 0.59965 | -66.7148 | -70.0549 | -3.3401
482406.224 | 17707.5337 | 18439.7473 | 4.135 | 0.35194 | -69.305 | -70.4499 | -1.1449
485077.1782 | 17903.7929 | 18092.5775 | 1.0544 | 0.091108 | -63.9823 | -70.8306 | -6.8483
487762.9206 | 17363.47 | 17757.0159 | 2.2665 | 0.19467 | -66.6047 | -71.1977 | -4.5929
490463.5333 | 16994.3948 | 17432.5231 | 2.5781 | 0.22109 | -66.1277 | -71.5519 | -5.4242
493179.0986 | 16400.8389 | 17118.5893 | 4.3763 | 0.37204 | -68.1031 | -71.8939 | -3.7908
495909.6992 | 15790.1441 | 16814.7329 | 6.4888 | 0.54608 | -68.8586 | -72.2242 | -3.3656
498655.4185 | 15547.6145 | 16520.4992 | 6.2575 | 0.52719 | -68.7862 | -72.5435 | -3.7573
501416.34 | 16666.1902 | 16235.4579 | -2.5845 | -0.22744 | -69.4342 | -72.8523 | -3.4181
504192.5481 | 16217.0483 | 15959.2027 | -1.59 | -0.13921 | -67.0032 | -73.151 | -6.1478
506984.1272 | 15629.1093 | 15691.349 | 0.39823 | 0.034521 | -67.8613 | -73.4402 | -5.5789
509791.1626 | 14962.6707 | 15431.533 | 3.1335 | 0.268 | -72.4323 | -73.7203 | -1.288
512613.7398 | 14320.2592 | 15179.4103 | 5.9995 | 0.50608 | -70.5873 | -73.9917 | -3.4044
515451.9448 | 15098.6486 | 14934.6549 | -1.0861 | -0.094858 | -69.8683 | -74.2548 | -4.3865
518305.8642 | 14708.6082 | 14696.9578 | -0.079208 | -0.0068827 | -72.0286 | -74.51 | -2.4814
521175.5851 | 14020.2282 | 14466.0262 | 3.1797 | 0.27188 | -70.723 | -74.7576 | -4.0346
524061.1947 | 14664.9069 | 14241.5825 | -2.8866 | -0.25442 | -72.1595 | -74.998 | -2.8384
526962.7813 | 14277.187 | 14023.3635 | -1.7778 | -0.15581 | -67.8607 | -75.2314 | -7.3707
529880.4331 | 13887.6433 | 13811.1191 | -0.55102 | -0.047994 | -69.032 | -75.4581 | -6.4262
532814.2392 | 13816.479 | 13604.6121 | -1.5334 | -0.13422 | -71.8986 | -75.6785 | -3.7799
535764.289 | 13730.2664 | 13403.617 | -2.379 | -0.20914 | -72.4576 | -75.8928 | -3.4352
538730.6724 | 13381.9976 | 13207.9197 | -1.3008 | -0.11373 | -73.3908 | -76.1013 | -2.7105
541713.4799 | 12489.8539 | 13017.3164 | 4.2231 | 0.35928 | -74.3519 | -76.3041 | -1.9522
544712.8024 | 12693.7225 | 12831.6134 | 1.0863 | 0.093845 | -72.3355 | -76.5015 | -4.166
547728.7314 | 13182.3395 | 12650.6263 | -4.0335 | -0.35761 | -71.0643 | -76.6937 | -5.6294
550761.3587 | 12059.4893 | 12474.1795 | 3.4387 | 0.29366 | -73.3545 | -76.881 | -3.5265
553810.7769 | 12465.7859 | 12302.1058 | -1.313 | -0.1148 | -74.0961 | -77.0635 | -2.9674
556877.0789 | 11829.8958 | 12134.2458 | 2.5727 | 0.22064 | -73.4135 | -77.2413 | -3.8278
559960.3582 | 11639.3853 | 11970.4475 | 2.8443 | 0.24361 | -75.0422 | -77.4147 | -2.3726
563060.7088 | 11919.9165 | 11810.566 | -0.91738 | -0.08005 | -75.4011 | -77.5839 | -2.1827
566178.2252 | 12054.9562 | 11654.4629 | -3.3222 | -0.29347 | -73.0825 | -77.7489 | -4.6664
569313.0025 | 11387.1956 | 11502.0062 | 1.0082 | 0.087136 | -74.1218 | -77.9099 | -3.7882
572465.1362 | 11384.7053 | 11353.0697 | -0.27788 | -0.02417 | -73.1762 | -78.0672 | -4.891
575634.7224 | 11112.2933 | 11207.533 | 0.85707 | 0.074127 | -75.2221 | -78.2207 | -2.9986
578821.8577 | 10968.2903 | 11065.2808 | 0.88428 | 0.07647 | -75.5725 | -78.3707 | -2.7982
582026.6394 | 10993.0429 | 10926.203 | -0.60802 | -0.052973 | -75.613 | -78.5172 | -2.9042
585249.165 | 10528.3952 | 10790.194 | 2.4866 | 0.21334 | -74.0203 | -78.6604 | -4.6401
588489.533 | 10563.1798 | 10657.1531 | 0.88963 | 0.076931 | -77.815 | -78.8005 | -0.98549
591747.842 | 10384.8618 | 10526.9836 | 1.3685 | 0.11806 | -76.2316 | -78.9374 | -2.7057
595024.1914 | 10310.4587 | 10399.593 | 0.8645 | 0.074767 | -74.0346 | -79.0713 | -5.0367
598318.681 | 10162.2141 | 10274.8926 | 1.1088 | 0.095779 | -75.2321 | -79.2023 | -3.9702
601631.4114 | 10112.8456 | 10152.7974 | 0.39506 | 0.034247 | -75.8944 | -79.3305 | -3.4361
604962.4834 | 10084.8879 | 10033.2258 | -0.51227 | -0.04461 | -78.4856 | -79.456 | -0.97039
608311.9987 | 10072.9406 | 9916.0996 | -1.5571 | -0.13631 | -75.615 | -79.5788 | -3.9639
611680.0594 | 9860.2793 | 9801.3439 | -0.59771 | -0.052072 | -75.4106 | -79.6992 | -4.2885
615066.7681 | 9822.1363 | 9688.8864 | -1.3566 | -0.11864 | -76.5105 | -79.817 | -3.3065
618472.2281 | 9827.2722 | 9578.658 | -2.5298 | -0.22257 | -77.4069 | -79.9325 | -2.5255
621896.5433 | 9526.7088 | 9470.5922 | -0.58905 | -0.051315 | -76.8585 | -80.0456 | -3.1871
625339.818 | 9235.7601 | 9364.625 | 1.3953 | 0.12035 | -76.9591 | -80.1565 | -3.1974
628802.1571 | 9326.0867 | 9260.6951 | -0.70117 | -0.061117 | -78.3776 | -80.2652 | -1.8876
632283.6663 | 9348.8731 | 9158.7432 | -2.0337 | -0.17847 | -78.0814 | -80.3718 | -2.2904
635784.4517 | 8735.5511 | 9058.7126 | 3.6994 | 0.31552 | -76.358 | -80.4763 | -4.1184
639304.62 | 9069.7574 | 8960.5485 | -1.2041 | -0.10522 | -77.7266 | -80.5789 | -2.8523
642844.2785 | 8710.8572 | 8864.1982 | 1.7603 | 0.15157 | -76.0638 | -80.6795 | -4.6157
646403.5352 | 8959.7527 | 8769.6109 | -2.1222 | -0.18631 | -76.8168 | -80.7782 | -3.9614
649982.4985 | 8952.7168 | 8676.7379 | -3.0826 | -0.27197 | -77.4781 | -80.8751 | -3.3969
653581.2776 | 8832.7789 | 8585.5319 | -2.7992 | -0.2466 | -78.2169 | -80.9702 | -2.7533
657199.9821 | 8666.2601 | 8495.9476 | -1.9652 | -0.1724 | -78.1608 | -81.0636 | -2.9027
660838.7225 | 8282.0238 | 8407.9412 | 1.5204 | 0.13106 | -78.3185 | -81.1553 | -2.8368
664497.6096 | 8429.7569 | 8321.4705 | -1.2846 | -0.1123 | -78.5181 | -81.2454 | -2.7272
668176.7549 | 8439.0611 | 8236.4947 | -2.4003 | -0.21103 | -78.1207 | -81.3338 | -3.2131
671876.2707 | 8201.8901 | 8152.9744 | -0.59639 | -0.051957 | -77.1899 | -81.4208 | -4.2309
675596.2698 | 8174.9129 | 8070.8718 | -1.2727 | -0.11125 | -79.2303 | -81.5062 | -2.2759
679336.8654 | 8118.3444 | 7990.1502 | -1.5791 | -0.13825 | -79.6417 | -81.5902 | -1.9485
683098.1718 | 8165.1763 | 7910.7741 | -3.1157 | -0.27493 | -78.458 | -81.6727 | -3.2147
686880.3035 | 7947.2669 | 7832.7093 | -1.4415 | -0.12612 | -78.1938 | -81.7538 | -3.56
690683.3758 | 7933.286 | 7755.9228 | -2.2357 | -0.19639 | -79.5353 | -81.8336 | -2.2983
694507.5048 | 7736.3584 | 7680.3827 | -0.72354 | -0.063074 | -78.8009 | -81.912 | -3.1112
698352.8069 | 7623.7849 | 7606.0579 | -0.23252 | -0.02022 | -78.7458 | -81.9892 | -3.2434
702219.3994 | 7684.9774 | 7532.9186 | -1.9787 | -0.17359 | -78.2988 | -82.0651 | -3.7663
706107.4002 | 7551.3035 | 7460.936 | -1.1967 | -0.10457 | -78.1901 | -82.1398 | -3.9497
710016.9279 | 7493.3045 | 7390.0819 | -1.3775 | -0.12048 | -79.6123 | -82.2133 | -2.6009
713948.1015 | 7362.655 | 7320.3293 | -0.57487 | -0.050077 | -79.9773 | -82.2856 | -2.3083
717901.041 | 7343.7016 | 7251.652 | -1.2534 | -0.10956 | -78.9343 | -82.3567 | -3.4224
721875.8669 | 7255.6062 | 7184.0246 | -0.98657 | -0.086118 | -78.5438 | -82.4268 | -3.883
725872.7003 | 7165.1819 | 7117.4224 | -0.66655 | -0.05809 | -79.2761 | -82.4958 | -3.2196
729891.6631 | 6973.0507 | 7051.8217 | 1.1296 | 0.09757 | -79.2354 | -82.5637 | -3.3282
733932.8778 | 7117.4238 | 6987.1993 | -1.8297 | -0.16039 | -79.7384 | -82.6306 | -2.8921
737996.4677 | 6965.6491 | 6923.5328 | -0.60463 | -0.052677 | -79.4358 | -82.6964 | -3.2607
742082.5565 | 7067.1606 | 6860.8005 | -2.92 | -0.2574 | -80.1743 | -82.7613 | -2.587
746191.269 | 6848.1555 | 6798.9814 | -0.71806 | -0.062595 | -80.6306 | -82.8252 | -2.1946
750322.7303 | 6823.2212 | 6738.055 | -1.2482 | -0.1091 | -80.1558 | -82.8882 | -2.7324
754477.0664 | 6804.2348 | 6678.0016 | -1.8552 | -0.16266 | -80.6643 | -82.9502 | -2.2859
758654.4039 | 6667.3368 | 6618.8018 | -0.72795 | -0.06346 | -80.1632 | -83.0114 | -2.8481
762854.8702 | 6678.9739 | 6560.4371 | -1.7748 | -0.15554 | -79.7006 | -83.0717 | -3.371
767078.5934 | 6549.1077 | 6502.8892 | -0.70572 | -0.061516 | -80.1731 | -83.131 | -2.9579
771325.7022 | 6596.5733 | 6446.1407 | -2.2805 | -0.20037 | -80.1038 | -83.1896 | -3.0858
775596.3261 | 6618.1695 | 6390.1744 | -3.445 | -0.3045 | -80.749 | -83.2473 | -2.4983
779890.5953 | 6419.198 | 6334.9737 | -1.3121 | -0.11472 | -81.729 | -83.3042 | -1.5752
784208.6407 | 6487.3931 | 6280.5225 | -3.1888 | -0.28149 | -80.5033 | -83.3604 | -2.8571
788550.594 | 6343.9784 | 6226.8052 | -1.847 | -0.16193 | -80.8122 | -83.4157 | -2.6035
792916.5876 | 6256.2514 | 6173.8064 | -1.3178 | -0.11522 | -80.7354 | -83.4703 | -2.7349
797306.7544 | 6216.649 | 6121.5114 | -1.5304 | -0.13395 | -80.4304 | -83.5241 | -3.0937
801721.2285 | 6161.803 | 6069.9058 | -1.4914 | -0.13052 | -81.23 | -83.5773 | -2.3473
806160.1443 | 6196.6007 | 6018.9756 | -2.8665 | -0.25262 | -80.9499 | -83.6297 | -2.6798
810623.6372 | 6169.4337 | 5968.7071 | -3.2536 | -0.2873 | -81.8364 | -83.6814 | -1.845
815111.8432 | 6067.6744 | 5919.0871 | -2.4488 | -0.21535 | -81.5466 | -83.7324 | -2.1858
819624.8993 | 5977.4839 | 5870.1027 | -1.7964 | -0.15745 | -80.6762 | -83.7827 | -3.1066
824162.9429 | 5932.2077 | 5821.7414 | -1.8621 | -0.16327 | -80.5774 | -83.8324 | -3.255
828726.1125 | 5796.2137 | 5773.991 | -0.3834 | -0.033366 | -81.5566 | -83.8815 | -2.3249
833314.5471 | 5912.396 | 5726.8394 | -3.1384 | -0.27697 | -81.4697 | -83.9299 | -2.4602
837928.3866 | 5760.5845 | 5680.2752 | -1.3941 | -0.12194 | -81.6401 | -83.9777 | -2.3376
842567.7718 | 5723.3029 | 5634.2872 | -1.5553 | -0.13616 | -80.977 | -84.0249 | -3.0478
847232.844 | 5744.948 | 5588.8642 | -2.7169 | -0.23925 | -82.5364 | -84.0715 | -1.5351
851923.7454 | 5700.1255 | 5543.9956 | -2.7391 | -0.24123 | -81.4828 | -84.1175 | -2.6347
856640.6191 | 5659.426 | 5499.6709 | -2.8228 | -0.24871 | -81.6854 | -84.1629 | -2.4775
861383.6089 | 5562.3672 | 5455.8801 | -1.9144 | -0.1679 | -81.5514 | -84.2078 | -2.6563
866152.8593 | 5510.2899 | 5412.6131 | -1.7726 | -0.15535 | -82.3431 | -84.2521 | -1.909
870948.5158 | 5527.8279 | 5369.8604 | -2.8577 | -0.25183 | -81.7291 | -84.2958 | -2.5667
875770.7245 | 5548.6641 | 5327.6125 | -3.9839 | -0.35312 | -81.8105 | -84.3391 | -2.5286
880619.6326 | 5373.3581 | 5285.8602 | -1.6284 | -0.1426 | -81.537 | -84.3818 | -2.8448
885495.3877 | 5387.2134 | 5244.5946 | -2.6474 | -0.23305 | -80.7061 | -84.424 | -3.7179
890398.1386 | 5408.8206 | 5203.807 | -3.7904 | -0.33563 | -82.4425 | -84.4657 | -2.0232
895328.0347 | 5325.5554 | 5163.4887 | -3.0432 | -0.26843 | -80.6452 | -84.5069 | -3.8617
900285.2264 | 5218.2952 | 5123.6316 | -1.8141 | -0.15901 | -81.119 | -84.5476 | -3.4286
905269.8646 | 5209.5287 | 5084.2275 | -2.4052 | -0.21147 | -81.8023 | -84.5878 | -2.7856
910282.1015 | 5140.0739 | 5045.2684 | -1.8444 | -0.1617 | -81.7238 | -84.6276 | -2.9038
915322.0898 | 5202.3692 | 5006.7466 | -3.7603 | -0.33291 | -82.1609 | -84.6669 | -2.5061
920389.9832 | 5150.3753 | 4968.6547 | -3.5283 | -0.312 | -81.3953 | -84.7058 | -3.3105
925485.9361 | 5099.4158 | 4930.9851 | -3.3029 | -0.29173 | -82.183 | -84.7442 | -2.5612
930610.1039 | 5028.0369 | 4893.7308 | -2.6711 | -0.23517 | -81.7265 | -84.7821 | -3.0557
935762.6429 | 5000.4244 | 4856.8846 | -2.8706 | -0.25298 | -82.7034 | -84.8197 | -2.1162
940943.7102 | 4947.3518 | 4820.4397 | -2.5653 | -0.22572 | -82.0725 | -84.8568 | -2.7843
946153.4636 | 4924.8611 | 4784.3895 | -2.8523 | -0.25135 | -82.4014 | -84.8935 | -2.4921
951392.062 | 4919.9984 | 4748.7273 | -3.4811 | -0.30775 | -81.9277 | -84.9297 | -3.002
956659.6651 | 4864.0326 | 4713.4467 | -3.0959 | -0.27316 | -82.204 | -84.9656 | -2.7616
961956.4336 | 4792.5404 | 4678.5415 | -2.3787 | -0.20911 | -81.7709 | -85.0011 | -3.2301
967282.5288 | 4747.0494 | 4644.0056 | -2.1707 | -0.19062 | -81.7196 | -85.0362 | -3.3165
972638.1132 | 4716.9557 | 4609.8329 | -2.271 | -0.19953 | -82.0972 | -85.0709 | -2.9736
978023.3501 | 4703.8013 | 4576.0176 | -2.7166 | -0.23923 | -81.9194 | -85.1052 | -3.1858
983438.4035 | 4663.0031 | 4542.5541 | -2.5831 | -0.22731 | -82.9238 | -85.1392 | -2.2154
988883.4387 | 4611.7709 | 4509.4366 | -2.219 | -0.19491 | -82.4297 | -85.1728 | -2.7431
994358.6215 | 4621.3566 | 4476.6598 | -3.131 | -0.27631 | -82.3392 | -85.206 | -2.8668
999864.119 | 4585.8206 | 4444.2182 | -3.0878 | -0.27243 | -82.9528 | -85.2389 | -2.2861
1005400.0989 | 4595.2822 | 4412.1067 | -3.9862 | -0.35332 | -82.7044 | -85.2714 | -2.567
1010966.7301 | 4521.0414 | 4380.3201 | -3.1126 | -0.27465 | -83.4114 | -85.3036 | -1.8922
1016564.1822 | 4467.5073 | 4348.8533 | -2.6559 | -0.23381 | -83.3076 | -85.3354 | -2.0278
1022192.626 | 4446.3144 | 4317.7016 | -2.8926 | -0.25495 | -82.9799 | -85.3669 | -2.387
1027852.2329 | 4359.1284 | 4286.86 | -1.6579 | -0.14521 | -82.6282 | -85.3981 | -2.7699
1033543.1755 | 4408.7678 | 4256.324 | -3.4577 | -0.30565 | -83.1296 | -85.429 | -2.2994
1039265.6273 | 4362.0818 | 4226.0887 | -3.1176 | -0.2751 | -83.592 | -85.4595 | -1.8675
1045019.7629 | 4320.9528 | 4196.1499 | -2.8883 | -0.25457 | -82.5657 | -85.4897 | -2.924
1050805.7575 | 4296.0083 | 4166.503 | -3.0145 | -0.26587 | -83.4182 | -85.5196 | -2.1014
1056623.7877 | 4279.9726 | 4137.1437 | -3.3371 | -0.29481 | -83.5163 | -85.5492 | -2.0329
1062474.0307 | 4254.5052 | 4108.0678 | -3.4419 | -0.30423 | -83.5135 | -85.5786 | -2.0651
1068356.665 | 4207.9432 | 4079.2712 | -3.0578 | -0.26975 | -83.2243 | -85.6076 | -2.3833
1074271.8698 | 4212.9984 | 4050.7497 | -3.8511 | -0.34112 | -83.2064 | -85.6363 | -2.4299
1080219.8256 | 4162.5554 | 4022.4994 | -3.3647 | -0.29728 | -83.4082 | -85.6647 | -2.2565
1086200.7135 | 4155.2394 | 3994.5165 | -3.868 | -0.34264 | -83.5797 | -85.6929 | -2.1132
1092214.7161 | 4051.7558 | 3966.797 | -2.0968 | -0.18407 | -83.09 | -85.7207 | -2.6307
1098262.0166 | 4083.3583 | 3939.3372 | -3.527 | -0.31189 | -83.8561 | -85.7483 | -1.8923
1104342.7993 | 4048.0991 | 3912.1334 | -3.3588 | -0.29675 | -82.9196 | -85.7756 | -2.856
1110457.2497 | 4002.23 | 3885.1821 | -2.9246 | -0.25781 | -83.5 | -85.8027 | -2.3027
1116605.5542 | 4002.7257 | 3858.4798 | -3.6037 | -0.31879 | -83.3666 | -85.8295 | -2.4629
1122787.9002 | 3979.6646 | 3832.0229 | -3.7099 | -0.32837 | -83.9987 | -85.856 | -1.8573
1129004.4762 | 3954.0583 | 3805.808 | -3.7493 | -0.33192 | -83.8859 | -85.8823 | -1.9964
1135255.4718 | 3918.937 | 3779.8319 | -3.5496 | -0.31392 | -83.7215 | -85.9083 | -2.1868
1141541.0774 | 3874.7277 | 3754.0912 | -3.1134 | -0.27473 | -83.4579 | -85.9341 | -2.4761
1147861.4847 | 3861.0902 | 3728.5828 | -3.4319 | -0.30332 | -83.609 | -85.9596 | -2.3506
1154216.8864 | 3818.1716 | 3703.3035 | -3.0085 | -0.26532 | -83.4713 | -85.9848 | -2.5135
1160607.4763 | 3842.1222 | 3678.2503 | -4.2651 | -0.3786 | -83.7654 | -86.0099 | -2.2444
1167033.4492 | 3782.9639 | 3653.4201 | -3.4244 | -0.30265 | -83.1001 | -86.0347 | -2.9345
1173495.001 | 3822.1069 | 3628.8099 | -5.0573 | -0.45077 | -83.7621 | -86.0592 | -2.2972
1179992.3286 | 3752.7871 | 3604.4169 | -3.9536 | -0.35038 | -85.0381 | -86.0835 | -1.0454
1186525.6302 | 3688.8428 | 3580.2382 | -2.9441 | -0.25956 | -83.8604 | -86.1076 | -2.2472
1193095.105 | 3703.3582 | 3556.2709 | -3.9717 | -0.35202 | -84.0372 | -86.1315 | -2.0943
1199700.9532 | 3646.0259 | 3532.5123 | -3.1133 | -0.27472 | -83.4265 | -86.1551 | -2.7286
1206343.3762 | 3631.2389 | 3508.9598 | -3.3674 | -0.29753 | -83.325 | -86.1786 | -2.8536
1213022.5765 | 3636.5025 | 3485.6106 | -4.1494 | -0.3681 | -84.1569 | -86.2018 | -2.0449
1219738.7577 | 3590.3259 | 3462.4622 | -3.5613 | -0.31498 | -83.8986 | -86.2248 | -2.3262
1226492.1247 | 3597.5273 | 3439.512 | -4.3923 | -0.39015 | -84.8924 | -86.2476 | -1.3552
1233282.8832 | 3553.7191 | 3416.7575 | -3.854 | -0.34138 | -84.114 | -86.2701 | -2.1561
1240111.2403 | 3510.0918 | 3394.1962 | -3.3018 | -0.29163 | -84.4516 | -86.2925 | -1.8409
1246977.4043 | 3492.6446 | 3371.8257 | -3.4592 | -0.30579 | -83.7074 | -86.3147 | -2.6073
1253881.5843 | 3489.3077 | 3349.6436 | -4.0026 | -0.35481 | -84.38 | -86.3366 | -1.9566
1260823.991 | 3446.9261 | 3327.6475 | -3.4604 | -0.30589 | -84.2855 | -86.3584 | -2.0728
1267804.8358 | 3441.7306 | 3305.8353 | -3.9485 | -0.34991 | -84.3453 | -86.3799 | -2.0346
1274824.3318 | 3388.5979 | 3284.2045 | -3.0807 | -0.2718 | -84.9448 | -86.4013 | -1.4565
1281882.6928 | 3369.8602 | 3262.7531 | -3.1784 | -0.28055 | -84.6175 | -86.4225 | -1.805
1288980.1341 | 3399.121 | 3241.4787 | -4.6377 | -0.41247 | -84.5156 | -86.4435 | -1.9279
1296116.872 | 3358.2883 | 3220.3794 | -4.1065 | -0.36422 | -84.6548 | -86.4642 | -1.8094
1303293.1241 | 3335.1644 | 3199.4529 | -4.0691 | -0.36083 | -84.6942 | -86.4849 | -1.7906
1310509.1092 | 3289.8485 | 3178.6972 | -3.3786 | -0.29853 | -84.5504 | -86.5053 | -1.9548
1317765.0473 | 3288.9096 | 3158.1102 | -3.977 | -0.35249 | -84.8982 | -86.5255 | -1.6273
1325061.1596 | 3283.1188 | 3137.69 | -4.4296 | -0.39353 | -85.34 | -86.5456 | -1.2056
1332397.6685 | 3272.0823 | 3117.4346 | -4.7263 | -0.42054 | -84.665 | -86.5655 | -1.9005
1339774.7977 | 3211.4084 | 3097.3421 | -3.5519 | -0.31413 | -84.84 | -86.5852 | -1.7452
1347192.772 | 3178.6909 | 3077.4104 | -3.1862 | -0.28126 | -85.0455 | -86.6047 | -1.5592
1354651.8177 | 3178.4171 | 3057.6379 | -3.8 | -0.3365 | -84.8167 | -86.6241 | -1.8074
1362152.1622 | 3150.6519 | 3038.0226 | -3.5748 | -0.31619 | -85.2478 | -86.6433 | -1.3955
1369694.034 | 3143.5786 | 3018.5628 | -3.9769 | -0.35248 | -84.666 | -86.6623 | -1.9963
1377277.6632 | 3108.3952 | 2999.2565 | -3.5111 | -0.31045 | -84.7557 | -86.6811 | -1.9254
1384903.2809 | 3092.6281 | 2980.1022 | -3.6385 | -0.32193 | -85.3205 | -86.6998 | -1.3793
1392571.1196 | 3074.7324 | 2961.0981 | -3.6957 | -0.32709 | -85.0866 | -86.7184 | -1.6318
1400281.4131 | 3087.4622 | 2942.2424 | -4.7035 | -0.41846 | -85.0198 | -86.7367 | -1.7169
1408034.3963 | 3057.1837 | 2923.5335 | -4.3717 | -0.38827 | -84.9773 | -86.7549 | -1.7776
1415830.3058 | 3019.5688 | 2904.9698 | -3.7952 | -0.33607 | -85.278 | -86.773 | -1.4949
1423669.3792 | 3000.7726 | 2886.5496 | -3.8065 | -0.33708 | -85.4092 | -86.7909 | -1.3817
1431551.8554 | 2988.923 | 2868.2714 | -4.0366 | -0.35789 | -85.3083 | -86.8086 | -1.5003
1439477.9748 | 2988.5808 | 2850.1336 | -4.6325 | -0.412 | -85.6209 | -86.8262 | -1.2053
1447447.9789 | 2951.94 | 2832.1346 | -4.0585 | -0.35987 | -85.5 | -86.8436 | -1.3437
1455462.1109 | 2941.9765 | 2814.273 | -4.3407 | -0.38546 | -85.1014 | -86.8609 | -1.7595
1463520.6149 | 2914.4804 | 2796.5472 | -4.0465 | -0.35878 | -84.9041 | -86.8781 | -1.9739
1471623.7367 | 2881.7786 | 2778.9557 | -3.568 | -0.31558 | -85.3997 | -86.8951 | -1.4954
1479771.7234 | 2876.5091 | 2761.4972 | -3.9983 | -0.35442 | -85.5135 | -86.9119 | -1.3984
1487964.8232 | 2858.3387 | 2744.1702 | -3.9942 | -0.35405 | -86.117 | -86.9286 | -0.81158
1496203.2861 | 2844.0523 | 2726.9733 | -4.1166 | -0.36513 | -85.5586 | -86.9452 | -1.3866
1504487.3631 | 2830.5631 | 2709.9051 | -4.2627 | -0.37838 | -85.671 | -86.9616 | -1.2906
1512817.3069 | 2812.485 | 2692.9642 | -4.2497 | -0.37719 | -85.4691 | -86.9779 | -1.5088
1521193.3713 | 2793.3129 | 2676.1493 | -4.1944 | -0.37218 | -85.3751 | -86.994 | -1.6189
1529615.8117 | 2793.8481 | 2659.4591 | -4.8102 | -0.42819 | -85.5551 | -87.01 | -1.4549
1538084.885 | 2771.7097 | 2642.8923 | -4.6476 | -0.41337 | -85.5615 | -87.0259 | -1.4643
1546600.8492 | 2733.6144 | 2626.4476 | -3.9203 | -0.34737 | -85.5278 | -87.0416 | -1.5137
1555163.964 | 2722.791 | 2610.1238 | -4.1379 | -0.36706 | -85.3886 | -87.0572 | -1.6686
1563774.4906 | 2702.7237 | 2593.9195 | -4.0257 | -0.3569 | -85.5644 | -87.0727 | -1.5082
1572432.6912 | 2698.0414 | 2577.8336 | -4.4554 | -0.39587 | -85.707 | -87.088 | -1.381
1581138.8301 | 2666.3638 | 2561.8649 | -3.9192 | -0.34726 | -85.7691 | -87.1032 | -1.3341
1589893.1725 | 2666.5624 | 2546.0121 | -4.5208 | -0.40183 | -85.7692 | -87.1183 | -1.3491
1598695.9853 | 2633.3337 | 2530.2741 | -3.9137 | -0.34677 | -85.8341 | -87.1332 | -1.2991
1607547.537 | 2619.348 | 2514.6498 | -3.9971 | -0.35431 | -85.9821 | -87.148 | -1.1659
1616448.0973 | 2623.9622 | 2499.1379 | -4.7571 | -0.42335 | -85.7451 | -87.1627 | -1.4177
1625397.9377 | 2593.4845 | 2483.7374 | -4.2316 | -0.37556 | -85.8105 | -87.1773 | -1.3668
1634397.3309 | 2601.3998 | 2468.4472 | -5.1108 | -0.45567 | -86.2446 | -87.1918 | -0.94717
1643446.5514 | 2566.9601 | 2453.2661 | -4.4291 | -0.39349 | -86.2657 | -87.2061 | -0.94043
1652545.8749 | 2544.4659 | 2438.1932 | -4.1766 | -0.37057 | -86.1116 | -87.2203 | -1.1088
1661695.579 | 2540.527 | 2423.2272 | -4.6171 | -0.41059 | -86.0952 | -87.2344 | -1.1392
1670895.9426 | 2519.9295 | 2408.3673 | -4.4272 | -0.39331 | -85.7815 | -87.2484 | -1.4668
1680147.2461 | 2508.3343 | 2393.6122 | -4.5736 | -0.40663 | -86.1756 | -87.2622 | -1.0866
1689449.7715 | 2494.832 | 2378.9612 | -4.6444 | -0.41308 | -86.3224 | -87.276 | -0.95353
1698803.8026 | 2470.0719 | 2364.413 | -4.2776 | -0.37973 | -85.9968 | -87.2896 | -1.2928
1708209.6245 | 2478.1789 | 2349.9668 | -5.1736 | -0.46142 | -86.1948 | -87.3031 | -1.1083
1717667.5238 | 2454.4169 | 2335.6215 | -4.8401 | -0.43092 | -86.2452 | -87.3165 | -1.0712
1727177.789 | 2428.4346 | 2321.3763 | -4.4085 | -0.39162 | -86.3193 | -87.3298 | -1.0104
1736740.7101 | 2406.3142 | 2307.23 | -4.1177 | -0.36523 | -86.3206 | -87.3429 | -1.0224
1746356.5784 | 2406.4061 | 2293.1819 | -4.7051 | -0.41861 | -86.4175 | -87.356 | -0.93848
1756025.6872 | 2383.1384 | 2279.2309 | -4.3601 | -0.38722 | -86.3832 | -87.369 | -0.98575
1765748.3313 | 2375.3334 | 2265.3763 | -4.6291 | -0.41168 | -86.5223 | -87.3818 | -0.85952
1775524.8071 | 2360.4257 | 2251.6169 | -4.6097 | -0.40992 | -86.7666 | -87.3945 | -0.6279
1785355.4126 | 2351.3451 | 2237.9521 | -4.8225 | -0.42931 | -86.6537 | -87.4072 | -0.75348
1795240.4476 | 2345.6871 | 2224.3808 | -5.1715 | -0.46122 | -86.4155 | -87.4197 | -1.0041
1805180.2133 | 2314.9931 | 2210.9023 | -4.4964 | -0.3996 | -86.3653 | -87.4321 | -1.0668
1815175.0129 | 2297.1453 | 2197.5156 | -4.3371 | -0.38513 | -86.4578 | -87.4444 | -0.98661
1825225.1509 | 2290.1713 | 2184.22 | -4.6263 | -0.41143 | -86.5025 | -87.4566 | -0.95408
1835330.9339 | 2274.8378 | 2171.0146 | -4.564 | -0.40575 | -86.3021 | -87.4687 | -1.1667
1845492.67 | 2265.9846 | 2157.8985 | -4.7699 | -0.42452 | -86.5877 | -87.4807 | -0.89297
1855710.6688 | 2250.1676 | 2144.871 | -4.6795 | -0.41627 | -86.8918 | -87.4926 | -0.60082
1865985.242 | 2236.6744 | 2131.9312 | -4.683 | -0.41659 | -86.5171 | -87.5044 | -0.98732
1876316.7027 | 2229.1 | 2119.0785 | -4.9357 | -0.43965 | -86.6264 | -87.5161 | -0.88973
1886705.3659 | 2212.4665 | 2106.3119 | -4.798 | -0.42708 | -86.7211 | -87.5277 | -0.80661
1897151.5484 | 2198.6778 | 2093.6307 | -4.7777 | -0.42523 | -86.6525 | -87.5392 | -0.88675
1907655.5686 | 2183.335 | 2081.0342 | -4.6855 | -0.41682 | -86.5962 | -87.5506 | -0.95446
1918217.7468 | 2168.858 | 2068.5216 | -4.6262 | -0.41142 | -87.1817 | -87.5619 | -0.38018
1928838.4049 | 2156.1782 | 2056.0921 | -4.6418 | -0.41284 | -86.8313 | -87.5731 | -0.74186
1939517.8668 | 2152.6751 | 2043.7451 | -5.0602 | -0.45104 | -87.0264 | -87.5842 | -0.55784
1950256.4579 | 2131.4453 | 2031.4798 | -4.69 | -0.41723 | -86.7779 | -87.5953 | -0.81734
1961054.5058 | 2123.5296 | 2019.2955 | -4.9085 | -0.43717 | -87.1012 | -87.6062 | -0.50498
1971912.3396 | 2110.8226 | 2007.1914 | -4.9095 | -0.43726 | -86.9241 | -87.617 | -0.69296
1982830.2903 | 2095.2601 | 1995.1669 | -4.7771 | -0.42517 | -87.1386 | -87.6278 | -0.48912
1993808.6908 | 2086.6666 | 1983.2213 | -4.9574 | -0.44164 | -87.1716 | -87.6384 | -0.4668
2004847.8757 | 2072.1125 | 1971.3539 | -4.8626 | -0.43297 | -87.1087 | -87.649 | -0.54031
2015948.1816 | 2054.3764 | 1959.5641 | -4.6151 | -0.41041 | -86.7843 | -87.6594 | -0.87508
2027109.947 | 2041.694 | 1947.8511 | -4.5963 | -0.4087 | -86.9721 | -87.6698 | -0.69766
2038333.5121 | 2035.0729 | 1936.2143 | -4.8577 | -0.43253 | -86.9515 | -87.6801 | -0.72859
2049619.219 | 2026.0019 | 1924.6531 | -5.0024 | -0.44575 | -87.0924 | -87.6903 | -0.59789
2060967.4119 | 2017.108 | 1913.1668 | -5.153 | -0.45953 | -87.2193 | -87.7004 | -0.48113
2072378.4367 | 1998.7993 | 1901.7548 | -4.8551 | -0.43229 | -87.2359 | -87.7104 | -0.47454
2083852.6413 | 1990.7049 | 1890.4165 | -5.0378 | -0.44899 | -87.1482 | -87.7203 | -0.57214
2095390.3755 | 1972.0647 | 1879.1512 | -4.7115 | -0.41919 | -87.2959 | -87.7302 | -0.43434
2106991.991 | 1971.7723 | 1867.9583 | -5.265 | -0.46979 | -87.1545 | -87.74 | -0.58545
2118657.8415 | 1955.4829 | 1856.8372 | -5.0446 | -0.4496 | -87.2689 | -87.7496 | -0.48074
2130388.2828 | 1945.5028 | 1845.7874 | -5.1254 | -0.457 | -87.2744 | -87.7592 | -0.48481
2142183.6724 | 1927.83 | 1834.8082 | -4.8252 | -0.42956 | -87.3925 | -87.7687 | -0.37618
2154044.3698 | 1913.9333 | 1823.899 | -4.7042 | -0.41852 | -87.1054 | -87.7781 | -0.67272
2165970.7368 | 1906.2043 | 1813.0593 | -4.8864 | -0.43515 | -87.3163 | -87.7875 | -0.47116
2177963.1369 | 1890.4253 | 1802.2885 | -4.6623 | -0.4147 | -87.4039 | -87.7967 | -0.39284
2190021.9357 | 1885.7909 | 1791.586 | -4.9955 | -0.44512 | -87.4384 | -87.8059 | -0.36745
2202147.5009 | 1878.3126 | 1780.9513 | -5.1834 | -0.46232 | -87.3135 | -87.815 | -0.50143
2214340.202 | 1861.7345 | 1770.3838 | -4.9068 | -0.43701 | -87.3359 | -87.824 | -0.4881
2226600.4109 | 1851.8107 | 1759.883 | -4.9642 | -0.44226 | -87.5288 | -87.8329 | -0.30409
2238928.5012 | 1840.6953 | 1749.4483 | -4.9572 | -0.44162 | -87.708 | -87.8418 | -0.13375
2251324.8489 | 1832.33 | 1739.0792 | -5.0892 | -0.45369 | -87.3921 | -87.8505 | -0.45839
2263789.8319 | 1818.8183 | 1728.7751 | -4.9506 | -0.44102 | -87.7888 | -87.8592 | -0.070385
2276323.8301 | 1814.7397 | 1718.5356 | -5.3013 | -0.47312 | -87.5982 | -87.8678 | -0.26963
2288927.2258 | 1805.5639 | 1708.3602 | -5.3836 | -0.48067 | -87.6863 | -87.8763 | -0.19001
2301600.403 | 1785.8466 | 1698.2482 | -4.9051 | -0.43686 | -87.7875 | -87.8848 | -0.097342
2314343.7482 | 1782.4596 | 1688.1992 | -5.2882 | -0.47192 | -87.6364 | -87.8932 | -0.25679
2327157.65 | 1770.0646 | 1678.2128 | -5.1892 | -0.46284 | -87.6491 | -87.9015 | -0.25239
2340042.4988 | 1756.4737 | 1668.2884 | -5.0206 | -0.44741 | -87.7338 | -87.9097 | -0.17589
2352998.6877 | 1749.6173 | 1658.4255 | -5.2121 | -0.46494 | -87.8281 | -87.9178 | -0.089709
2366026.6115 | 1742.1869 | 1648.6236 | -5.3705 | -0.47946 | -87.9092 | -87.9259 | -0.016665
2379126.6674 | 1727.0877 | 1638.8823 | -5.1072 | -0.45533 | -87.9916 | -87.9339 | 0.057774
2392299.2548 | 1718.3845 | 1629.201 | -5.19 | -0.46291 | -87.8493 | -87.9418 | -0.092435
2405544.7753 | 1710.1498 | 1619.5794 | -5.2961 | -0.47264 | -87.8183 | -87.9496 | -0.13128
2418863.6327 | 1698.2621 | 1610.0169 | -5.1962 | -0.46349 | -87.805 | -87.9574 | -0.15235
2432256.233 | 1690.5219 | 1600.5131 | -5.3243 | -0.47523 | -87.6035 | -87.9651 | -0.36157
2445722.9846 | 1682.4585 | 1591.0676 | -5.432 | -0.48511 | -87.869 | -87.9727 | -0.10373
2459264.298 | 1668.8906 | 1581.6798 | -5.2257 | -0.46619 | -87.9996 | -87.9802 | 0.019335
2472880.586 | 1656.6442 | 1572.3493 | -5.0883 | -0.4536 | -88.0211 | -87.9877 | 0.033434
2486572.2638 | 1654.9332 | 1563.0758 | -5.5505 | -0.49601 | -87.9307 | -87.9951 | -0.064393
2500339.7487 | 1630.897 | 1553.8587 | -4.7237 | -0.4203 | -87.9588 | -88.0024 | -0.043571
2514183.4605 | 1632.6896 | 1544.6976 | -5.3894 | -0.4812 | -87.9559 | -88.0097 | -0.053728
2528103.8212 | 1620.388 | 1535.5921 | -5.2331 | -0.46686 | -88.0938 | -88.0168 | 0.07694
2542101.2552 | 1612.5099 | 1526.5418 | -5.3313 | -0.47587 | -88.016 | -88.024 | -0.0079665
2556176.1893 | 1600.9189 | 1517.5462 | -5.2078 | -0.46455 | -88.4047 | -88.031 | 0.37369
2570329.0525 | 1592.8176 | 1508.605 | -5.287 | -0.47181 | -88.1718 | -88.038 | 0.13385
2584560.2763 | 1580.3225 | 1499.7177 | -5.1005 | -0.45472 | -88.0668 | -88.0449 | 0.02195
2598870.2946 | 1575.3356 | 1490.8839 | -5.3609 | -0.47859 | -88.1031 | -88.0517 | 0.051409
2613259.5437 | 1565.6958 | 1482.1033 | -5.339 | -0.47658 | -88.2793 | -88.0584 | 0.22086
2627728.4622 | 1555.2817 | 1473.3753 | -5.2663 | -0.46991 | -88.3118 | -88.0651 | 0.24665
2642277.4911 | 1547.1801 | 1464.6997 | -5.331 | -0.47585 | -88.3553 | -88.0717 | 0.28361
2656907.0742 | 1534.4237 | 1456.076 | -5.106 | -0.45523 | -88.204 | -88.0783 | 0.12569
2671617.6574 | 1527.7181 | 1447.5038 | -5.2506 | -0.46847 | -88.4691 | -88.0848 | 0.38432
2686409.6891 | 1520.9864 | 1438.9828 | -5.3915 | -0.48139 | -88.496 | -88.0912 | 0.40484
2701283.6203 | 1507.0348 | 1430.5125 | -5.0777 | -0.45263 | -88.2728 | -88.0975 | 0.17532
2716239.9045 | 1504.4191 | 1422.0927 | -5.4723 | -0.48882 | -88.2854 | -88.1038 | 0.18158
2731278.9977 | 1490.5662 | 1413.7229 | -5.1553 | -0.45974 | -88.4298 | -88.11 | 0.31978
2746401.3583 | 1487.4378 | 1405.4027 | -5.5152 | -0.49276 | -88.4084 | -88.1161 | 0.29224
2761607.4473 | 1480.0091 | 1397.1318 | -5.5998 | -0.50054 | -88.409 | -88.1222 | 0.2868
2776897.7284 | 1469.3478 | 1388.9099 | -5.4744 | -0.48901 | -88.571 | -88.1282 | 0.44275
2792272.6677 | 1459.7244 | 1380.7365 | -5.4111 | -0.4832 | -88.5874 | -88.1342 | 0.45318
2807732.7339 | 1449.5301 | 1372.6114 | -5.3065 | -0.47359 | -88.6759 | -88.14 | 0.53588
2823278.3983 | 1443.2666 | 1364.534 | -5.4552 | -0.48724 | -88.6533 | -88.1459 | 0.50743
2838910.135 | 1435.6716 | 1356.5042 | -5.5143 | -0.49268 | -88.7291 | -88.1516 | 0.57746
2854628.4204 | 1427.8283 | 1348.5216 | -5.5544 | -0.49636 | -88.6746 | -88.1573 | 0.51728
2870433.7337 | 1419.3224 | 1340.5858 | -5.5475 | -0.49573 | -88.7606 | -88.1629 | 0.59774
2886326.5568 | 1403.6819 | 1332.6965 | -5.0571 | -0.45075 | -88.5611 | -88.1684 | 0.39267
2902307.3742 | 1398.6382 | 1324.8533 | -5.2755 | -0.47075 | -88.8308 | -88.1739 | 0.65689
2918376.6731 | 1395.0478 | 1317.0559 | -5.5906 | -0.4997 | -88.6541 | -88.1793 | 0.47473
2934534.9434 | 1387.2354 | 1309.304 | -5.6178 | -0.50219 | -88.7234 | -88.1847 | 0.53874
2950782.6778 | 1382.7488 | 1301.5972 | -5.8689 | -0.52533 | -88.7364 | -88.19 | 0.5464
2967120.3715 | 1367.8849 | 1293.9353 | -5.4061 | -0.48274 | -88.7332 | -88.1952 | 0.53802
2983548.5226 | 1357.5141 | 1286.3179 | -5.2446 | -0.46792 | -88.8168 | -88.2004 | 0.61645
3000067.632 | 1355.593 | 1278.7446 | -5.669 | -0.50691 | -88.8132 | -88.2055 | 0.60774
3016678.2033 | 1346.5352 | 1271.2153 | -5.5936 | -0.49997 | -88.8224 | -88.2105 | 0.61195
3033380.7429 | 1340.578 | 1263.7295 | -5.7325 | -0.51276 | -88.9748 | -88.2155 | 0.75935
3050175.7599 | 1328.3792 | 1256.2869 | -5.4271 | -0.48466 | -88.9534 | -88.2204 | 0.73301
3067063.7665 | 1320.9631 | 1248.8873 | -5.4563 | -0.48735 | -89.0639 | -88.2252 | 0.83874
3084045.2775 | 1317.9511 | 1241.5303 | -5.7985 | -0.51884 | -88.9852 | -88.23 | 0.75524
3101120.8105 | 1307.134 | 1234.2156 | -5.5785 | -0.49858 | -89.047 | -88.2347 | 0.81234
3118290.8862 | 1296.3255 | 1226.943 | -5.3522 | -0.47779 | -88.9638 | -88.2394 | 0.72448
3135556.028 | 1295.2976 | 1219.7121 | -5.8354 | -0.52225 | -88.9719 | -88.2439 | 0.72793
3152916.7622 | 1282.223 | 1212.5226 | -5.4359 | -0.48547 | -89.1245 | -88.2485 | 0.87602
3170373.6182 | 1274.4015 | 1205.3743 | -5.4164 | -0.48369 | -89.0461 | -88.2529 | 0.79313
3187927.1282 | 1269.0612 | 1198.2668 | -5.5785 | -0.49858 | -89.1552 | -88.2573 | 0.89783
3205577.8272 | 1260.5469 | 1191.1999 | -5.5013 | -0.49149 | -89.2217 | -88.2617 | 0.96002
3223326.2534 | 1256.203 | 1184.1733 | -5.7339 | -0.51289 | -89.0871 | -88.266 | 0.8211
3241172.9479 | 1248.3358 | 1177.1867 | -5.6995 | -0.50972 | -89.2075 | -88.2702 | 0.93728
3259118.4548 | 1240.2694 | 1170.2398 | -5.6463 | -0.50482 | -89.2028 | -88.2744 | 0.92848
3277163.3212 | 1232.6146 | 1163.3323 | -5.6208 | -0.50247 | -89.0454 | -88.2784 | 0.76693
3295308.0971 | 1225.2387 | 1156.464 | -5.6132 | -0.50177 | -89.4392 | -88.2825 | 1.1568
3313553.3358 | 1221.0434 | 1149.6346 | -5.8482 | -0.52343 | -89.3173 | -88.2865 | 1.0308
3331899.5935 | 1209.6829 | 1142.8438 | -5.5253 | -0.49369 | -89.1756 | -88.2904 | 0.88522
3350347.4295 | 1205.9764 | 1136.0914 | -5.7949 | -0.51851 | -89.3052 | -88.2942 | 1.0109
3368897.4063 | 1198.9776 | 1129.3771 | -5.805 | -0.51944 | -89.3184 | -88.298 | 1.0204
3387550.0893 | 1190.4809 | 1122.7006 | -5.6935 | -0.50917 | -89.2446 | -88.3017 | 0.94283
3406306.0472 | 1185.227 | 1116.0616 | -5.8356 | -0.52227 | -89.2696 | -88.3054 | 0.96417
3425165.8518 | 1175.5771 | 1109.4599 | -5.6242 | -0.50279 | -89.4601 | -88.309 | 1.151
3444130.0782 | 1168.0219 | 1102.8953 | -5.5758 | -0.49833 | -89.4093 | -88.3126 | 1.0968
3463199.3043 | 1161.4159 | 1096.3675 | -5.6008 | -0.50063 | -89.3787 | -88.3161 | 1.0627
3482374.1117 | 1154.8368 | 1089.8762 | -5.6251 | -0.50287 | -89.5351 | -88.3195 | 1.2156
3501655.0849 | 1147.8888 | 1083.4212 | -5.6162 | -0.50205 | -89.3465 | -88.3229 | 1.0237
3521042.8116 | 1142.7941 | 1077.0022 | -5.7571 | -0.51503 | -89.3639 | -88.3262 | 1.0377
3540537.883 | 1135.3806 | 1070.619 | -5.704 | -0.51013 | -89.6245 | -88.3294 | 1.2951
3560140.8933 | 1129.4137 | 1064.2713 | -5.7678 | -0.51601 | -89.6617 | -88.3326 | 1.3291
3579852.4403 | 1120.3 | 1057.9589 | -5.5647 | -0.49731 | -89.5964 | -88.3357 | 1.2606
3599673.1249 | 1114.1433 | 1051.6815 | -5.6063 | -0.50114 | -89.5802 | -88.3388 | 1.2414
3619603.5513 | 1107.0207 | 1045.439 | -5.5628 | -0.49714 | -89.6411 | -88.3418 | 1.2994
3639644.3271 | 1101.659 | 1039.231 | -5.6667 | -0.5067 | -89.5876 | -88.3447 | 1.2429
3659796.0633 | 1094.9842 | 1033.0574 | -5.6555 | -0.50567 | -89.6127 | -88.3476 | 1.2651
3680059.3743 | 1089.1531 | 1026.9179 | -5.7141 | -0.51106 | -89.6768 | -88.3504 | 1.3264
3700434.8778 | 1083.3673 | 1020.8122 | -5.7741 | -0.5166 | -89.7044 | -88.3532 | 1.3512
3720923.195 | 1075.373 | 1014.7402 | -5.6383 | -0.50409 | -89.696 | -88.3559 | 1.3401
3741524.9506 | 1070.0676 | 1008.7015 | -5.7348 | -0.51297 | -89.8144 | -88.3585 | 1.4558
3762240.7726 | 1060.49 | 1002.6961 | -5.4497 | -0.48675 | -89.6694 | -88.3611 | 1.3083
3783071.2925 | 1057.249 | 996.7236 | -5.7248 | -0.51205 | -89.8874 | -88.3636 | 1.5238
3804017.1454 | 1052.3244 | 990.7838 | -5.8481 | -0.52341 | -89.9232 | -88.3661 | 1.5571
3825078.9699 | 1044.9898 | 984.8765 | -5.7525 | -0.51461 | -89.9253 | -88.3685 | 1.5568
3846257.4081 | 1036.361 | 979.0015 | -5.5347 | -0.49455 | -89.9049 | -88.3709 | 1.5341
3867553.1056 | 1033.1809 | 973.1586 | -5.8095 | -0.51986 | -89.8707 | -88.3731 | 1.4976
3888966.7118 | 1027.4598 | 967.3475 | -5.8506 | -0.52365 | -89.8732 | -88.3754 | 1.4978
3910498.8793 | 1020.258 | 961.568 | -5.7525 | -0.5146 | -90.0213 | -88.3775 | 1.6438
3932150.2646 | 1011.4103 | 955.82 | -5.4963 | -0.49103 | -89.9172 | -88.3796 | 1.5376
3953921.5279 | 1007.9423 | 950.1031 | -5.7383 | -0.5133 | -89.9007 | -88.3817 | 1.5191
3975813.3329 | 1000.1046 | 944.4173 | -5.5681 | -0.49763 | -89.8637 | -88.3836 | 1.4801
3997826.3469 | 994.7991 | 938.7622 | -5.633 | -0.5036 | -90.0121 | -88.3855 | 1.6266
4019961.2411 | 989.6626 | 933.1377 | -5.7115 | -0.51083 | -90.0821 | -88.3874 | 1.6947
4042218.6902 | 984.1596 | 927.5435 | -5.7527 | -0.51462 | -90.0701 | -88.3892 | 1.6809
4064599.3729 | 978.4464 | 921.9795 | -5.7711 | -0.51632 | -90.1671 | -88.3909 | 1.7761
4087103.9714 | 973.5567 | 916.4455 | -5.8662 | -0.52509 | -90.0066 | -88.3926 | 1.614
4109733.1719 | 967.4329 | 910.9412 | -5.8393 | -0.52261 | -90.2429 | -88.3942 | 1.8487
4132487.6642 | 962.1609 | 905.4664 | -5.8924 | -0.52751 | -90.1253 | -88.3958 | 1.7295
4155368.1421 | 956.0509 | 900.021 | -5.8606 | -0.52457 | -90.1408 | -88.3973 | 1.7436
4178375.303 | 949.0795 | 894.6048 | -5.7397 | -0.51343 | -90.1674 | -88.3987 | 1.7687
4201509.8484 | 944.0783 | 889.2175 | -5.811 | -0.52 | -90.366 | -88.4001 | 1.9659
4224772.4836 | 938.5798 | 883.859 | -5.8302 | -0.52176 | -90.226 | -88.4014 | 1.8246
4248163.9177 | 932.2117 | 878.529 | -5.7586 | -0.51517 | -90.3742 | -88.4026 | 1.9716
4271684.864 | 929.6817 | 873.2274 | -6.0724 | -0.54414 | -90.295 | -88.4038 | 1.8912
4295336.0395 | 922.0208 | 867.954 | -5.864 | -0.52488 | -90.3084 | -88.4049 | 1.9035
4319118.1652 | 916.0741 | 862.7086 | -5.8255 | -0.52133 | -90.4018 | -88.406 | 1.9958
4343031.9661 | 911.624 | 857.4909 | -5.9381 | -0.53172 | -90.5228 | -88.407 | 2.1159
4367078.1714 | 904.9215 | 852.3009 | -5.8149 | -0.52036 | -90.4195 | -88.4079 | 2.0116
4391257.5141 | 900.3976 | 847.1383 | -5.9151 | -0.5296 | -90.442 | -88.4088 | 2.0332
4415570.7313 | 894.5567 | 842.003 | -5.8748 | -0.52589 | -90.3788 | -88.4096 | 1.9693
4440018.5643 | 889.7984 | 836.8947 | -5.9456 | -0.53242 | -90.5345 | -88.4103 | 2.1242
4464601.7584 | 884.6737 | 831.8132 | -5.9751 | -0.53515 | -90.5314 | -88.411 | 2.1204
4489321.063 | 877.8983 | 826.7585 | -5.8253 | -0.52131 | -90.5806 | -88.4116 | 2.1689
4514177.2319 | 874.1338 | 821.7303 | -5.9949 | -0.53697 | -90.6065 | -88.4122 | 2.1944
4539171.0226 | 866.3456 | 816.7284 | -5.7272 | -0.51227 | -90.6399 | -88.4126 | 2.2272
4564303.1974 | 862.4695 | 811.7526 | -5.8804 | -0.5264 | -90.5979 | -88.4131 | 2.1848
4589574.5222 | 857.664 | 806.8028 | -5.9302 | -0.531 | -90.6365 | -88.4134 | 2.223
4614985.7676 | 851.8388 | 801.8789 | -5.865 | -0.52497 | -90.6526 | -88.4137 | 2.2389
4640537.7082 | 846.6299 | 796.9805 | -5.8644 | -0.52492 | -90.7197 | -88.414 | 2.3057
4666231.1232 | 841.0245 | 792.1076 | -5.8163 | -0.52049 | -90.813 | -88.4141 | 2.3989
4692066.7956 | 835.9671 | 787.26 | -5.8264 | -0.52142 | -90.674 | -88.4142 | 2.2598
4718045.5133 | 830.8736 | 782.4375 | -5.8295 | -0.52171 | -90.7511 | -88.4143 | 2.3369
4744168.0682 | 825.0528 | 777.6399 | -5.7467 | -0.51406 | -90.8252 | -88.4142 | 2.411
4770435.2566 | 821.1158 | 772.8671 | -5.876 | -0.52599 | -90.9074 | -88.4141 | 2.4933
4796847.8795 | 816.0981 | 768.1189 | -5.8791 | -0.52628 | -90.907 | -88.414 | 2.4931
4823406.742 | 811.7516 | 763.3951 | -5.957 | -0.53348 | -91.0859 | -88.4137 | 2.6722
4850112.6538 | 805.7707 | 758.6956 | -5.8422 | -0.52288 | -90.9826 | -88.4134 | 2.5692
4876966.4291 | 800.6782 | 754.0202 | -5.8273 | -0.5215 | -90.883 | -88.4131 | 2.47
4903968.8865 | 796.2265 | 749.3688 | -5.885 | -0.52682 | -90.9963 | -88.4126 | 2.5837
4931120.8493 | 791.0608 | 744.7411 | -5.8554 | -0.52409 | -91.157 | -88.4121 | 2.7449
4958423.1453 | 787.6978 | 740.137 | -6.038 | -0.54095 | -91.074 | -88.4115 | 2.6624
4985876.6068 | 781.1793 | 735.5563 | -5.8403 | -0.5227 | -91.0635 | -88.4109 | 2.6526
5013482.0707 | 776.5999 | 730.999 | -5.8719 | -0.52561 | -91.1727 | -88.4102 | 2.7626
5041240.3787 | 770.129 | 726.4648 | -5.6697 | -0.50698 | -91.1875 | -88.4094 | 2.7781
5069152.377 | 767.5175 | 721.9535 | -5.9365 | -0.53158 | -91.1215 | -88.4086 | 2.7129
5097218.9166 | 762.2959 | 717.4651 | -5.881 | -0.52646 | -91.1638 | -88.4076 | 2.7562
5125440.8531 | 759.1817 | 712.9993 | -6.0832 | -0.54513 | -91.2043 | -88.4066 | 2.7976
5153819.0469 | 753.0832 | 708.556 | -5.9126 | -0.52938 | -91.365 | -88.4056 | 2.9594
5182354.3632 | 748.8121 | 704.1351 | -5.9664 | -0.53434 | -91.2896 | -88.4044 | 2.8851
5211047.6718 | 743.2977 | 699.7364 | -5.8605 | -0.52457 | -91.3346 | -88.4032 | 2.9314
5239899.8477 | 738.1024 | 695.3597 | -5.7909 | -0.51814 | -91.2958 | -88.4019 | 2.8939
5268911.7703 | 735.04 | 691.0049 | -5.9908 | -0.5366 | -91.3735 | -88.4006 | 2.9729
5298084.3242 | 729.3367 | 686.6718 | -5.8498 | -0.52358 | -91.4421 | -88.3992 | 3.0429
5327418.3986 | 724.2861 | 682.3604 | -5.7886 | -0.51793 | -91.3919 | -88.3977 | 2.9943
5356914.888 | 719.8809 | 678.0703 | -5.808 | -0.51972 | -91.4735 | -88.3961 | 3.0775
5386574.6916 | 714.8912 | 673.8016 | -5.7477 | -0.51416 | -91.4766 | -88.3944 | 3.0821
5416398.7136 | 711.4546 | 669.554 | -5.8894 | -0.52723 | -91.409 | -88.3927 | 3.0163
5446387.8632 | 707.032 | 665.3274 | -5.8985 | -0.52807 | -91.532 | -88.3909 | 3.1411
5476543.0546 | 702.6774 | 661.1216 | -5.9139 | -0.52949 | -91.4903 | -88.389 | 3.1013
5506865.2073 | 697.5124 | 656.9365 | -5.8172 | -0.52057 | -91.554 | -88.387 | 3.167
5537355.2457 | 693.0859 | 652.772 | -5.8166 | -0.52051 | -91.5824 | -88.385 | 3.1974
5568014.0992 | 689.8894 | 648.628 | -5.9809 | -0.53568 | -91.6331 | -88.3829 | 3.2503
5598842.7026 | 684.9909 | 644.5041 | -5.9106 | -0.52918 | -91.6443 | -88.3807 | 3.2636
5629841.9957 | 680.6639 | 640.4004 | -5.9153 | -0.52962 | -91.7194 | -88.3784 | 3.341
5661012.9236 | 675.7711 | 636.3167 | -5.8384 | -0.52253 | -91.7212 | -88.3761 | 3.3452
5692356.4365 | 671.0386 | 632.2529 | -5.7799 | -0.51713 | -91.7523 | -88.3736 | 3.3787
5723873.4901 | 667.4397 | 628.2087 | -5.8778 | -0.52616 | -91.6835 | -88.3711 | 3.3124
5755565.0453 | 663.4794 | 624.1841 | -5.9226 | -0.53029 | -91.8292 | -88.3685 | 3.4607
5787432.068 | 658.9477 | 620.179 | -5.8834 | -0.52668 | -91.8386 | -88.3658 | 3.4728
5819475.5299 | 654.8577 | 616.1931 | -5.9043 | -0.5286 | -91.8131 | -88.363 | 3.45
5851696.4079 | 650.2655 | 612.2264 | -5.8498 | -0.52357 | -91.9282 | -88.3602 | 3.5681
5884095.6843 | 645.4251 | 608.2787 | -5.7553 | -0.51486 | -91.9054 | -88.3572 | 3.5482
5916674.3468 | 641.9775 | 604.3498 | -5.8612 | -0.52463 | -92.0189 | -88.3542 | 3.6647
5949433.3886 | 637.6584 | 600.4398 | -5.8368 | -0.52237 | -91.9009 | -88.3511 | 3.5498
5982373.8085 | 633.9472 | 596.5483 | -5.8994 | -0.52815 | -91.9871 | -88.3479 | 3.6392
6015496.6107 | 629.5087 | 592.6753 | -5.8511 | -0.5237 | -92.0741 | -88.3446 | 3.7295
6048802.8049 | 625.9724 | 588.8206 | -5.9351 | -0.53144 | -92.0862 | -88.3412 | 3.745
6082293.4067 | 621.27 | 584.9842 | -5.8406 | -0.52273 | -92.2016 | -88.3377 | 3.8639
6115969.4369 | 618.2254 | 581.1658 | -5.9945 | -0.53694 | -92.1623 | -88.3341 | 3.8281
6149831.9223 | 613.8852 | 577.3653 | -5.949 | -0.53273 | -92.1152 | -88.3305 | 3.7847
6183881.8952 | 609.1301 | 573.5827 | -5.8358 | -0.52228 | -92.1018 | -88.3267 | 3.775
6218120.3936 | 604.9154 | 569.8178 | -5.8021 | -0.51917 | -92.2099 | -88.3229 | 3.8871
6252548.4615 | 601.0147 | 566.0704 | -5.8142 | -0.52029 | -92.2628 | -88.3189 | 3.9439
6287167.1484 | 596.71 | 562.3404 | -5.7598 | -0.51528 | -92.2906 | -88.3149 | 3.9758
6321977.5097 | 592.8218 | 558.6278 | -5.768 | -0.51603 | -92.3255 | -88.3108 | 4.0147
6356980.6066 | 589.3435 | 554.9323 | -5.8389 | -0.52257 | -92.3463 | -88.3065 | 4.0397
6392177.5063 | 584.9583 | 551.2538 | -5.7619 | -0.51547 | -92.3202 | -88.3022 | 4.018
6427569.2819 | 581.0662 | 547.5923 | -5.7608 | -0.51537 | -92.4402 | -88.2977 | 4.1425
6463157.0122 | 577.0699 | 543.9475 | -5.7398 | -0.51343 | -92.4689 | -88.2932 | 4.1757
6498941.7822 | 573.8516 | 540.3194 | -5.8434 | -0.52298 | -92.5214 | -88.2886 | 4.2328
6534924.6829 | 569.8739 | 536.7078 | -5.8199 | -0.52082 | -92.5568 | -88.2838 | 4.273
6571106.8114 | 565.1123 | 533.1127 | -5.6625 | -0.50632 | -92.5576 | -88.2789 | 4.2786
6607489.2705 | 561.7312 | 529.5338 | -5.7318 | -0.5127 | -92.5228 | -88.274 | 4.2488
6644073.1696 | 558.1448 | 525.9711 | -5.7644 | -0.5157 | -92.5732 | -88.2689 | 4.3043
6680859.624 | 554.1063 | 522.4244 | -5.7177 | -0.51139 | -92.6129 | -88.2637 | 4.3491
6717849.7551 | 550.0323 | 518.8936 | -5.6612 | -0.5062 | -92.6444 | -88.2584 | 4.386
6755044.6907 | 546.593 | 515.3786 | -5.7107 | -0.51075 | -92.637 | -88.253 | 4.384
6792445.5647 | 543.4623 | 511.8793 | -5.8114 | -0.52004 | -92.7296 | -88.2475 | 4.4821
6830053.5173 | 538.8959 | 508.3956 | -5.6598 | -0.50606 | -92.7229 | -88.2419 | 4.481
6867869.695 | 535.3471 | 504.9272 | -5.6823 | -0.50813 | -92.7301 | -88.2361 | 4.494
6905895.2509 | 531.7541 | 501.4742 | -5.6943 | -0.50924 | -92.7671 | -88.2302 | 4.5369
6944131.344 | 528.3675 | 498.0363 | -5.7405 | -0.5135 | -92.8409 | -88.2242 | 4.6167
6982579.1401 | 524.921 | 494.6136 | -5.7737 | -0.51656 | -92.9046 | -88.2181 | 4.6865
7021239.8114 | 520.7762 | 491.2057 | -5.6782 | -0.50775 | -92.8625 | -88.2119 | 4.6506
7060114.5365 | 517.0262 | 487.8127 | -5.6503 | -0.50519 | -92.8722 | -88.2055 | 4.6666
7099204.5006 | 513.2745 | 484.4344 | -5.6188 | -0.50229 | -92.8706 | -88.199 | 4.6716
7138510.8953 | 509.9323 | 481.0707 | -5.6599 | -0.50607 | -92.9515 | -88.1924 | 4.7591
7178034.9189 | 506.9395 | 477.7214 | -5.7636 | -0.51563 | -92.9721 | -88.1857 | 4.7864
7217777.7766 | 502.8277 | 474.3866 | -5.6562 | -0.50574 | -93.1124 | -88.1788 | 4.9336
7257740.6797 | 499.3816 | 471.0659 | -5.6701 | -0.50702 | -93.1195 | -88.1718 | 4.9477
7297924.8468 | 495.5053 | 467.7594 | -5.5995 | -0.50052 | -93.0774 | -88.1646 | 4.9128
7338331.5029 | 491.9962 | 464.4668 | -5.5954 | -0.50014 | -93.1183 | -88.1573 | 4.961
7378961.8798 | 488.8895 | 461.1882 | -5.6662 | -0.50665 | -93.103 | -88.1499 | 4.9531
7419817.2162 | 485.2053 | 457.9233 | -5.6228 | -0.50266 | -93.1838 | -88.1423 | 5.0415
7460898.7577 | 481.5675 | 454.6721 | -5.585 | -0.49918 | -93.2123 | -88.1346 | 5.0777
7502207.7566 | 478.0659 | 451.4344 | -5.5707 | -0.49786 | -93.2252 | -88.1267 | 5.0985
7543745.4725 | 474.4056 | 448.2101 | -5.5217 | -0.49336 | -93.2849 | -88.1187 | 5.1662
7585513.1715 | 470.8988 | 444.9991 | -5.5 | -0.49137 | -93.3173 | -88.1105 | 5.2068
7627512.1271 | 467.6231 | 441.8014 | -5.5219 | -0.49338 | -93.322 | -88.1022 | 5.2198
7669743.6197 | 464.3953 | 438.6167 | -5.551 | -0.49605 | -93.4367 | -88.0937 | 5.343
7712208.9368 | 461.0338 | 435.445 | -5.5503 | -0.49599 | -93.4366 | -88.085 | 5.3516
7754909.3729 | 457.4907 | 432.2861 | -5.5093 | -0.49222 | -93.3789 | -88.0762 | 5.3027
7797846.2299 | 454.1071 | 429.14 | -5.4981 | -0.49119 | -93.4203 | -88.0672 | 5.3531
7841020.8169 | 450.2343 | 426.0065 | -5.3812 | -0.48045 | -93.4779 | -88.0581 | 5.4198
7884434.4499 | 447.0541 | 422.8855 | -5.4062 | -0.48275 | -93.5054 | -88.0488 | 5.4566
7928088.4526 | 443.8281 | 419.7769 | -5.419 | -0.48393 | -93.5571 | -88.0393 | 5.5178
7971984.1558 | 440.8506 | 416.6806 | -5.4826 | -0.48976 | -93.6537 | -88.0296 | 5.624
8016122.8978 | 437.3271 | 413.5964 | -5.4263 | -0.48459 | -93.6265 | -88.0198 | 5.6067
8060506.0242 | 434.5231 | 410.5244 | -5.523 | -0.49348 | -93.6526 | -88.0098 | 5.6428
8105134.8881 | 430.6683 | 407.4642 | -5.3879 | -0.48107 | -93.6941 | -87.9996 | 5.6946
8150010.85 | 427.706 | 404.416 | -5.4453 | -0.48634 | -93.7526 | -87.9891 | 5.7634
8195135.2781 | 424.1977 | 401.3794 | -5.3792 | -0.48027 | -93.7228 | -87.9785 | 5.7443
8240509.5482 | 420.6023 | 398.3544 | -5.2895 | -0.47204 | -93.7641 | -87.9678 | 5.7964
8286135.0433 | 417.5285 | 395.341 | -5.314 | -0.47429 | -93.8853 | -87.9568 | 5.9285
8332013.1547 | 414.9842 | 392.3389 | -5.4569 | -0.4874 | -93.8592 | -87.9456 | 5.9136
8378145.2809 | 411.1772 | 389.3481 | -5.3089 | -0.47382 | -93.8982 | -87.9342 | 5.964
8424532.8283 | 408.2809 | 386.3685 | -5.367 | -0.47915 | -93.9305 | -87.9225 | 6.0079
8471177.2111 | 404.966 | 383.4 | -5.3254 | -0.47533 | -93.9817 | -87.9107 | 6.071
8518079.8514 | 401.7861 | 380.4424 | -5.3122 | -0.47412 | -93.9442 | -87.8986 | 6.0455
8565242.179 | 398.6885 | 377.4956 | -5.3157 | -0.47444 | -94.0054 | -87.8864 | 6.1191
8612665.6319 | 395.6253 | 374.5595 | -5.3247 | -0.47527 | -94.0575 | -87.8738 | 6.1837
8660351.6557 | 392.2474 | 371.6341 | -5.2552 | -0.46889 | -94.0795 | -87.8611 | 6.2184
8708301.7042 | 389.3053 | 368.7191 | -5.2879 | -0.47189 | -94.092 | -87.8481 | 6.2439
8756517.2393 | 385.8879 | 365.8146 | -5.2019 | -0.464 | -94.0947 | -87.8349 | 6.2598
8804999.731 | 382.7068 | 362.9203 | -5.1702 | -0.4611 | -94.1729 | -87.8214 | 6.3515
8853750.6572 | 379.7292 | 360.0362 | -5.1861 | -0.46256 | -94.2542 | -87.8077 | 6.4465
8902771.5042 | 376.2899 | 357.1621 | -5.0833 | -0.45314 | -94.2851 | -87.7937 | 6.4914
8952063.7665 | 373.6964 | 354.298 | -5.191 | -0.46301 | -94.2265 | -87.7794 | 6.447
9001628.9469 | 370.4671 | 351.4437 | -5.135 | -0.45788 | -94.249 | -87.7649 | 6.4841
9051468.5565 | 367.3871 | 348.5992 | -5.1139 | -0.45595 | -94.3837 | -87.7501 | 6.6336
9101584.1146 | 364.4687 | 345.7642 | -5.132 | -0.4576 | -94.3611 | -87.735 | 6.6261
9151977.1491 | 361.2479 | 342.9388 | -5.0683 | -0.45177 | -94.4307 | -87.7196 | 6.7111
9202649.1964 | 358.0716 | 340.1228 | -5.0126 | -0.44668 | -94.4555 | -87.704 | 6.7515
9253601.8012 | 355.362 | 337.316 | -5.0782 | -0.45268 | -94.4899 | -87.688 | 6.8019
9304836.517 | 352.1081 | 334.5184 | -4.9956 | -0.44512 | -94.581 | -87.6717 | 6.9093
9356354.9057 | 349.0228 | 331.7298 | -4.9547 | -0.44138 | -94.5822 | -87.6551 | 6.9271
9408158.5379 | 346.0975 | 328.9502 | -4.9545 | -0.44137 | -94.5743 | -87.6382 | 6.9362
9460248.9929 | 342.885 | 326.1795 | -4.8721 | -0.43384 | -94.6423 | -87.6209 | 7.0214
9512627.8589 | 340.2006 | 323.4174 | -4.9333 | -0.43943 | -94.6933 | -87.6033 | 7.0899
9565296.7326 | 337.2408 | 320.6639 | -4.9154 | -0.4378 | -94.6772 | -87.5854 | 7.0919
9618257.2198 | 334.5707 | 317.919 | -4.977 | -0.44343 | -94.7148 | -87.5671 | 7.1478
9671510.935 | 331.4128 | 315.1824 | -4.8973 | -0.43614 | -94.7613 | -87.5484 | 7.2128
9725059.5017 | 328.5006 | 312.4541 | -4.8848 | -0.435 | -94.7512 | -87.5294 | 7.2218
9778904.5526 | 325.4972 | 309.734 | -4.8428 | -0.43117 | -94.813 | -87.51 | 7.303
9833047.729 | 322.6509 | 307.0219 | -4.844 | -0.43127 | -94.7822 | -87.4902 | 7.292
9887490.6818 | 319.4504 | 304.3177 | -4.7371 | -0.42152 | -94.8361 | -87.47 | 7.3661
9942235.0706 | 316.434 | 301.6213 | -4.6811 | -0.41642 | -94.9049 | -87.4493 | 7.4556
9997282.5644 | 313.6511 | 298.9326 | -4.6926 | -0.41747 | -94.9784 | -87.4283 | 7.5501
10052634.8414 | 310.7797 | 296.2515 | -4.6747 | -0.41584 | -94.926 | -87.4068 | 7.5191
10108293.5892 | 307.8886 | 293.5779 | -4.648 | -0.41341 | -94.979 | -87.3849 | 7.5941
10164260.5046 | 304.9077 | 290.9117 | -4.5902 | -0.40814 | -94.9982 | -87.3625 | 7.6357
10220537.2938 | 302.2213 | 288.2526 | -4.622 | -0.41104 | -95.0297 | -87.3397 | 7.69
10277125.6725 | 299.3422 | 285.6007 | -4.5906 | -0.40817 | -95.0956 | -87.3163 | 7.7792
10334027.366 | 296.4208 | 282.9558 | -4.5425 | -0.4038 | -95.1083 | -87.2925 | 7.8157
10391244.1088 | 293.6655 | 280.3178 | -4.5452 | -0.40405 | -95.1943 | -87.2682 | 7.9261
10448777.6455 | 290.6812 | 277.6866 | -4.4704 | -0.39724 | -95.2023 | -87.2433 | 7.959
10506629.7299 | 288.0566 | 275.062 | -4.5111 | -0.40094 | -95.2553 | -87.2179 | 8.0373
10564802.1259 | 285.0952 | 272.4439 | -4.4376 | -0.39426 | -95.2718 | -87.192 | 8.0798
10623296.6068 | 282.2176 | 269.8323 | -4.3886 | -0.3898 | -95.2911 | -87.1655 | 8.1256
10682114.956 | 279.444 | 267.2269 | -4.3719 | -0.38829 | -95.3286 | -87.1384 | 8.1902
10741258.9667 | 276.7716 | 264.6278 | -4.3877 | -0.38972 | -95.3054 | -87.1107 | 8.1948
10800730.4419 | 273.9485 | 262.0346 | -4.3489 | -0.3862 | -95.3243 | -87.0824 | 8.2419
10860531.1948 | 270.9914 | 259.4475 | -4.2599 | -0.37812 | -95.3872 | -87.0534 | 8.3338
10920663.0484 | 268.451 | 256.8661 | -4.3155 | -0.38317 | -95.4064 | -87.0238 | 8.3826
10981127.836 | 265.2952 | 254.2904 | -4.1482 | -0.36799 | -95.4179 | -86.9935 | 8.4244
11041927.4009 | 262.8637 | 251.7203 | -4.2392 | -0.37625 | -95.4787 | -86.9625 | 8.5162
11103063.5967 | 260.1665 | 249.1556 | -4.2323 | -0.37561 | -95.512 | -86.9308 | 8.5812
11164538.2873 | 257.1155 | 246.5962 | -4.0913 | -0.36284 | -95.5245 | -86.8983 | 8.6262
11226353.3468 | 254.6464 | 244.0421 | -4.1643 | -0.36946 | -95.5506 | -86.8651 | 8.6856
11288510.6597 | 251.8439 | 241.493 | -4.1101 | -0.36454 | -95.5511 | -86.831 | 8.72
11351012.1211 | 248.954 | 238.9488 | -4.0189 | -0.35629 | -95.5966 | -86.7962 | 8.8004
11413859.6363 | 246.3413 | 236.4095 | -4.0318 | -0.35745 | -95.6218 | -86.7605 | 8.8613
11477055.1213 | 243.6124 | 233.8748 | -3.9972 | -0.35432 | -95.6463 | -86.7239 | 8.9223
11540600.5028 | 241.1635 | 231.3447 | -4.0714 | -0.36104 | -95.6368 | -86.6865 | 8.9503
11604497.7181 | 238.2375 | 228.819 | -3.9534 | -0.35036 | -95.6553 | -86.6481 | 9.0072
11668748.7152 | 235.3543 | 226.2976 | -3.8481 | -0.34084 | -95.6521 | -86.6087 | 9.0434
11733355.4529 | 232.751 | 223.7804 | -3.8542 | -0.34139 | -95.7001 | -86.5683 | 9.1317
11798319.9007 | 230.0098 | 221.2672 | -3.801 | -0.33659 | -95.7293 | -86.5269 | 9.2024
11863644.0393 | 227.3755 | 218.7579 | -3.7901 | -0.3356 | -95.7168 | -86.4845 | 9.2323
11929329.8602 | 224.5361 | 216.2523 | -3.6893 | -0.32651 | -95.7597 | -86.4409 | 9.3188
11995379.3659 | 221.8227 | 213.7504 | -3.6391 | -0.32198 | -95.7573 | -86.3961 | 9.3611
12061794.57 | 219.1862 | 211.252 | -3.6199 | -0.32025 | -95.7792 | -86.3502 | 9.429
12128577.4973 | 216.6003 | 208.7569 | -3.6211 | -0.32036 | -95.7725 | -86.303 | 9.4695
12195730.1838 | 213.8162 | 206.265 | -3.5316 | -0.3123 | -95.8072 | -86.2546 | 9.5526
12263254.6768 | 211.2446 | 203.7763 | -3.5354 | -0.31264 | -95.7953 | -86.2048 | 9.5905
12331153.0347 | 208.5088 | 201.2904 | -3.4619 | -0.30603 | -95.8608 | -86.1536 | 9.7072
12399427.3278 | 205.8777 | 198.8073 | -3.4343 | -0.30354 | -95.8085 | -86.101 | 9.7075
12468079.6373 | 203.2277 | 196.3269 | -3.3956 | -0.30006 | -95.8646 | -86.0468 | 9.8178
12537112.0562 | 200.6297 | 193.849 | -3.3797 | -0.29863 | -95.856 | -85.9911 | 9.8648
12606526.6892 | 197.8747 | 191.3735 | -3.2855 | -0.29017 | -95.8674 | -85.9338 | 9.9336
12676325.6524 | 195.1418 | 188.9001 | -3.1985 | -0.28236 | -95.8483 | -85.8748 | 9.9736
12746511.0738 | 192.6315 | 186.4289 | -3.2199 | -0.28428 | -95.839 | -85.814 | 10.025
12817085.0931 | 189.9896 | 183.9595 | -3.1739 | -0.28015 | -95.8861 | -85.7514 | 10.1347
12888049.8618 | 187.4525 | 181.4919 | -3.1798 | -0.28068 | -95.8961 | -85.6868 | 10.2092
12959407.5435 | 184.6751 | 179.0259 | -3.059 | -0.26985 | -95.8695 | -85.6203 | 10.2492
13031160.3135 | 182.0946 | 176.5614 | -3.0386 | -0.26803 | -95.8621 | -85.5516 | 10.3104
13103310.3594 | 179.4111 | 174.0982 | -2.9613 | -0.2611 | -95.8559 | -85.4808 | 10.3751
13175859.8808 | 176.616 | 171.6361 | -2.8196 | -0.24843 | -95.8446 | -85.4077 | 10.4369
13248811.0895 | 174.1887 | 169.1751 | -2.8783 | -0.25367 | -95.8312 | -85.3322 | 10.4991
13322166.2095 | 171.5319 | 166.7149 | -2.8082 | -0.24741 | -95.8426 | -85.2541 | 10.5885
13395927.4772 | 168.8787 | 164.2553 | -2.7377 | -0.24111 | -95.7863 | -85.1734 | 10.6129
13470097.1412 | 166.234 | 161.7963 | -2.6695 | -0.23502 | -95.8079 | -85.09 | 10.7179
13544677.4628 | 163.7496 | 159.3376 | -2.6944 | -0.23724 | -95.7865 | -85.0037 | 10.7828
13619670.7157 | 160.9062 | 156.8792 | -2.5027 | -0.22015 | -95.7846 | -84.9143 | 10.8703
13695079.1862 | 158.5262 | 154.4207 | -2.5898 | -0.22791 | -95.7347 | -84.8217 | 10.913
13770905.1731 | 155.8623 | 151.9622 | -2.5023 | -0.22012 | -95.686 | -84.7257 | 10.9603
13847150.9883 | 153.3536 | 149.5033 | -2.5107 | -0.22086 | -95.6911 | -84.6262 | 11.0648
13923818.9561 | 150.6257 | 147.0439 | -2.3779 | -0.20904 | -95.6416 | -84.523 | 11.1186
14000911.4139 | 148.1081 | 144.584 | -2.3794 | -0.20917 | -95.5666 | -84.4158 | 11.1508
14078430.7121 | 145.4432 | 142.1232 | -2.2827 | -0.20057 | -95.5478 | -84.3045 | 11.2434
14156379.2138 | 142.7914 | 139.6615 | -2.192 | -0.19251 | -95.5079 | -84.1887 | 11.3192
14234759.2955 | 140.3442 | 137.1986 | -2.2413 | -0.1969 | -95.4266 | -84.0683 | 11.3583
14313573.3468 | 137.7151 | 134.7345 | -2.1644 | -0.19006 | -95.3818 | -83.9429 | 11.4388
14392823.7703 | 135.0983 | 132.2688 | -2.0944 | -0.18385 | -95.3295 | -83.8123 | 11.5172
14472512.9823 | 132.4778 | 129.8015 | -2.0202 | -0.17727 | -95.2898 | -83.6762 | 11.6136
14552643.412 | 129.8159 | 127.3324 | -1.9131 | -0.16778 | -95.1997 | -83.5342 | 11.6655
14633217.5025 | 127.3102 | 124.8613 | -1.9235 | -0.1687 | -95.0999 | -83.3858 | 11.714
14714237.7102 | 124.7074 | 122.3881 | -1.8598 | -0.16306 | -95.0072 | -83.2308 | 11.7763
14795706.505 | 122.0548 | 119.9126 | -1.7552 | -0.1538 | -94.9447 | -83.0687 | 11.876
14877626.3708 | 119.5301 | 117.4346 | -1.7532 | -0.15363 | -94.8225 | -82.8989 | 11.9236
14959999.8049 | 116.796 | 114.9539 | -1.5772 | -0.13808 | -94.6963 | -82.721 | 11.9753
15042829.3187 | 114.269 | 112.4705 | -1.5739 | -0.13779 | -94.6058 | -82.5343 | 12.0715
15126117.4373 | 111.6824 | 109.9841 | -1.5207 | -0.1331 | -94.4788 | -82.3383 | 12.1406
15209866.7 | 109.0135 | 107.4947 | -1.3933 | -0.12187 | -94.338 | -82.1322 | 12.2058
15294079.6599 | 106.3966 | 105.002 | -1.3108 | -0.1146 | -94.1826 | -81.9152 | 12.2674
15378758.8844 | 103.8656 | 102.506 | -1.309 | -0.11445 | -94.0249 | -81.6866 | 12.3383
15463906.9551 | 101.1541 | 100.0064 | -1.1346 | -0.09911 | -93.8495 | -81.4453 | 12.4042
15549526.4678 | 98.6276 | 97.5033 | -1.1399 | -0.099583 | -93.6879 | -81.1904 | 12.4975
15635620.0329 | 96.0067 | 94.9965 | -1.0521 | -0.091872 | -93.4641 | -80.9206 | 12.5434
15722190.275 | 93.3632 | 92.486 | -0.93952 | -0.081991 | -93.2654 | -80.6347 | 12.6306
15809239.8334 | 90.7894 | 89.9716 | -0.90081 | -0.078598 | -93.0392 | -80.3313 | 12.7079
15896771.3618 | 88.1534 | 87.4533 | -0.79419 | -0.069257 | -92.7697 | -80.0087 | 12.761
15984787.5289 | 85.5964 | 84.9312 | -0.7772 | -0.06777 | -92.4805 | -79.6651 | 12.8155
16073291.018 | 82.9461 | 82.4051 | -0.65223 | -0.056838 | -92.1938 | -79.2984 | 12.8953
16162284.5272 | 80.3245 | 79.8753 | -0.55926 | -0.048713 | -91.861 | -78.9064 | 12.9546
16251770.7696 | 77.7395 | 77.3418 | -0.5116 | -0.044551 | -91.5154 | -78.4864 | 13.029
16341752.4734 | 75.0851 | 74.8047 | -0.37354 | -0.032506 | -91.1096 | -78.0354 | 13.0742
16432232.3817 | 72.4979 | 72.2642 | -0.32235 | -0.028044 | -90.6844 | -77.55 | 13.1345
16523213.2532 | 69.8522 | 69.7208 | -0.18822 | -0.016364 | -90.2489 | -77.0261 | 13.2228
16614697.8613 | 67.2667 | 67.1747 | -0.13682 | -0.011892 | -89.713 | -76.4593 | 13.2537
16706688.9952 | 64.6771 | 64.6265 | -0.078265 | -0.0068007 | -89.1566 | -75.8441 | 13.3124
16799189.4594 | 62.0469 | 62.0768 | 0.048239 | 0.004189 | -88.5424 | -75.1745 | 13.3679
16892202.0739 | 59.4301 | 59.5266 | 0.16237 | 0.014092 | -87.8987 | -74.4432 | 13.4555
16985729.6744 | 56.828 | 56.9768 | 0.26178 | 0.022708 | -87.1215 | -73.6415 | 13.4801
17079775.1121 | 54.2384 | 54.4288 | 0.35105 | 0.030438 | -86.2532 | -72.7593 | 13.4939
17174341.2543 | 51.6353 | 51.8843 | 0.48227 | 0.041788 | -85.3131 | -71.7845 | 13.5286
17269430.9838 | 49.0846 | 49.3454 | 0.53118 | 0.046015 | -84.2462 | -70.7025 | 13.5437
17365047.1998 | 46.4847 | 46.8147 | 0.70989 | 0.061442 | -83.0858 | -69.4958 | 13.59
17461192.8171 | 43.9326 | 44.2957 | 0.82652 | 0.071496 | -81.7427 | -68.1428 | 13.5999
17557870.7669 | 41.3955 | 41.7926 | 0.95939 | 0.082935 | -80.2332 | -66.6174 | 13.6158
17655083.9967 | 38.8792 | 39.3111 | 1.1109 | 0.095956 | -78.5026 | -64.8873 | 13.6153
17752835.4701 | 36.4074 | 36.8583 | 1.2385 | 0.10692 | -76.5211 | -62.9125 | 13.6086
17851128.1673 | 33.9753 | 34.4434 | 1.3778 | 0.11886 | -74.1644 | -60.6435 | 13.5209
17949965.0848 | 31.614 | 32.0786 | 1.4697 | 0.12673 | -71.4793 | -58.0187 | 13.4606
18049349.2359 | 29.3002 | 29.78 | 1.6376 | 0.14109 | -68.3004 | -54.9618 | 13.3386
18149283.6504 | 27.0992 | 27.5687 | 1.7323 | 0.14918 | -64.6348 | -51.3799 | 13.2549
18249771.375 | 25.0252 | 25.4726 | 1.7878 | 0.15391 | -60.2325 | -47.1623 | 13.0702
18350815.4732 | 23.117 | 23.5288 | 1.7813 | 0.15336 | -55.0745 | -42.1844 | 12.8901
18452419.0255 | 21.42 | 21.7847 | 1.7029 | 0.14667 | -49.0091 | -36.32 | 12.6891
18554585.1295 | 19.9974 | 20.2998 | 1.5122 | 0.13036 | -41.9632 | -29.4702 | 12.493
18657316.8999 | 18.9385 | 19.1429 | 1.0792 | 0.093236 | -34.0097 | -21.6136 | 12.3961
18760617.4686 | 18.2933 | 18.3856 | 0.50446 | 0.043706 | -25.1428 | -12.87 | 12.2728
18864489.9848 | 18.1082 | 18.0882 | -0.1106 | -0.0096121 | -15.8931 | -3.5445 | 12.3486
18968937.6154 | 18.4055 | 18.2836 | -0.66198 | -0.05769 | -6.7048 | 5.9026 | 12.6075
19073963.5446 | 19.1665 | 18.9673 | -1.0394 | -0.09075 | 2.027 | 14.975 | 12.948
19179570.9742 | 20.3783 | 20.0998 | -1.3668 | -0.11954 | 9.8883 | 23.2832 | 13.3948
19285763.1239 | 21.9313 | 21.6211 | -1.4145 | -0.12374 | 16.7944 | 30.6203 | 13.8259
19392543.231 | 23.7606 | 23.4654 | -1.2421 | -0.10857 | 22.6728 | 36.9477 | 14.2749
19499914.5511 | 25.8707 | 25.5727 | -1.1521 | -0.10065 | 27.6478 | 42.3348 | 14.687
19607880.3574 | 28.1411 | 27.8924 | -0.88364 | -0.077093 | 31.8153 | 46.8994 | 15.0841
19716443.9414 | 30.589 | 30.385 | -0.66682 | -0.058113 | 35.3676 | 50.7692 | 15.4016
19825608.613 | 33.153 | 33.0198 | -0.40179 | -0.034969 | 38.3493 | 54.0625 | 15.7132
19935377.7001 | 35.819 | 35.7738 | -0.12629 | -0.010976 | 40.8912 | 56.8809 | 15.9897
20045754.5493 | 38.5756 | 38.6296 | 0.13977 | 0.012132 | 43.0885 | 59.3083 | 16.2199
20156742.5255 | 41.4289 | 41.5741 | 0.35055 | 0.030395 | 44.9441 | 61.4132 | 16.4691
20268345.0124 | 44.3357 | 44.5976 | 0.59058 | 0.051146 | 46.5818 | 63.2505 | 16.6686
20380565.4125 | 47.2997 | 47.6926 | 0.83066 | 0.071852 | 47.9978 | 64.8645 | 16.8667
20493407.1468 | 50.3308 | 50.8536 | 1.0387 | 0.089758 | 49.2217 | 66.291 | 17.0692
20606873.6556 | 53.427 | 54.0766 | 1.2159 | 0.10497 | 50.3179 | 67.5589 | 17.2409
20720968.3981 | 56.5528 | 57.3583 | 1.4244 | 0.12285 | 51.2809 | 68.6918 | 17.4108
20835694.8527 | 59.7117 | 60.6968 | 1.6498 | 0.14213 | 52.167 | 69.709 | 17.542
20951056.5169 | 62.9512 | 64.0903 | 1.8095 | 0.15577 | 52.9057 | 70.6265 | 17.7208
21067056.9077 | 66.2294 | 67.5379 | 1.9757 | 0.16993 | 53.59 | 71.4576 | 17.8676
21183699.5617 | 69.5586 | 71.0391 | 2.1284 | 0.18293 | 54.1775 | 72.2131 | 18.0356
21300988.0348 | 72.9348 | 74.5936 | 2.2744 | 0.19533 | 54.7432 | 72.9025 | 18.1594
21418925.9028 | 76.3178 | 78.2015 | 2.4683 | 0.21179 | 55.215 | 73.5337 | 18.3187
21537516.7612 | 79.7626 | 81.8633 | 2.6336 | 0.22579 | 55.6848 | 74.1131 | 18.4283
21656764.2254 | 83.2968 | 85.5794 | 2.7404 | 0.23482 | 56.046 | 74.6467 | 18.6006
21776671.9309 | 86.8528 | 89.3507 | 2.876 | 0.24628 | 56.3954 | 75.1392 | 18.7438
21897243.5333 | 90.3997 | 93.1781 | 3.0735 | 0.26294 | 56.718 | 75.595 | 18.8769
22018482.7083 | 94.0421 | 97.0628 | 3.212 | 0.27461 | 56.983 | 76.0176 | 19.0346
22140393.1522 | 97.768 | 101.0059 | 3.3119 | 0.283 | 57.2723 | 76.4103 | 19.138
22262978.5816 | 101.4801 | 105.009 | 3.4774 | 0.29691 | 57.4729 | 76.7759 | 19.303
22386242.7337 | 105.2946 | 109.0735 | 3.5888 | 0.30626 | 57.6448 | 77.1168 | 19.4721
22510189.3664 | 109.0902 | 113.201 | 3.7683 | 0.32129 | 57.8291 | 77.4352 | 19.6062
22634822.2584 | 113.0697 | 117.3935 | 3.824 | 0.32596 | 57.9812 | 77.7331 | 19.7519
22760145.2094 | 116.9791 | 121.6528 | 3.9953 | 0.34028 | 58.1065 | 78.012 | 19.9055
22886162.04 | 120.9558 | 125.9809 | 4.1545 | 0.35356 | 58.1931 | 78.2735 | 20.0803
23012876.5921 | 125.0958 | 130.38 | 4.2242 | 0.35937 | 58.269 | 78.5189 | 20.2499
23140292.7287 | 129.0335 | 134.8525 | 4.5096 | 0.38313 | 58.3479 | 78.7496 | 20.4017
23268414.3343 | 133.1852 | 139.4007 | 4.6668 | 0.39618 | 58.3903 | 78.9664 | 20.5761
23397245.315 | 137.4143 | 144.0271 | 4.8124 | 0.40825 | 58.4432 | 79.1704 | 20.7273
23526789.5984 | 141.7632 | 148.7346 | 4.9176 | 0.41697 | 58.4653 | 79.3626 | 20.8972
23657051.1337 | 146.0626 | 153.526 | 5.1097 | 0.43286 | 58.4742 | 79.5435 | 21.0694
23788033.8923 | 150.6042 | 158.4042 | 5.1791 | 0.43859 | 58.4495 | 79.7141 | 21.2645
23919741.8673 | 155.1359 | 163.3724 | 5.3092 | 0.44933 | 58.4273 | 79.8748 | 21.4476
24052179.0742 | 159.6018 | 168.434 | 5.5339 | 0.46784 | 58.4246 | 80.0264 | 21.6018
24185349.5504 | 164.3264 | 173.5924 | 5.6388 | 0.47647 | 58.3485 | 80.1693 | 21.8207
24319257.3559 | 168.986 | 178.8514 | 5.838 | 0.49283 | 58.3201 | 80.304 | 21.9839
24453906.5731 | 173.9344 | 184.2148 | 5.9105 | 0.49878 | 58.225 | 80.4309 | 22.2059
24589301.3069 | 178.7651 | 189.6867 | 6.1094 | 0.51508 | 58.1129 | 80.5505 | 22.4376
24725445.6851 | 183.6712 | 195.2714 | 6.3157 | 0.53195 | 58.046 | 80.6631 | 22.6171
24862343.8583 | 188.813 | 200.9734 | 6.4405 | 0.54213 | 57.9637 | 80.7691 | 22.8054
25000000 | 213.2558 | 206.7977 | -3.0283 | -0.2671 | 48.2597 | 80.8686 | 32.6089

## 主要点比較
主要周波数点での比較
目標周波数[Hz] | 実周波数[Hz] | 測定¦Z¦[Ω] | モデル¦Z¦[Ω] | 振幅誤差[%] | 振幅誤差[dB] | 測定位相[deg] | モデル位相[deg]
100000 | 100000 | 2728.9181 | 3010.3149 | 10.3117 | 0.85243 | 88.7072 | 86.8885
200000 | 200512.0333 | 7150.9632 | 7836.2623 | 9.5833 | 0.79489 | 85.8962 | 81.8809
372000 | 372142.8867 | 53362.2254 | 55278.4464 | 3.591 | 0.30644 | -7.1043 | -1.5568
1000000 | 999864.119 | 4585.8206 | 4444.2182 | -3.0878 | -0.27243 | -82.9528 | -85.2389
10000000 | 9997282.5644 | 313.6511 | 298.9326 | -4.6926 | -0.41747 | -94.9784 | -87.4283
18900000 | 18864489.9848 | 18.1082 | 18.0882 | -0.1106 | -0.0096121 | -15.8931 | -3.5445
20000000 | 20045754.5493 | 38.5756 | 38.6296 | 0.13977 | 0.012132 | 43.0885 | 59.3083
25000000 | 25000000 | 213.2558 | 206.7977 | -3.0283 | -0.2671 | 48.2597 | 80.8686

## 位相_τ補正
SC-05-30J 位相特性の残留遅延補正検討（τ = 2.6 ns）
補正後測定値では、高周波側ほど等価回路モデルの位相が進んで見える傾向がある。
この傾向は、測定系の残留時間遅延 τ による位相遅れ Δφ = -360° f τ と同じ形を持つ。
ここでは τ = 2.6 ns と仮定し、補正後測定位相に +360° f τ を加えた比較を追加する。
周波数 | 補正量 +360fτ | 意味
10 MHz | 9.36 | 約 +9.36°
20 MHz | 18.72 | 約 +18.72°
25 MHz | 23.4 | 約 +23.40°
評価上の扱い
高周波側の位相は、CH2側治具、BNC-T、同軸、リード線、ワニ口、Open時とDUT接続時の基準面差などの残差を含む可能性がある。
そのため、高周波側では振幅一致、共振/反共振周波数、位相の傾向を主指標とし、絶対位相は測定系残差を含むものとして扱う。
Frequency_Hz | 補正後測定位相[deg] | τ補正量[deg] | τ補正後測定位相[deg] | 等価回路位相[deg] | 補正前 位相誤差[deg] | τ補正後 位相誤差[deg]
100000 | 88.7072 | 0.0936 | 88.8008 | 86.8885 | -1.8187 | -1.9123
100553.6732 | 88.4818 | 0.094118 | 88.5759 | 86.8687 | -1.6131 | -1.7072
101110.412 | 88.7303 | 0.094639 | 88.825 | 86.8487 | -1.8817 | -1.9763
101670.2333 | 89.2448 | 0.095163 | 89.34 | 86.8285 | -2.4163 | -2.5115
102233.1541 | 88.5545 | 0.09569 | 88.6502 | 86.8082 | -1.7463 | -1.842
102799.1917 | 88.6628 | 0.09622 | 88.759 | 86.7877 | -1.8751 | -1.9713
103368.3633 | 89.0536 | 0.096753 | 89.1504 | 86.767 | -2.2866 | -2.3834
103940.6863 | 89.1558 | 0.097288 | 89.2531 | 86.7462 | -2.4096 | -2.5069
104516.1781 | 89.395 | 0.097827 | 89.4928 | 86.7252 | -2.6698 | -2.7677
105094.8561 | 89.0978 | 0.098369 | 89.1962 | 86.704 | -2.3938 | -2.4922
105676.7382 | 89.2351 | 0.098913 | 89.334 | 86.6826 | -2.5525 | -2.6514
106261.842 | 87.6377 | 0.099461 | 87.7372 | 86.6611 | -0.97664 | -1.0761
106850.1854 | 88.3618 | 0.10001 | 88.4618 | 86.6394 | -1.7224 | -1.8225
107441.7863 | 88.98 | 0.10057 | 89.0805 | 86.6175 | -2.3625 | -2.463
108036.6627 | 90.2067 | 0.10112 | 90.3078 | 86.5954 | -3.6113 | -3.7124
108634.8328 | 88.5752 | 0.10168 | 88.6769 | 86.5731 | -2.002 | -2.1037
109236.3147 | 88.5431 | 0.10225 | 88.6453 | 86.5507 | -1.9924 | -2.0946
109841.127 | 88.7286 | 0.10281 | 88.8314 | 86.528 | -2.2005 | -2.3034
110449.2879 | 88.9924 | 0.10338 | 89.0958 | 86.5052 | -2.4872 | -2.5906
111060.816 | 88.9959 | 0.10395 | 89.0999 | 86.4822 | -2.5137 | -2.6177
111675.73 | 89.1174 | 0.10453 | 89.2219 | 86.4589 | -2.6584 | -2.763
112294.0487 | 88.1206 | 0.10511 | 88.2257 | 86.4355 | -1.6851 | -1.7902
112915.7907 | 88.6991 | 0.10569 | 88.8048 | 86.4119 | -2.2872 | -2.3929
113540.9752 | 89.6016 | 0.10627 | 89.7079 | 86.388 | -3.2136 | -3.3199
114169.6212 | 88.9924 | 0.10686 | 89.0993 | 86.364 | -2.6284 | -2.7353
114801.7478 | 88.8675 | 0.10745 | 88.975 | 86.3397 | -2.5278 | -2.6353
115437.3744 | 88.9754 | 0.10805 | 89.0834 | 86.3152 | -2.6602 | -2.7682
116076.5202 | 88.4646 | 0.10865 | 88.5732 | 86.2905 | -2.1741 | -2.2827
116719.2048 | 88.5955 | 0.10925 | 88.7048 | 86.2656 | -2.3299 | -2.4392
117365.4478 | 87.9336 | 0.10985 | 88.0435 | 86.2405 | -1.6932 | -1.803
118015.2689 | 89.2609 | 0.11046 | 89.3714 | 86.2151 | -3.0458 | -3.1563
118668.6878 | 89.0478 | 0.11107 | 89.1589 | 86.1895 | -2.8583 | -2.9694
119325.7246 | 89.299 | 0.11169 | 89.4107 | 86.1637 | -3.1354 | -3.247
119986.3992 | 89.7421 | 0.11231 | 89.8544 | 86.1376 | -3.6045 | -3.7168
120650.7318 | 88.605 | 0.11293 | 88.7179 | 86.1113 | -2.4937 | -2.6066
121318.7426 | 88.0683 | 0.11355 | 88.1819 | 86.0848 | -1.9836 | -2.0971
121990.452 | 88.0255 | 0.11418 | 88.1397 | 86.058 | -1.9676 | -2.0818
122665.8804 | 89.0625 | 0.11482 | 89.1773 | 86.0309 | -3.0315 | -3.1463
123345.0486 | 89.3212 | 0.11545 | 89.4367 | 86.0036 | -3.3176 | -3.4331
124027.9771 | 88.0009 | 0.11609 | 88.117 | 85.9761 | -2.0248 | -2.1409
124714.6868 | 87.5905 | 0.11673 | 87.7072 | 85.9483 | -1.6422 | -1.7589
125405.1986 | 87.7107 | 0.11738 | 87.828 | 85.9202 | -1.7904 | -1.9078
126099.5336 | 87.7615 | 0.11803 | 87.8795 | 85.8919 | -1.8696 | -1.9877
126797.713 | 89.1255 | 0.11868 | 89.2442 | 85.8633 | -3.2622 | -3.3809
127499.758 | 88.1779 | 0.11934 | 88.2972 | 85.8344 | -2.3435 | -2.4628
128205.69 | 88.8976 | 0.12 | 89.0176 | 85.8052 | -3.0924 | -3.2124
128915.5306 | 88.8811 | 0.12066 | 89.0018 | 85.7758 | -3.1053 | -3.226
129629.3014 | 87.9161 | 0.12133 | 88.0374 | 85.7461 | -2.17 | -2.2914
130347.0241 | 88.9758 | 0.122 | 89.0978 | 85.7161 | -3.2597 | -3.3817
131068.7207 | 88.8934 | 0.12268 | 89.0161 | 85.6857 | -3.2076 | -3.3303
131794.4131 | 87.5431 | 0.12336 | 87.6665 | 85.6551 | -1.888 | -2.0113
132524.1235 | 88.5734 | 0.12404 | 88.6975 | 85.6242 | -2.9492 | -3.0733
133257.8741 | 88.3683 | 0.12473 | 88.4931 | 85.593 | -2.7753 | -2.9001
133995.6872 | 87.868 | 0.12542 | 87.9934 | 85.5615 | -2.3066 | -2.432
134737.5855 | 86.9786 | 0.12611 | 87.1047 | 85.5296 | -1.449 | -1.5751
135483.5914 | 87.4937 | 0.12681 | 87.6205 | 85.4974 | -1.9963 | -2.1231
136233.7278 | 87.7951 | 0.12751 | 87.9226 | 85.4649 | -2.3302 | -2.4577
136988.0175 | 88.5303 | 0.12822 | 88.6585 | 85.4321 | -3.0983 | -3.2265
137746.4835 | 88.0212 | 0.12893 | 88.1501 | 85.3989 | -2.6223 | -2.7512
138509.1489 | 88.4174 | 0.12964 | 88.547 | 85.3654 | -3.052 | -3.1817
139276.0369 | 88.1646 | 0.13036 | 88.295 | 85.3315 | -2.8331 | -2.9635
140047.1711 | 88.6443 | 0.13108 | 88.7754 | 85.2972 | -3.3471 | -3.4781
140822.5747 | 88.1347 | 0.13181 | 88.2665 | 85.2627 | -2.8721 | -3.0039
141602.2716 | 89.2114 | 0.13254 | 89.3439 | 85.2277 | -3.9837 | -4.1162
142386.2855 | 88.1559 | 0.13327 | 88.2891 | 85.1924 | -2.9635 | -3.0968
143174.6403 | 89.067 | 0.13401 | 89.201 | 85.1567 | -3.9104 | -4.0444
143967.3599 | 88.9406 | 0.13475 | 89.0754 | 85.1206 | -3.82 | -3.9548
144764.4686 | 87.9221 | 0.1355 | 88.0576 | 85.0841 | -2.838 | -2.9735
145565.9907 | 87.8606 | 0.13625 | 87.9969 | 85.0472 | -2.8134 | -2.9497
146371.9507 | 88.3995 | 0.137 | 88.5365 | 85.0099 | -3.3896 | -3.5266
147182.373 | 88.033 | 0.13776 | 88.1707 | 84.9722 | -3.0608 | -3.1986
147997.2824 | 86.7534 | 0.13853 | 86.8919 | 84.9341 | -1.8193 | -1.9578
148816.7037 | 88.5453 | 0.13929 | 88.6846 | 84.8955 | -3.6498 | -3.7891
149640.6619 | 88.1547 | 0.14006 | 88.2947 | 84.8565 | -3.2982 | -3.4382
150469.1822 | 88.9466 | 0.14084 | 89.0875 | 84.8171 | -4.1295 | -4.2704
151302.2898 | 85.5318 | 0.14162 | 85.6734 | 84.7772 | -0.75459 | -0.89621
152140.0101 | 88.2521 | 0.1424 | 88.3945 | 84.7369 | -3.5152 | -3.6576
152982.3686 | 88.0223 | 0.14319 | 88.1655 | 84.6961 | -3.3262 | -3.4694
153829.391 | 89.6875 | 0.14398 | 89.8315 | 84.6548 | -5.0327 | -5.1766
154681.1031 | 87.4891 | 0.14478 | 87.6339 | 84.6131 | -2.876 | -3.0208
155537.531 | 87.5428 | 0.14558 | 87.6884 | 84.5709 | -2.972 | -3.1175
156398.7007 | 88.7436 | 0.14639 | 88.89 | 84.5281 | -4.2155 | -4.3619
157264.6384 | 87.9239 | 0.1472 | 88.0711 | 84.4849 | -3.439 | -3.5862
158135.3706 | 88.0623 | 0.14801 | 88.2104 | 84.4411 | -3.6212 | -3.7693
159010.9238 | 88.1355 | 0.14883 | 88.2843 | 84.3968 | -3.7387 | -3.8875
159891.3247 | 88.8761 | 0.14966 | 89.0257 | 84.352 | -4.5241 | -4.6738
160776.6002 | 87.3501 | 0.15049 | 87.5006 | 84.3066 | -3.0435 | -3.194
161666.7772 | 87.4806 | 0.15132 | 87.6319 | 84.2606 | -3.22 | -3.3713
162561.8828 | 89.54 | 0.15216 | 89.6921 | 84.2141 | -5.3258 | -5.478
163461.9445 | 87.6187 | 0.153 | 87.7717 | 84.167 | -3.4517 | -3.6047
164366.9895 | 86.9879 | 0.15385 | 87.1418 | 84.1194 | -2.8686 | -3.0224
165277.0455 | 88.8757 | 0.1547 | 89.0304 | 84.0711 | -4.8046 | -4.9593
166192.1403 | 88.3825 | 0.15556 | 88.5381 | 84.0222 | -4.3604 | -4.5159
167112.3016 | 87.2257 | 0.15642 | 87.3821 | 83.9727 | -3.253 | -3.4094
168037.5577 | 87.2184 | 0.15728 | 87.3757 | 83.9225 | -3.2959 | -3.4532
168967.9367 | 86.9399 | 0.15815 | 87.0981 | 83.8717 | -3.0682 | -3.2264
169903.4669 | 88.6522 | 0.15903 | 88.8112 | 83.8202 | -4.832 | -4.9911
170844.1769 | 87.9937 | 0.15991 | 88.1536 | 83.768 | -4.2257 | -4.3856
171790.0954 | 85.7566 | 0.1608 | 85.9174 | 83.7151 | -2.0415 | -2.2023
172741.2512 | 86.7343 | 0.16169 | 86.896 | 83.6616 | -3.0727 | -3.2344
173697.6732 | 87.9711 | 0.16258 | 88.1337 | 83.6073 | -4.3638 | -4.5264
174659.3907 | 87.1138 | 0.16348 | 87.2773 | 83.5523 | -3.5616 | -3.7251
175626.433 | 88.7483 | 0.16439 | 88.9126 | 83.4965 | -5.2518 | -5.4162
176598.8296 | 87.8412 | 0.1653 | 88.0065 | 83.4399 | -4.4013 | -4.5666
177576.61 | 86.5845 | 0.16621 | 86.7507 | 83.3826 | -3.2019 | -3.3681
178559.8042 | 87.9118 | 0.16713 | 88.079 | 83.3244 | -4.5874 | -4.7546
179548.442 | 86.0148 | 0.16806 | 86.1829 | 83.2655 | -2.7493 | -2.9174
180542.5536 | 86.2658 | 0.16899 | 86.4348 | 83.2056 | -3.0602 | -3.2292
181542.1694 | 86.6981 | 0.16992 | 86.868 | 83.145 | -3.5531 | -3.7231
182547.3198 | 87.09 | 0.17086 | 87.2609 | 83.0834 | -4.0066 | -4.1774
183558.0354 | 86.9208 | 0.17181 | 87.0926 | 83.021 | -3.8998 | -4.0716
184574.3471 | 87.8369 | 0.17276 | 88.0097 | 82.9576 | -4.8793 | -5.0521
185596.2859 | 87.1075 | 0.17372 | 87.2813 | 82.8933 | -4.2142 | -4.3879
186623.8828 | 87.3252 | 0.17468 | 87.4998 | 82.8281 | -4.4971 | -4.6718
187657.1693 | 87.5571 | 0.17565 | 87.7327 | 82.7618 | -4.7953 | -4.9709
188696.1768 | 88.1052 | 0.17662 | 88.2819 | 82.6946 | -5.4107 | -5.5873
189740.937 | 86.5575 | 0.1776 | 86.7351 | 82.6263 | -3.9312 | -4.1088
190791.4818 | 86.5687 | 0.17858 | 86.7473 | 82.5569 | -4.0117 | -4.1903
191847.8432 | 89.042 | 0.17957 | 89.2216 | 82.4865 | -6.5555 | -6.7351
192910.0533 | 87.3229 | 0.18056 | 87.5035 | 82.415 | -4.9079 | -5.0885
193978.1446 | 85.8387 | 0.18156 | 86.0203 | 82.3423 | -3.4964 | -3.678
195052.1497 | 87.8244 | 0.18257 | 88.007 | 82.2685 | -5.5559 | -5.7385
196132.1012 | 86.3686 | 0.18358 | 86.5522 | 82.1935 | -4.1751 | -4.3587
197218.0321 | 85.9404 | 0.1846 | 86.125 | 82.1173 | -3.8232 | -4.0078
198309.9756 | 87.4489 | 0.18562 | 87.6345 | 82.0398 | -5.4092 | -5.5948
199407.9648 | 87.4363 | 0.18665 | 87.6229 | 81.961 | -5.4753 | -5.6619
200512.0333 | 85.8962 | 0.18768 | 86.0839 | 81.8809 | -4.0153 | -4.203
201622.2148 | 84.8233 | 0.18872 | 85.012 | 81.7995 | -3.0238 | -3.2126
202738.543 | 86.614 | 0.18976 | 86.8038 | 81.7166 | -4.8974 | -5.0872
203861.0521 | 86.0137 | 0.19081 | 86.2045 | 81.6324 | -4.3813 | -4.5722
204989.7761 | 85.4383 | 0.19187 | 85.6301 | 81.5467 | -3.8916 | -4.0835
206124.7496 | 85.0728 | 0.19293 | 85.2657 | 81.4594 | -3.6134 | -3.8063
207266.0072 | 84.361 | 0.194 | 84.555 | 81.3707 | -2.9904 | -3.1844
208413.5836 | 84.868 | 0.19508 | 85.0631 | 81.2803 | -3.5877 | -3.7828
209567.5138 | 86.086 | 0.19616 | 86.2822 | 81.1883 | -4.8977 | -5.0939
210727.833 | 84.1939 | 0.19724 | 84.3912 | 81.0947 | -3.0992 | -3.2965
211894.5766 | 89.4808 | 0.19833 | 89.6791 | 80.9993 | -8.4814 | -8.6798
213067.7801 | 86.2539 | 0.19943 | 86.4533 | 80.9022 | -5.3517 | -5.5511
214247.4794 | 84.7863 | 0.20054 | 84.9869 | 80.8032 | -3.9831 | -4.1837
215433.7103 | 85.8461 | 0.20165 | 86.0477 | 80.7024 | -5.1437 | -5.3454
216626.5091 | 87.0974 | 0.20276 | 87.3002 | 80.5996 | -6.4979 | -6.7006
217825.9121 | 83.9173 | 0.20389 | 84.1212 | 80.4948 | -3.4225 | -3.6264
219031.9559 | 82.6279 | 0.20501 | 82.8329 | 80.388 | -2.2399 | -2.4449
220244.6772 | 82.7012 | 0.20615 | 82.9073 | 80.2791 | -2.4221 | -2.6283
221464.113 | 80.0028 | 0.20729 | 80.2101 | 80.168 | 0.16514 | -0.042151
222690.3005 | 85.8069 | 0.20844 | 86.0154 | 80.0546 | -5.7523 | -5.9607
223923.277 | 85.9559 | 0.20959 | 86.1655 | 79.939 | -6.017 | -6.2265
225163.0803 | 81.0991 | 0.21075 | 81.3099 | 79.821 | -1.2782 | -1.4889
226409.748 | 84.7735 | 0.21192 | 84.9854 | 79.7005 | -5.0731 | -5.285
227663.3181 | 85.1363 | 0.21309 | 85.3493 | 79.5774 | -5.5588 | -5.7719
228923.829 | 84.9562 | 0.21427 | 85.1705 | 79.4518 | -5.5044 | -5.7187
230191.3189 | 81.6382 | 0.21546 | 81.8536 | 79.3234 | -2.3148 | -2.5302
231465.8266 | 82.9164 | 0.21665 | 83.133 | 79.1922 | -3.7241 | -3.9408
232747.3909 | 83.5171 | 0.21785 | 83.735 | 79.0582 | -4.4589 | -4.6768
234036.0509 | 83.623 | 0.21906 | 83.8421 | 78.9211 | -4.7019 | -4.921
235331.8459 | 85.6999 | 0.22027 | 85.9201 | 78.781 | -6.9189 | -7.1391
236634.8153 | 79.5404 | 0.22149 | 79.7619 | 78.6377 | -0.90277 | -1.1243
237944.9989 | 81.8237 | 0.22272 | 82.0464 | 78.491 | -3.3327 | -3.5554
239262.4367 | 80.868 | 0.22395 | 81.092 | 78.3409 | -2.5271 | -2.751
240587.1688 | 84.023 | 0.22519 | 84.2482 | 78.1873 | -5.8357 | -6.0609
241919.2355 | 84.1799 | 0.22644 | 84.4064 | 78.03 | -6.1499 | -6.3764
243258.6775 | 81.933 | 0.22769 | 82.1607 | 77.8689 | -4.0641 | -4.2918
244605.5357 | 84.6642 | 0.22895 | 84.8932 | 77.7038 | -6.9604 | -7.1894
245959.8511 | 79.7876 | 0.23022 | 80.0178 | 77.5346 | -2.253 | -2.4832
247321.6649 | 84.4277 | 0.23149 | 84.6592 | 77.3611 | -7.0666 | -7.2981
248691.0188 | 81.9551 | 0.23277 | 82.1879 | 77.1833 | -4.7719 | -5.0046
250067.9544 | 85.5635 | 0.23406 | 85.7975 | 77.0008 | -8.5627 | -8.7967
251452.5137 | 80.3987 | 0.23536 | 80.634 | 76.8135 | -3.5852 | -3.8205
252844.7389 | 84.4769 | 0.23666 | 84.7136 | 76.6213 | -7.8556 | -8.0923
254244.6725 | 84.6373 | 0.23797 | 84.8752 | 76.4239 | -8.2134 | -8.4514
255652.3572 | 81.4645 | 0.23929 | 81.7038 | 76.2211 | -5.2434 | -5.4827
257067.8359 | 80.0967 | 0.24062 | 80.3374 | 76.0127 | -4.084 | -4.3246
258491.1517 | 81.296 | 0.24195 | 81.5379 | 75.7985 | -5.4975 | -5.7394
259922.348 | 80.5817 | 0.24329 | 80.825 | 75.5781 | -5.0035 | -5.2468
261361.4684 | 80.337 | 0.24463 | 80.5816 | 75.3515 | -4.9855 | -5.2301
262808.5569 | 78.6343 | 0.24599 | 78.8803 | 75.1182 | -3.5162 | -3.7622
264263.6575 | 84.8965 | 0.24735 | 85.1439 | 74.8779 | -10.0186 | -10.2659
265726.8147 | 80.3965 | 0.24872 | 80.6453 | 74.6305 | -5.7661 | -6.0148
267198.0729 | 75.6984 | 0.2501 | 75.9485 | 74.3755 | -1.3229 | -1.573
268677.4771 | 82.2965 | 0.25148 | 82.548 | 74.1125 | -8.184 | -8.4355
270165.0723 | 81.6043 | 0.25287 | 81.8571 | 73.8413 | -7.7629 | -8.0158
271660.904 | 78.1232 | 0.25427 | 78.3774 | 73.5615 | -4.5617 | -4.816
273165.0177 | 79.7073 | 0.25568 | 79.963 | 73.2725 | -6.4348 | -6.6905
274677.4593 | 83.4323 | 0.2571 | 83.6894 | 72.974 | -10.4582 | -10.7153
276198.2748 | 72.5654 | 0.25852 | 72.824 | 72.6656 | 0.10014 | -0.15838
277727.5107 | 76.4742 | 0.25995 | 76.7342 | 72.3466 | -4.1276 | -4.3876
279265.2136 | 75.2839 | 0.26139 | 75.5453 | 72.0166 | -3.2673 | -3.5287
280811.4303 | 74.2265 | 0.26284 | 74.4894 | 71.675 | -2.5515 | -2.8144
282366.208 | 77.9783 | 0.26429 | 78.2426 | 71.3212 | -6.6571 | -6.9214
283929.5941 | 75.0928 | 0.26576 | 75.3585 | 70.9546 | -4.1382 | -4.404
285501.6363 | 71.3781 | 0.26723 | 71.6453 | 70.5744 | -0.80374 | -1.071
287082.3824 | 72.2511 | 0.26871 | 72.5198 | 70.1799 | -2.0712 | -2.3399
288671.8807 | 77.6236 | 0.2702 | 77.8938 | 69.7704 | -7.8532 | -8.1234
290270.1796 | 79.3889 | 0.27169 | 79.6606 | 69.3449 | -10.044 | -10.3157
291877.3279 | 69.0941 | 0.2732 | 69.3673 | 68.9026 | -0.19147 | -0.46467
293493.3745 | 72.0767 | 0.27471 | 72.3514 | 68.4425 | -3.6342 | -3.9089
295118.3688 | 68.1146 | 0.27623 | 68.3908 | 67.9636 | -0.15098 | -0.42721
296752.3602 | 72.571 | 0.27776 | 72.8487 | 67.4647 | -5.1063 | -5.3841
298395.3985 | 70.0102 | 0.2793 | 70.2895 | 66.9445 | -3.0657 | -3.345
300047.534 | 60.3148 | 0.28084 | 60.5957 | 66.402 | 6.0871 | 5.8063
301708.8168 | 77.3586 | 0.2824 | 77.641 | 65.8355 | -11.5231 | -11.8055
303379.2978 | 73.1961 | 0.28396 | 73.48 | 65.2436 | -7.9525 | -8.2364
305059.0277 | 76.0516 | 0.28554 | 76.3371 | 64.6247 | -11.4269 | -11.7124
306748.0579 | 72.8095 | 0.28712 | 73.0966 | 63.977 | -8.8326 | -9.1197
308446.4398 | 66.1601 | 0.28871 | 66.4489 | 63.2986 | -2.8616 | -3.1503
310154.2251 | 72.9083 | 0.2903 | 73.1986 | 62.5874 | -10.3209 | -10.6112
311871.466 | 63.7185 | 0.29191 | 64.0104 | 61.8413 | -1.8772 | -2.1691
313598.2148 | 62.5433 | 0.29353 | 62.8368 | 61.0579 | -1.4854 | -1.7789
315334.5242 | 71.9922 | 0.29515 | 72.2873 | 60.2345 | -11.7576 | -12.0528
317080.447 | 62.1693 | 0.29679 | 62.4661 | 59.3684 | -2.8008 | -3.0976
318836.0366 | 59.0748 | 0.29843 | 59.3732 | 58.4566 | -0.61813 | -0.91656
320601.3464 | 60.9946 | 0.30008 | 61.2947 | 57.4958 | -3.4988 | -3.7989
322376.4302 | 68.7178 | 0.30174 | 69.0195 | 56.4826 | -12.2352 | -12.5369
324161.3422 | 56.3288 | 0.30342 | 56.6323 | 55.4131 | -0.91574 | -1.2192
325956.1367 | 59.0888 | 0.30509 | 59.3939 | 54.2833 | -4.8054 | -5.1105
327760.8686 | 59.1399 | 0.30678 | 59.4467 | 53.089 | -6.0509 | -6.3577
329575.5928 | 49.8709 | 0.30848 | 50.1793 | 51.8255 | 1.9546 | 1.6461
331400.3646 | 53.6405 | 0.31019 | 53.9507 | 50.4878 | -3.1527 | -3.4629
333235.2397 | 56.9329 | 0.31191 | 57.2448 | 49.0709 | -7.862 | -8.1739
335080.274 | 40.7588 | 0.31364 | 41.0725 | 47.5694 | 6.8106 | 6.4969
336935.5238 | 47.6877 | 0.31537 | 48.003 | 45.9776 | -1.7101 | -2.0254
338801.0456 | 40.6918 | 0.31712 | 41.009 | 44.2898 | 3.598 | 3.2809
340676.8962 | 42.6045 | 0.31887 | 42.9234 | 42.5002 | -0.1043 | -0.42318
342563.133 | 40.1893 | 0.32064 | 40.5099 | 40.603 | 0.41374 | 0.0931
344459.8134 | 37.1809 | 0.32241 | 37.5033 | 38.5928 | 1.4119 | 1.0895
346366.9951 | 54.6777 | 0.3242 | 55.0019 | 36.4645 | -18.2132 | -18.5374
348284.7365 | 26.6182 | 0.32599 | 26.9442 | 34.2137 | 7.5955 | 7.2695
350213.0958 | 31.2744 | 0.3278 | 31.6022 | 31.8369 | 0.56256 | 0.23476
352152.1319 | 11.2048 | 0.32961 | 11.5345 | 29.3323 | 18.1274 | 17.7978
354101.904 | 17.6157 | 0.33144 | 17.9471 | 26.6993 | 9.0836 | 8.7522
356062.4715 | 33.3065 | 0.33327 | 33.6398 | 23.9399 | -9.3667 | -9.6999
358033.894 | 33.2159 | 0.33512 | 33.551 | 21.0582 | -12.1577 | -12.4928
360016.2319 | 17.3491 | 0.33698 | 17.6861 | 18.0614 | 0.71222 | 0.37525
362009.5454 | 16.5763 | 0.33884 | 16.9152 | 14.9597 | -1.6167 | -1.9555
364013.8953 | 8.0671 | 0.34072 | 8.4078 | 11.7664 | 3.6993 | 3.3586
366029.3428 | 2.826 | 0.3426 | 3.1686 | 8.498 | 5.672 | 5.3294
368055.9492 | -3.2787 | 0.3445 | -2.9342 | 5.1736 | 8.4523 | 8.1078
370093.7765 | 10.1104 | 0.34641 | 10.4568 | 1.8145 | -8.2959 | -8.6423
372142.8867 | -7.1043 | 0.34833 | -6.756 | -1.5568 | 5.5476 | 5.1992
374203.3422 | -8.3068 | 0.35025 | -7.9566 | -4.917 | 3.3898 | 3.0396
376275.2059 | -12.2607 | 0.35219 | -11.9085 | -8.2435 | 4.0172 | 3.6651
378358.541 | -6.0567 | 0.35414 | -5.7026 | -11.5148 | -5.4581 | -5.8123
380453.4109 | -4.3361 | 0.3561 | -3.98 | -14.7119 | -10.3758 | -10.7319
382559.8796 | -24.1519 | 0.35808 | -23.7938 | -17.8181 | 6.3338 | 5.9757
384678.0112 | -28.3675 | 0.36006 | -28.0075 | -20.8199 | 7.5476 | 7.1875
386807.8704 | -31.1172 | 0.36205 | -30.7552 | -23.7071 | 7.4101 | 7.0481
388949.522 | -25.7268 | 0.36406 | -25.3628 | -26.4722 | -0.7454 | -1.1095
391103.0314 | -23.8561 | 0.36607 | -23.4901 | -29.111 | -5.2549 | -5.621
393268.4642 | -33.6814 | 0.3681 | -33.3133 | -31.6216 | 2.0599 | 1.6918
395445.8864 | -31.8841 | 0.37014 | -31.514 | -34.0041 | -2.1199 | -2.4901
397635.3644 | -23.2935 | 0.37219 | -22.9213 | -36.2606 | -12.967 | -13.3392
399836.9649 | -26.7053 | 0.37425 | -26.3311 | -38.3944 | -11.6891 | -12.0633
402050.7552 | -41.7502 | 0.37632 | -41.3739 | -40.4099 | 1.3404 | 0.96404
404276.8026 | -44.2292 | 0.3784 | -43.8508 | -42.312 | 1.9172 | 1.5388
406515.175 | -37.7193 | 0.3805 | -37.3388 | -44.1064 | -6.3871 | -6.7676
408765.9407 | -44.9303 | 0.3826 | -44.5477 | -45.7987 | -0.86844 | -1.251
411029.1683 | -55.6963 | 0.38472 | -55.3115 | -47.3947 | 8.3015 | 7.9168
413304.9267 | -48.9152 | 0.38685 | -48.5283 | -48.9002 | 0.014931 | -0.37192
415593.2854 | -39.5435 | 0.389 | -39.1545 | -50.3208 | -10.7773 | -11.1663
417894.3142 | -37.161 | 0.39115 | -36.7699 | -51.6619 | -14.5008 | -14.892
420208.0831 | -48.614 | 0.39331 | -48.2207 | -52.9287 | -4.3147 | -4.708
422534.6628 | -52.7476 | 0.39549 | -52.3521 | -54.126 | -1.3784 | -1.7739
424874.1241 | -50.1561 | 0.39768 | -49.7584 | -55.2586 | -5.1025 | -5.5002
427226.5384 | -53.8179 | 0.39988 | -53.418 | -56.3306 | -2.5128 | -2.9126
429591.9773 | -55.3257 | 0.4021 | -54.9236 | -57.3463 | -2.0206 | -2.4227
431970.5131 | -53.2292 | 0.40432 | -52.8248 | -58.3093 | -5.0802 | -5.4845
434362.2182 | -54.8992 | 0.40656 | -54.4926 | -59.2232 | -4.3241 | -4.7306
436767.1655 | -58.8759 | 0.40881 | -58.4671 | -60.0912 | -1.2153 | -1.6242
439185.4284 | -57.5417 | 0.41108 | -57.1306 | -60.9164 | -3.3747 | -3.7858
441617.0805 | -56.9849 | 0.41335 | -56.5715 | -61.7015 | -4.7167 | -5.13
444062.196 | -60.3717 | 0.41564 | -59.9561 | -62.4492 | -2.0775 | -2.4931
446520.8495 | -53.5761 | 0.41794 | -53.1581 | -63.1618 | -9.5857 | -10.0036
448993.1159 | -58.6425 | 0.42026 | -58.2222 | -63.8415 | -5.199 | -5.6193
451479.0706 | -65.584 | 0.42258 | -65.1615 | -64.4905 | 1.0936 | 0.67099
453978.7894 | -61.5852 | 0.42492 | -61.1602 | -65.1106 | -3.5254 | -3.9503
456492.3484 | -60.4653 | 0.42728 | -60.038 | -65.7035 | -5.2383 | -5.6656
459019.8243 | -61.4767 | 0.42964 | -61.0471 | -66.271 | -4.7943 | -5.224
461561.2942 | -60.795 | 0.43202 | -60.363 | -66.8146 | -6.0195 | -6.4515
464116.8355 | -60.7812 | 0.43441 | -60.3468 | -67.3355 | -6.5544 | -6.9888
466686.5262 | -65.6801 | 0.43682 | -65.2433 | -67.8353 | -2.1551 | -2.592
469270.4445 | -65.5769 | 0.43924 | -65.1376 | -68.315 | -2.7381 | -3.1773
471868.6693 | -64.7297 | 0.44167 | -64.288 | -68.7758 | -4.0461 | -4.4878
474481.2798 | -62.5447 | 0.44411 | -62.1006 | -69.2187 | -6.674 | -7.1181
477108.3556 | -65.8897 | 0.44657 | -65.4431 | -69.6448 | -3.7551 | -4.2017
479749.9769 | -66.7148 | 0.44905 | -66.2657 | -70.0549 | -3.3401 | -3.7892
482406.224 | -69.305 | 0.45153 | -68.8535 | -70.4499 | -1.1449 | -1.5964
485077.1782 | -63.9823 | 0.45403 | -63.5283 | -70.8306 | -6.8483 | -7.3023
487762.9206 | -66.6047 | 0.45655 | -66.1482 | -71.1977 | -4.5929 | -5.0495
490463.5333 | -66.1277 | 0.45907 | -65.6686 | -71.5519 | -5.4242 | -5.8832
493179.0986 | -68.1031 | 0.46162 | -67.6415 | -71.8939 | -3.7908 | -4.2524
495909.6992 | -68.8586 | 0.46417 | -68.3945 | -72.2242 | -3.3656 | -3.8297
498655.4185 | -68.7862 | 0.46674 | -68.3195 | -72.5435 | -3.7573 | -4.224
501416.34 | -69.4342 | 0.46933 | -68.9648 | -72.8523 | -3.4181 | -3.8874
504192.5481 | -67.0032 | 0.47192 | -66.5313 | -73.151 | -6.1478 | -6.6197
506984.1272 | -67.8613 | 0.47454 | -67.3868 | -73.4402 | -5.5789 | -6.0535
509791.1626 | -72.4323 | 0.47716 | -71.9551 | -73.7203 | -1.288 | -1.7652
512613.7398 | -70.5873 | 0.47981 | -70.1075 | -73.9917 | -3.4044 | -3.8842
515451.9448 | -69.8683 | 0.48246 | -69.3859 | -74.2548 | -4.3865 | -4.869
518305.8642 | -72.0286 | 0.48513 | -71.5435 | -74.51 | -2.4814 | -2.9665
521175.5851 | -70.723 | 0.48782 | -70.2352 | -74.7576 | -4.0346 | -4.5224
524061.1947 | -72.1595 | 0.49052 | -71.669 | -74.998 | -2.8384 | -3.3289
526962.7813 | -67.8607 | 0.49324 | -67.3675 | -75.2314 | -7.3707 | -7.8639
529880.4331 | -69.032 | 0.49597 | -68.536 | -75.4581 | -6.4262 | -6.9221
532814.2392 | -71.8986 | 0.49871 | -71.3999 | -75.6785 | -3.7799 | -4.2786
535764.289 | -72.4576 | 0.50148 | -71.9561 | -75.8928 | -3.4352 | -3.9367
538730.6724 | -73.3908 | 0.50425 | -72.8865 | -76.1013 | -2.7105 | -3.2147
541713.4799 | -74.3519 | 0.50704 | -73.8449 | -76.3041 | -1.9522 | -2.4592
544712.8024 | -72.3355 | 0.50985 | -71.8256 | -76.5015 | -4.166 | -4.6759
547728.7314 | -71.0643 | 0.51267 | -70.5516 | -76.6937 | -5.6294 | -6.1421
550761.3587 | -73.3545 | 0.51551 | -72.839 | -76.881 | -3.5265 | -4.042
553810.7769 | -74.0961 | 0.51837 | -73.5777 | -77.0635 | -2.9674 | -3.4858
556877.0789 | -73.4135 | 0.52124 | -72.8923 | -77.2413 | -3.8278 | -4.349
559960.3582 | -75.0422 | 0.52412 | -74.518 | -77.4147 | -2.3726 | -2.8967
563060.7088 | -75.4011 | 0.52702 | -74.8741 | -77.5839 | -2.1827 | -2.7098
566178.2252 | -73.0825 | 0.52994 | -72.5525 | -77.7489 | -4.6664 | -5.1963
569313.0025 | -74.1218 | 0.53288 | -73.5889 | -77.9099 | -3.7882 | -4.321
572465.1362 | -73.1762 | 0.53583 | -72.6403 | -78.0672 | -4.891 | -5.4268
575634.7224 | -75.2221 | 0.53879 | -74.6833 | -78.2207 | -2.9986 | -3.5374
578821.8577 | -75.5725 | 0.54178 | -75.0307 | -78.3707 | -2.7982 | -3.34
582026.6394 | -75.613 | 0.54478 | -75.0683 | -78.5172 | -2.9042 | -3.449
585249.165 | -74.0203 | 0.54779 | -73.4725 | -78.6604 | -4.6401 | -5.1879
588489.533 | -77.815 | 0.55083 | -77.2641 | -78.8005 | -0.98549 | -1.5363
591747.842 | -76.2316 | 0.55388 | -75.6778 | -78.9374 | -2.7057 | -3.2596
595024.1914 | -74.0346 | 0.55694 | -73.4777 | -79.0713 | -5.0367 | -5.5936
598318.681 | -75.2321 | 0.56003 | -74.6721 | -79.2023 | -3.9702 | -4.5302
601631.4114 | -75.8944 | 0.56313 | -75.3313 | -79.3305 | -3.4361 | -3.9992
604962.4834 | -78.4856 | 0.56624 | -77.9193 | -79.456 | -0.97039 | -1.5366
608311.9987 | -75.615 | 0.56938 | -75.0456 | -79.5788 | -3.9639 | -4.5333
611680.0594 | -75.4106 | 0.57253 | -74.8381 | -79.6992 | -4.2885 | -4.8611
615066.7681 | -76.5105 | 0.5757 | -75.9348 | -79.817 | -3.3065 | -3.8822
618472.2281 | -77.4069 | 0.57889 | -76.8281 | -79.9325 | -2.5255 | -3.1044
621896.5433 | -76.8585 | 0.5821 | -76.2764 | -80.0456 | -3.1871 | -3.7692
625339.818 | -76.9591 | 0.58532 | -76.3737 | -80.1565 | -3.1974 | -3.7827
628802.1571 | -78.3776 | 0.58856 | -77.789 | -80.2652 | -1.8876 | -2.4762
632283.6663 | -78.0814 | 0.59182 | -77.4896 | -80.3718 | -2.2904 | -2.8822
635784.4517 | -76.358 | 0.59509 | -75.7629 | -80.4763 | -4.1184 | -4.7134
639304.62 | -77.7266 | 0.59839 | -77.1282 | -80.5789 | -2.8523 | -3.4507
642844.2785 | -76.0638 | 0.6017 | -75.4621 | -80.6795 | -4.6157 | -5.2174
646403.5352 | -76.8168 | 0.60503 | -76.2118 | -80.7782 | -3.9614 | -4.5664
649982.4985 | -77.4781 | 0.60838 | -76.8697 | -80.8751 | -3.3969 | -4.0053
653581.2776 | -78.2169 | 0.61175 | -77.6052 | -80.9702 | -2.7533 | -3.365
657199.9821 | -78.1608 | 0.61514 | -77.5457 | -81.0636 | -2.9027 | -3.5179
660838.7225 | -78.3185 | 0.61855 | -77.6999 | -81.1553 | -2.8368 | -3.4554
664497.6096 | -78.5181 | 0.62197 | -77.8962 | -81.2454 | -2.7272 | -3.3492
668176.7549 | -78.1207 | 0.62541 | -77.4953 | -81.3338 | -3.2131 | -3.8386
671876.2707 | -77.1899 | 0.62888 | -76.561 | -81.4208 | -4.2309 | -4.8598
675596.2698 | -79.2303 | 0.63236 | -78.5979 | -81.5062 | -2.2759 | -2.9083
679336.8654 | -79.6417 | 0.63586 | -79.0058 | -81.5902 | -1.9485 | -2.5843
683098.1718 | -78.458 | 0.63938 | -77.8186 | -81.6727 | -3.2147 | -3.8541
686880.3035 | -78.1938 | 0.64292 | -77.5509 | -81.7538 | -3.56 | -4.2029
690683.3758 | -79.5353 | 0.64648 | -78.8888 | -81.8336 | -2.2983 | -2.9448
694507.5048 | -78.8009 | 0.65006 | -78.1508 | -81.912 | -3.1112 | -3.7612
698352.8069 | -78.7458 | 0.65366 | -78.0921 | -81.9892 | -3.2434 | -3.8971
702219.3994 | -78.2988 | 0.65728 | -77.6415 | -82.0651 | -3.7663 | -4.4236
706107.4002 | -78.1901 | 0.66092 | -77.5292 | -82.1398 | -3.9497 | -4.6106
710016.9279 | -79.6123 | 0.66458 | -78.9478 | -82.2133 | -2.6009 | -3.2655
713948.1015 | -79.9773 | 0.66826 | -79.3091 | -82.2856 | -2.3083 | -2.9765
717901.041 | -78.9343 | 0.67196 | -78.2624 | -82.3567 | -3.4224 | -4.0944
721875.8669 | -78.5438 | 0.67568 | -77.8681 | -82.4268 | -3.883 | -4.5587
725872.7003 | -79.2761 | 0.67942 | -78.5967 | -82.4958 | -3.2196 | -3.8991
729891.6631 | -79.2354 | 0.68318 | -78.5523 | -82.5637 | -3.3282 | -4.0114
733932.8778 | -79.7384 | 0.68696 | -79.0515 | -82.6306 | -2.8921 | -3.5791
737996.4677 | -79.4358 | 0.69076 | -78.745 | -82.6964 | -3.2607 | -3.9514
742082.5565 | -80.1743 | 0.69459 | -79.4797 | -82.7613 | -2.587 | -3.2816
746191.269 | -80.6306 | 0.69844 | -79.9322 | -82.8252 | -2.1946 | -2.8931
750322.7303 | -80.1558 | 0.7023 | -79.4535 | -82.8882 | -2.7324 | -3.4347
754477.0664 | -80.6643 | 0.70619 | -79.9581 | -82.9502 | -2.2859 | -2.9921
758654.4039 | -80.1632 | 0.7101 | -79.4531 | -83.0114 | -2.8481 | -3.5582
762854.8702 | -79.7006 | 0.71403 | -78.9866 | -83.0717 | -3.371 | -4.0851
767078.5934 | -80.1731 | 0.71799 | -79.4551 | -83.131 | -2.9579 | -3.6759
771325.7022 | -80.1038 | 0.72196 | -79.3819 | -83.1896 | -3.0858 | -3.8077
775596.3261 | -80.749 | 0.72596 | -80.0231 | -83.2473 | -2.4983 | -3.2242
779890.5953 | -81.729 | 0.72998 | -80.999 | -83.3042 | -1.5752 | -2.3052
784208.6407 | -80.5033 | 0.73402 | -79.7693 | -83.3604 | -2.8571 | -3.5911
788550.594 | -80.8122 | 0.73808 | -80.0741 | -83.4157 | -2.6035 | -3.3416
792916.5876 | -80.7354 | 0.74217 | -79.9932 | -83.4703 | -2.7349 | -3.4771
797306.7544 | -80.4304 | 0.74628 | -79.6841 | -83.5241 | -3.0937 | -3.84
801721.2285 | -81.23 | 0.75041 | -80.4796 | -83.5773 | -2.3473 | -3.0977
806160.1443 | -80.9499 | 0.75457 | -80.1953 | -83.6297 | -2.6798 | -3.4343
810623.6372 | -81.8364 | 0.75874 | -81.0776 | -83.6814 | -1.845 | -2.6037
815111.8432 | -81.5466 | 0.76294 | -80.7836 | -83.7324 | -2.1858 | -2.9487
819624.8993 | -80.6762 | 0.76717 | -79.909 | -83.7827 | -3.1066 | -3.8737
824162.9429 | -80.5774 | 0.77142 | -79.806 | -83.8324 | -3.255 | -4.0264
828726.1125 | -81.5566 | 0.77569 | -80.7809 | -83.8815 | -2.3249 | -3.1005
833314.5471 | -81.4697 | 0.77998 | -80.6897 | -83.9299 | -2.4602 | -3.2402
837928.3866 | -81.6401 | 0.7843 | -80.8558 | -83.9777 | -2.3376 | -3.1219
842567.7718 | -80.977 | 0.78864 | -80.1884 | -84.0249 | -3.0478 | -3.8365
847232.844 | -82.5364 | 0.79301 | -81.7434 | -84.0715 | -1.5351 | -2.3281
851923.7454 | -81.4828 | 0.7974 | -80.6854 | -84.1175 | -2.6347 | -3.4321
856640.6191 | -81.6854 | 0.80182 | -80.8836 | -84.1629 | -2.4775 | -3.2793
861383.6089 | -81.5514 | 0.80626 | -80.7452 | -84.2078 | -2.6563 | -3.4626
866152.8593 | -82.3431 | 0.81072 | -81.5323 | -84.2521 | -1.909 | -2.7197
870948.5158 | -81.7291 | 0.81521 | -80.9139 | -84.2958 | -2.5667 | -3.3819
875770.7245 | -81.8105 | 0.81972 | -80.9908 | -84.3391 | -2.5286 | -3.3483
880619.6326 | -81.537 | 0.82426 | -80.7128 | -84.3818 | -2.8448 | -3.669
885495.3877 | -80.7061 | 0.82882 | -79.8773 | -84.424 | -3.7179 | -4.5467
890398.1386 | -82.4425 | 0.83341 | -81.6091 | -84.4657 | -2.0232 | -2.8566
895328.0347 | -80.6452 | 0.83803 | -79.8071 | -84.5069 | -3.8617 | -4.6998
900285.2264 | -81.119 | 0.84267 | -80.2764 | -84.5476 | -3.4286 | -4.2712
905269.8646 | -81.8023 | 0.84733 | -80.955 | -84.5878 | -2.7856 | -3.6329
910282.1015 | -81.7238 | 0.85202 | -80.8718 | -84.6276 | -2.9038 | -3.7558
915322.0898 | -82.1609 | 0.85674 | -81.3041 | -84.6669 | -2.5061 | -3.3628
920389.9832 | -81.3953 | 0.86149 | -80.5338 | -84.7058 | -3.3105 | -4.172
925485.9361 | -82.183 | 0.86625 | -81.3167 | -84.7442 | -2.5612 | -3.4274
930610.1039 | -81.7265 | 0.87105 | -80.8554 | -84.7821 | -3.0557 | -3.9267
935762.6429 | -82.7034 | 0.87587 | -81.8275 | -84.8197 | -2.1162 | -2.9921
940943.7102 | -82.0725 | 0.88072 | -81.1918 | -84.8568 | -2.7843 | -3.665
946153.4636 | -82.4014 | 0.8856 | -81.5158 | -84.8935 | -2.4921 | -3.3777
951392.062 | -81.9277 | 0.8905 | -81.0372 | -84.9297 | -3.002 | -3.8925
956659.6651 | -82.204 | 0.89543 | -81.3086 | -84.9656 | -2.7616 | -3.657
961956.4336 | -81.7709 | 0.90039 | -80.8706 | -85.0011 | -3.2301 | -4.1305
967282.5288 | -81.7196 | 0.90538 | -80.8143 | -85.0362 | -3.3165 | -4.2219
972638.1132 | -82.0972 | 0.91039 | -81.1869 | -85.0709 | -2.9736 | -3.884
978023.3501 | -81.9194 | 0.91543 | -81.004 | -85.1052 | -3.1858 | -4.1012
983438.4035 | -82.9238 | 0.9205 | -82.0033 | -85.1392 | -2.2154 | -3.1359
988883.4387 | -82.4297 | 0.92559 | -81.5041 | -85.1728 | -2.7431 | -3.6687
994358.6215 | -82.3392 | 0.93072 | -81.4085 | -85.206 | -2.8668 | -3.7975
999864.119 | -82.9528 | 0.93587 | -82.0169 | -85.2389 | -2.2861 | -3.222
1005400.0989 | -82.7044 | 0.94105 | -81.7633 | -85.2714 | -2.567 | -3.5081
1010966.7301 | -83.4114 | 0.94626 | -82.4651 | -85.3036 | -1.8922 | -2.8385
1016564.1822 | -83.3076 | 0.9515 | -82.3561 | -85.3354 | -2.0278 | -2.9793
1022192.626 | -82.9799 | 0.95677 | -82.0232 | -85.3669 | -2.387 | -3.3438
1027852.2329 | -82.6282 | 0.96207 | -81.6662 | -85.3981 | -2.7699 | -3.732
1033543.1755 | -83.1296 | 0.9674 | -82.1622 | -85.429 | -2.2994 | -3.2668
1039265.6273 | -83.592 | 0.97275 | -82.6192 | -85.4595 | -1.8675 | -2.8403
1045019.7629 | -82.5657 | 0.97814 | -81.5876 | -85.4897 | -2.924 | -3.9022
1050805.7575 | -83.4182 | 0.98355 | -82.4346 | -85.5196 | -2.1014 | -3.085
1056623.7877 | -83.5163 | 0.989 | -82.5273 | -85.5492 | -2.0329 | -3.0219
1062474.0307 | -83.5135 | 0.99448 | -82.519 | -85.5786 | -2.0651 | -3.0596
1068356.665 | -83.2243 | 0.99998 | -82.2243 | -85.6076 | -2.3833 | -3.3833
1074271.8698 | -83.2064 | 1.0055 | -82.2009 | -85.6363 | -2.4299 | -3.4354
1080219.8256 | -83.4082 | 1.0111 | -82.3971 | -85.6647 | -2.2565 | -3.2676
1086200.7135 | -83.5797 | 1.0167 | -82.563 | -85.6929 | -2.1132 | -3.1298
1092214.7161 | -83.09 | 1.0223 | -82.0677 | -85.7207 | -2.6307 | -3.653
1098262.0166 | -83.8561 | 1.028 | -82.8281 | -85.7483 | -1.8923 | -2.9202
1104342.7993 | -82.9196 | 1.0337 | -81.8859 | -85.7756 | -2.856 | -3.8897
1110457.2497 | -83.5 | 1.0394 | -82.4606 | -85.8027 | -2.3027 | -3.3421
1116605.5542 | -83.3666 | 1.0451 | -82.3215 | -85.8295 | -2.4629 | -3.508
1122787.9002 | -83.9987 | 1.0509 | -82.9478 | -85.856 | -1.8573 | -2.9082
1129004.4762 | -83.8859 | 1.0567 | -82.8292 | -85.8823 | -1.9964 | -3.0531
1135255.4718 | -83.7215 | 1.0626 | -82.6589 | -85.9083 | -2.1868 | -3.2494
1141541.0774 | -83.4579 | 1.0685 | -82.3894 | -85.9341 | -2.4761 | -3.5446
1147861.4847 | -83.609 | 1.0744 | -82.5346 | -85.9596 | -2.3506 | -3.425
1154216.8864 | -83.4713 | 1.0803 | -82.391 | -85.9848 | -2.5135 | -3.5939
1160607.4763 | -83.7654 | 1.0863 | -82.6791 | -86.0099 | -2.2444 | -3.3308
1167033.4492 | -83.1001 | 1.0923 | -82.0078 | -86.0347 | -2.9345 | -4.0269
1173495.001 | -83.7621 | 1.0984 | -82.6637 | -86.0592 | -2.2972 | -3.3955
1179992.3286 | -85.0381 | 1.1045 | -83.9336 | -86.0835 | -1.0454 | -2.1499
1186525.6302 | -83.8604 | 1.1106 | -82.7498 | -86.1076 | -2.2472 | -3.3578
1193095.105 | -84.0372 | 1.1167 | -82.9204 | -86.1315 | -2.0943 | -3.2111
1199700.9532 | -83.4265 | 1.1229 | -82.3036 | -86.1551 | -2.7286 | -3.8516
1206343.3762 | -83.325 | 1.1291 | -82.1959 | -86.1786 | -2.8536 | -3.9827
1213022.5765 | -84.1569 | 1.1354 | -83.0215 | -86.2018 | -2.0449 | -3.1803
1219738.7577 | -83.8986 | 1.1417 | -82.7569 | -86.2248 | -2.3262 | -3.4678
1226492.1247 | -84.8924 | 1.148 | -83.7444 | -86.2476 | -1.3552 | -2.5032
1233282.8832 | -84.114 | 1.1544 | -82.9597 | -86.2701 | -2.1561 | -3.3104
1240111.2403 | -84.4516 | 1.1607 | -83.2908 | -86.2925 | -1.8409 | -3.0017
1246977.4043 | -83.7074 | 1.1672 | -82.5402 | -86.3147 | -2.6073 | -3.7745
1253881.5843 | -84.38 | 1.1736 | -83.2064 | -86.3366 | -1.9566 | -3.1302
1260823.991 | -84.2855 | 1.1801 | -83.1054 | -86.3584 | -2.0728 | -3.253
1267804.8358 | -84.3453 | 1.1867 | -83.1587 | -86.3799 | -2.0346 | -3.2213
1274824.3318 | -84.9448 | 1.1932 | -83.7516 | -86.4013 | -1.4565 | -2.6497
1281882.6928 | -84.6175 | 1.1998 | -83.4177 | -86.4225 | -1.805 | -3.0048
1288980.1341 | -84.5156 | 1.2065 | -83.3091 | -86.4435 | -1.9279 | -3.1344
1296116.872 | -84.6548 | 1.2132 | -83.4417 | -86.4642 | -1.8094 | -3.0226
1303293.1241 | -84.6942 | 1.2199 | -83.4744 | -86.4849 | -1.7906 | -3.0105
1310509.1092 | -84.5504 | 1.2266 | -83.3238 | -86.5053 | -1.9548 | -3.1815
1317765.0473 | -84.8982 | 1.2334 | -83.6648 | -86.5255 | -1.6273 | -2.8608
1325061.1596 | -85.34 | 1.2403 | -84.0997 | -86.5456 | -1.2056 | -2.4458
1332397.6685 | -84.665 | 1.2471 | -83.4179 | -86.5655 | -1.9005 | -3.1476
1339774.7977 | -84.84 | 1.254 | -83.586 | -86.5852 | -1.7452 | -2.9992
1347192.772 | -85.0455 | 1.261 | -83.7845 | -86.6047 | -1.5592 | -2.8202
1354651.8177 | -84.8167 | 1.268 | -83.5487 | -86.6241 | -1.8074 | -3.0753
1362152.1622 | -85.2478 | 1.275 | -83.9728 | -86.6433 | -1.3955 | -2.6704
1369694.034 | -84.666 | 1.282 | -83.3839 | -86.6623 | -1.9963 | -3.2783
1377277.6632 | -84.7557 | 1.2891 | -83.4666 | -86.6811 | -1.9254 | -3.2146
1384903.2809 | -85.3205 | 1.2963 | -84.0242 | -86.6998 | -1.3793 | -2.6756
1392571.1196 | -85.0866 | 1.3034 | -83.7831 | -86.7184 | -1.6318 | -2.9353
1400281.4131 | -85.0198 | 1.3107 | -83.7092 | -86.7367 | -1.7169 | -3.0275
1408034.3963 | -84.9773 | 1.3179 | -83.6594 | -86.7549 | -1.7776 | -3.0955
1415830.3058 | -85.278 | 1.3252 | -83.9528 | -86.773 | -1.4949 | -2.8202
1423669.3792 | -85.4092 | 1.3326 | -84.0767 | -86.7909 | -1.3817 | -2.7142
1431551.8554 | -85.3083 | 1.3399 | -83.9684 | -86.8086 | -1.5003 | -2.8403
1439477.9748 | -85.6209 | 1.3474 | -84.2736 | -86.8262 | -1.2053 | -2.5526
1447447.9789 | -85.5 | 1.3548 | -84.1452 | -86.8436 | -1.3437 | -2.6985
1455462.1109 | -85.1014 | 1.3623 | -83.7391 | -86.8609 | -1.7595 | -3.1218
1463520.6149 | -84.9041 | 1.3699 | -83.5343 | -86.8781 | -1.9739 | -3.3438
1471623.7367 | -85.3997 | 1.3774 | -84.0222 | -86.8951 | -1.4954 | -2.8728
1479771.7234 | -85.5135 | 1.3851 | -84.1284 | -86.9119 | -1.3984 | -2.7835
1487964.8232 | -86.117 | 1.3927 | -84.7243 | -86.9286 | -0.81158 | -2.2043
1496203.2861 | -85.5586 | 1.4004 | -84.1581 | -86.9452 | -1.3866 | -2.787
1504487.3631 | -85.671 | 1.4082 | -84.2628 | -86.9616 | -1.2906 | -2.6988
1512817.3069 | -85.4691 | 1.416 | -84.0531 | -86.9779 | -1.5088 | -2.9248
1521193.3713 | -85.3751 | 1.4238 | -83.9513 | -86.994 | -1.6189 | -3.0427
1529615.8117 | -85.5551 | 1.4317 | -84.1234 | -87.01 | -1.4549 | -2.8866
1538084.885 | -85.5615 | 1.4396 | -84.1219 | -87.0259 | -1.4643 | -2.904
1546600.8492 | -85.5278 | 1.4476 | -84.0802 | -87.0416 | -1.5137 | -2.9614
1555163.964 | -85.3886 | 1.4556 | -83.933 | -87.0572 | -1.6686 | -3.1242
1563774.4906 | -85.5644 | 1.4637 | -84.1007 | -87.0727 | -1.5082 | -2.9719
1572432.6912 | -85.707 | 1.4718 | -84.2352 | -87.088 | -1.381 | -2.8528
1581138.8301 | -85.7691 | 1.4799 | -84.2891 | -87.1032 | -1.3341 | -2.8141
1589893.1725 | -85.7692 | 1.4881 | -84.281 | -87.1183 | -1.3491 | -2.8372
1598695.9853 | -85.8341 | 1.4964 | -84.3377 | -87.1332 | -1.2991 | -2.7955
1607547.537 | -85.9821 | 1.5047 | -84.4775 | -87.148 | -1.1659 | -2.6706
1616448.0973 | -85.7451 | 1.513 | -84.2321 | -87.1627 | -1.4177 | -2.9307
1625397.9377 | -85.8105 | 1.5214 | -84.2891 | -87.1773 | -1.3668 | -2.8882
1634397.3309 | -86.2446 | 1.5298 | -84.7148 | -87.1918 | -0.94717 | -2.477
1643446.5514 | -86.2657 | 1.5383 | -84.7274 | -87.2061 | -0.94043 | -2.4787
1652545.8749 | -86.1116 | 1.5468 | -84.5648 | -87.2203 | -1.1088 | -2.6555
1661695.579 | -86.0952 | 1.5553 | -84.5398 | -87.2344 | -1.1392 | -2.6946
1670895.9426 | -85.7815 | 1.564 | -84.2176 | -87.2484 | -1.4668 | -3.0308
1680147.2461 | -86.1756 | 1.5726 | -84.603 | -87.2622 | -1.0866 | -2.6592
1689449.7715 | -86.3224 | 1.5813 | -84.7411 | -87.276 | -0.95353 | -2.5349
1698803.8026 | -85.9968 | 1.5901 | -84.4067 | -87.2896 | -1.2928 | -2.8829
1708209.6245 | -86.1948 | 1.5989 | -84.5959 | -87.3031 | -1.1083 | -2.7072
1717667.5238 | -86.2452 | 1.6077 | -84.6375 | -87.3165 | -1.0712 | -2.679
1727177.789 | -86.3193 | 1.6166 | -84.7027 | -87.3298 | -1.0104 | -2.6271
1736740.7101 | -86.3206 | 1.6256 | -84.695 | -87.3429 | -1.0224 | -2.648
1746356.5784 | -86.4175 | 1.6346 | -84.7829 | -87.356 | -0.93848 | -2.5731
1756025.6872 | -86.3832 | 1.6436 | -84.7396 | -87.369 | -0.98575 | -2.6294
1765748.3313 | -86.5223 | 1.6527 | -84.8695 | -87.3818 | -0.85952 | -2.5123
1775524.8071 | -86.7666 | 1.6619 | -85.1047 | -87.3945 | -0.6279 | -2.2898
1785355.4126 | -86.6537 | 1.6711 | -84.9826 | -87.4072 | -0.75348 | -2.4246
1795240.4476 | -86.4155 | 1.6803 | -84.7352 | -87.4197 | -1.0041 | -2.6845
1805180.2133 | -86.3653 | 1.6896 | -84.6756 | -87.4321 | -1.0668 | -2.7565
1815175.0129 | -86.4578 | 1.699 | -84.7588 | -87.4444 | -0.98661 | -2.6856
1825225.1509 | -86.5025 | 1.7084 | -84.7941 | -87.4566 | -0.95408 | -2.6625
1835330.9339 | -86.3021 | 1.7179 | -84.5842 | -87.4687 | -1.1667 | -2.8845
1845492.67 | -86.5877 | 1.7274 | -84.8604 | -87.4807 | -0.89297 | -2.6204
1855710.6688 | -86.8918 | 1.7369 | -85.1548 | -87.4926 | -0.60082 | -2.3378
1865985.242 | -86.5171 | 1.7466 | -84.7705 | -87.5044 | -0.98732 | -2.7339
1876316.7027 | -86.6264 | 1.7562 | -84.8702 | -87.5161 | -0.88973 | -2.646
1886705.3659 | -86.7211 | 1.766 | -84.9551 | -87.5277 | -0.80661 | -2.5726
1897151.5484 | -86.6525 | 1.7757 | -84.8767 | -87.5392 | -0.88675 | -2.6625
1907655.5686 | -86.5962 | 1.7856 | -84.8106 | -87.5506 | -0.95446 | -2.74
1918217.7468 | -87.1817 | 1.7955 | -85.3863 | -87.5619 | -0.38018 | -2.1756
1928838.4049 | -86.8313 | 1.8054 | -85.0259 | -87.5731 | -0.74186 | -2.5473
1939517.8668 | -87.0264 | 1.8154 | -85.211 | -87.5842 | -0.55784 | -2.3732
1950256.4579 | -86.7779 | 1.8254 | -84.9525 | -87.5953 | -0.81734 | -2.6428
1961054.5058 | -87.1012 | 1.8355 | -85.2657 | -87.6062 | -0.50498 | -2.3405
1971912.3396 | -86.9241 | 1.8457 | -85.0784 | -87.617 | -0.69296 | -2.5387
1982830.2903 | -87.1386 | 1.8559 | -85.2827 | -87.6278 | -0.48912 | -2.345
1993808.6908 | -87.1716 | 1.8662 | -85.3054 | -87.6384 | -0.4668 | -2.333
2004847.8757 | -87.1087 | 1.8765 | -85.2321 | -87.649 | -0.54031 | -2.4168
2015948.1816 | -86.7843 | 1.8869 | -84.8974 | -87.6594 | -0.87508 | -2.762
2027109.947 | -86.9721 | 1.8974 | -85.0748 | -87.6698 | -0.69766 | -2.595
2038333.5121 | -86.9515 | 1.9079 | -85.0436 | -87.6801 | -0.72859 | -2.6365
2049619.219 | -87.0924 | 1.9184 | -85.174 | -87.6903 | -0.59789 | -2.5163
2060967.4119 | -87.2193 | 1.9291 | -85.2902 | -87.7004 | -0.48113 | -2.4102
2072378.4367 | -87.2359 | 1.9397 | -85.2961 | -87.7104 | -0.47454 | -2.4143
2083852.6413 | -87.1482 | 1.9505 | -85.1977 | -87.7203 | -0.57214 | -2.5226
2095390.3755 | -87.2959 | 1.9613 | -85.3346 | -87.7302 | -0.43434 | -2.3956
2106991.991 | -87.1545 | 1.9721 | -85.1824 | -87.74 | -0.58545 | -2.5576
2118657.8415 | -87.2689 | 1.9831 | -85.2858 | -87.7496 | -0.48074 | -2.4638
2130388.2828 | -87.2744 | 1.994 | -85.2804 | -87.7592 | -0.48481 | -2.4788
2142183.6724 | -87.3925 | 2.0051 | -85.3875 | -87.7687 | -0.37618 | -2.3813
2154044.3698 | -87.1054 | 2.0162 | -85.0892 | -87.7781 | -0.67272 | -2.6889
2165970.7368 | -87.3163 | 2.0273 | -85.289 | -87.7875 | -0.47116 | -2.4985
2177963.1369 | -87.4039 | 2.0386 | -85.3653 | -87.7967 | -0.39284 | -2.4314
2190021.9357 | -87.4384 | 2.0499 | -85.3886 | -87.8059 | -0.36745 | -2.4173
2202147.5009 | -87.3135 | 2.0612 | -85.2523 | -87.815 | -0.50143 | -2.5626
2214340.202 | -87.3359 | 2.0726 | -85.2633 | -87.824 | -0.4881 | -2.5607
2226600.4109 | -87.5288 | 2.0841 | -85.4447 | -87.8329 | -0.30409 | -2.3882
2238928.5012 | -87.708 | 2.0956 | -85.6124 | -87.8418 | -0.13375 | -2.2294
2251324.8489 | -87.3921 | 2.1072 | -85.2849 | -87.8505 | -0.45839 | -2.5656
2263789.8319 | -87.7888 | 2.1189 | -85.6699 | -87.8592 | -0.070385 | -2.1893
2276323.8301 | -87.5982 | 2.1306 | -85.4675 | -87.8678 | -0.26963 | -2.4003
2288927.2258 | -87.6863 | 2.1424 | -85.5439 | -87.8763 | -0.19001 | -2.3325
2301600.403 | -87.7875 | 2.1543 | -85.6332 | -87.8848 | -0.097342 | -2.2516
2314343.7482 | -87.6364 | 2.1662 | -85.4701 | -87.8932 | -0.25679 | -2.423
2327157.65 | -87.6491 | 2.1782 | -85.4708 | -87.9015 | -0.25239 | -2.4306
2340042.4988 | -87.7338 | 2.1903 | -85.5435 | -87.9097 | -0.17589 | -2.3662
2352998.6877 | -87.8281 | 2.2024 | -85.6257 | -87.9178 | -0.089709 | -2.2921
2366026.6115 | -87.9092 | 2.2146 | -85.6946 | -87.9259 | -0.016665 | -2.2313
2379126.6674 | -87.9916 | 2.2269 | -85.7648 | -87.9339 | 0.057774 | -2.1691
2392299.2548 | -87.8493 | 2.2392 | -85.6102 | -87.9418 | -0.092435 | -2.3316
2405544.7753 | -87.8183 | 2.2516 | -85.5667 | -87.9496 | -0.13128 | -2.3829
2418863.6327 | -87.805 | 2.2641 | -85.541 | -87.9574 | -0.15235 | -2.4164
2432256.233 | -87.6035 | 2.2766 | -85.3269 | -87.9651 | -0.36157 | -2.6382
2445722.9846 | -87.869 | 2.2892 | -85.5798 | -87.9727 | -0.10373 | -2.3929
2459264.298 | -87.9996 | 2.3019 | -85.6977 | -87.9802 | 0.019335 | -2.2825
2472880.586 | -88.0211 | 2.3146 | -85.7065 | -87.9877 | 0.033434 | -2.2812
2486572.2638 | -87.9307 | 2.3274 | -85.6033 | -87.9951 | -0.064393 | -2.3918
2500339.7487 | -87.9588 | 2.3403 | -85.6185 | -88.0024 | -0.043571 | -2.3839
2514183.4605 | -87.9559 | 2.3533 | -85.6027 | -88.0097 | -0.053728 | -2.407
2528103.8212 | -88.0938 | 2.3663 | -85.7275 | -88.0168 | 0.07694 | -2.2894
2542101.2552 | -88.016 | 2.3794 | -85.6366 | -88.024 | -0.0079665 | -2.3874
2556176.1893 | -88.4047 | 2.3926 | -86.0121 | -88.031 | 0.37369 | -2.0189
2570329.0525 | -88.1718 | 2.4058 | -85.766 | -88.038 | 0.13385 | -2.272
2584560.2763 | -88.0668 | 2.4191 | -85.6477 | -88.0449 | 0.02195 | -2.3972
2598870.2946 | -88.1031 | 2.4325 | -85.6705 | -88.0517 | 0.051409 | -2.3811
2613259.5437 | -88.2793 | 2.446 | -85.8333 | -88.0584 | 0.22086 | -2.2251
2627728.4622 | -88.3118 | 2.4596 | -85.8522 | -88.0651 | 0.24665 | -2.2129
2642277.4911 | -88.3553 | 2.4732 | -85.8822 | -88.0717 | 0.28361 | -2.1896
2656907.0742 | -88.204 | 2.4869 | -85.7171 | -88.0783 | 0.12569 | -2.3612
2671617.6574 | -88.4691 | 2.5006 | -85.9685 | -88.0848 | 0.38432 | -2.1163
2686409.6891 | -88.496 | 2.5145 | -85.9815 | -88.0912 | 0.40484 | -2.1096
2701283.6203 | -88.2728 | 2.5284 | -85.7444 | -88.0975 | 0.17532 | -2.3531
2716239.9045 | -88.2854 | 2.5424 | -85.743 | -88.1038 | 0.18158 | -2.3608
2731278.9977 | -88.4298 | 2.5565 | -85.8733 | -88.11 | 0.31978 | -2.2367
2746401.3583 | -88.4084 | 2.5706 | -85.8378 | -88.1161 | 0.29224 | -2.2784
2761607.4473 | -88.409 | 2.5849 | -85.8242 | -88.1222 | 0.2868 | -2.2981
2776897.7284 | -88.571 | 2.5992 | -85.9718 | -88.1282 | 0.44275 | -2.1564
2792272.6677 | -88.5874 | 2.6136 | -85.9738 | -88.1342 | 0.45318 | -2.1604
2807732.7339 | -88.6759 | 2.628 | -86.0479 | -88.14 | 0.53588 | -2.0922
2823278.3983 | -88.6533 | 2.6426 | -86.0107 | -88.1459 | 0.50743 | -2.1352
2838910.135 | -88.7291 | 2.6572 | -86.0718 | -88.1516 | 0.57746 | -2.0798
2854628.4204 | -88.6746 | 2.6719 | -86.0026 | -88.1573 | 0.51728 | -2.1547
2870433.7337 | -88.7606 | 2.6867 | -86.0739 | -88.1629 | 0.59774 | -2.089
2886326.5568 | -88.5611 | 2.7016 | -85.8595 | -88.1684 | 0.39267 | -2.3089
2902307.3742 | -88.8308 | 2.7166 | -86.1142 | -88.1739 | 0.65689 | -2.0597
2918376.6731 | -88.6541 | 2.7316 | -85.9225 | -88.1793 | 0.47473 | -2.2569
2934534.9434 | -88.7234 | 2.7467 | -85.9767 | -88.1847 | 0.53874 | -2.208
2950782.6778 | -88.7364 | 2.7619 | -85.9744 | -88.19 | 0.5464 | -2.2155
2967120.3715 | -88.7332 | 2.7772 | -85.956 | -88.1952 | 0.53802 | -2.2392
2983548.5226 | -88.8168 | 2.7926 | -86.0242 | -88.2004 | 0.61645 | -2.1762
3000067.632 | -88.8132 | 2.8081 | -86.0051 | -88.2055 | 0.60774 | -2.2003
3016678.2033 | -88.8224 | 2.8236 | -85.9988 | -88.2105 | 0.61195 | -2.2117
3033380.7429 | -88.9748 | 2.8392 | -86.1356 | -88.2155 | 0.75935 | -2.0799
3050175.7599 | -88.9534 | 2.855 | -86.0984 | -88.2204 | 0.73301 | -2.122
3067063.7665 | -89.0639 | 2.8708 | -86.1932 | -88.2252 | 0.83874 | -2.032
3084045.2775 | -88.9852 | 2.8867 | -86.0986 | -88.23 | 0.75524 | -2.1314
3101120.8105 | -89.047 | 2.9026 | -86.1444 | -88.2347 | 0.81234 | -2.0903
3118290.8862 | -88.9638 | 2.9187 | -86.0451 | -88.2394 | 0.72448 | -2.1942
3135556.028 | -88.9719 | 2.9349 | -86.037 | -88.2439 | 0.72793 | -2.2069
3152916.7622 | -89.1245 | 2.9511 | -86.1734 | -88.2485 | 0.87602 | -2.0751
3170373.6182 | -89.0461 | 2.9675 | -86.0786 | -88.2529 | 0.79313 | -2.1743
3187927.1282 | -89.1552 | 2.9839 | -86.1713 | -88.2573 | 0.89783 | -2.0861
3205577.8272 | -89.2217 | 3.0004 | -86.2213 | -88.2617 | 0.96002 | -2.0404
3223326.2534 | -89.0871 | 3.017 | -86.07 | -88.266 | 0.8211 | -2.1959
3241172.9479 | -89.2075 | 3.0337 | -86.1737 | -88.2702 | 0.93728 | -2.0965
3259118.4548 | -89.2028 | 3.0505 | -86.1523 | -88.2744 | 0.92848 | -2.1221
3277163.3212 | -89.0454 | 3.0674 | -85.978 | -88.2784 | 0.76693 | -2.3005
3295308.0971 | -89.4392 | 3.0844 | -86.3548 | -88.2825 | 1.1568 | -1.9277
3313553.3358 | -89.3173 | 3.1015 | -86.2158 | -88.2865 | 1.0308 | -2.0707
3331899.5935 | -89.1756 | 3.1187 | -86.0569 | -88.2904 | 0.88522 | -2.2334
3350347.4295 | -89.3052 | 3.1359 | -86.1692 | -88.2942 | 1.0109 | -2.125
3368897.4063 | -89.3184 | 3.1533 | -86.1651 | -88.298 | 1.0204 | -2.1329
3387550.0893 | -89.2446 | 3.1707 | -86.0738 | -88.3017 | 0.94283 | -2.2279
3406306.0472 | -89.2696 | 3.1883 | -86.0813 | -88.3054 | 0.96417 | -2.2241
3425165.8518 | -89.4601 | 3.206 | -86.2541 | -88.309 | 1.151 | -2.0549
3444130.0782 | -89.4093 | 3.2237 | -86.1856 | -88.3126 | 1.0968 | -2.1269
3463199.3043 | -89.3787 | 3.2416 | -86.1372 | -88.3161 | 1.0627 | -2.1789
3482374.1117 | -89.5351 | 3.2595 | -86.2756 | -88.3195 | 1.2156 | -2.0439
3501655.0849 | -89.3465 | 3.2775 | -86.069 | -88.3229 | 1.0237 | -2.2539
3521042.8116 | -89.3639 | 3.2957 | -86.0682 | -88.3262 | 1.0377 | -2.258
3540537.883 | -89.6245 | 3.3139 | -86.3106 | -88.3294 | 1.2951 | -2.0188
3560140.8933 | -89.6617 | 3.3323 | -86.3294 | -88.3326 | 1.3291 | -2.0032
3579852.4403 | -89.5964 | 3.3507 | -86.2456 | -88.3357 | 1.2606 | -2.0901
3599673.1249 | -89.5802 | 3.3693 | -86.2109 | -88.3388 | 1.2414 | -2.1279
3619603.5513 | -89.6411 | 3.3879 | -86.2532 | -88.3418 | 1.2994 | -2.0886
3639644.3271 | -89.5876 | 3.4067 | -86.1809 | -88.3447 | 1.2429 | -2.1638
3659796.0633 | -89.6127 | 3.4256 | -86.1872 | -88.3476 | 1.2651 | -2.1604
3680059.3743 | -89.6768 | 3.4445 | -86.2323 | -88.3504 | 1.3264 | -2.1181
3700434.8778 | -89.7044 | 3.4636 | -86.2408 | -88.3532 | 1.3512 | -2.1124
3720923.195 | -89.696 | 3.4828 | -86.2132 | -88.3559 | 1.3401 | -2.1427
3741524.9506 | -89.8144 | 3.5021 | -86.3123 | -88.3585 | 1.4558 | -2.0462
3762240.7726 | -89.6694 | 3.5215 | -86.148 | -88.3611 | 1.3083 | -2.2131
3783071.2925 | -89.8874 | 3.541 | -86.3465 | -88.3636 | 1.5238 | -2.0172
3804017.1454 | -89.9232 | 3.5606 | -86.3627 | -88.3661 | 1.5571 | -2.0034
3825078.9699 | -89.9253 | 3.5803 | -86.345 | -88.3685 | 1.5568 | -2.0235
3846257.4081 | -89.9049 | 3.6001 | -86.3048 | -88.3709 | 1.5341 | -2.066
3867553.1056 | -89.8707 | 3.62 | -86.2507 | -88.3731 | 1.4976 | -2.1225
3888966.7118 | -89.8732 | 3.6401 | -86.2331 | -88.3754 | 1.4978 | -2.1423
3910498.8793 | -90.0213 | 3.6602 | -86.3611 | -88.3775 | 1.6438 | -2.0164
3932150.2646 | -89.9172 | 3.6805 | -86.2367 | -88.3796 | 1.5376 | -2.1429
3953921.5279 | -89.9007 | 3.7009 | -86.1998 | -88.3817 | 1.5191 | -2.1818
3975813.3329 | -89.8637 | 3.7214 | -86.1424 | -88.3836 | 1.4801 | -2.2412
3997826.3469 | -90.0121 | 3.742 | -86.2701 | -88.3855 | 1.6266 | -2.1154
4019961.2411 | -90.0821 | 3.7627 | -86.3194 | -88.3874 | 1.6947 | -2.068
4042218.6902 | -90.0701 | 3.7835 | -86.2866 | -88.3892 | 1.6809 | -2.1026
4064599.3729 | -90.1671 | 3.8045 | -86.3626 | -88.3909 | 1.7761 | -2.0283
4087103.9714 | -90.0066 | 3.8255 | -86.1811 | -88.3926 | 1.614 | -2.2115
4109733.1719 | -90.2429 | 3.8467 | -86.3962 | -88.3942 | 1.8487 | -1.998
4132487.6642 | -90.1253 | 3.868 | -86.2573 | -88.3958 | 1.7295 | -2.1385
4155368.1421 | -90.1408 | 3.8894 | -86.2514 | -88.3973 | 1.7436 | -2.1459
4178375.303 | -90.1674 | 3.911 | -86.2564 | -88.3987 | 1.7687 | -2.1423
4201509.8484 | -90.366 | 3.9326 | -86.4334 | -88.4001 | 1.9659 | -1.9667
4224772.4836 | -90.226 | 3.9544 | -86.2716 | -88.4014 | 1.8246 | -2.1297
4248163.9177 | -90.3742 | 3.9763 | -86.3979 | -88.4026 | 1.9716 | -2.0047
4271684.864 | -90.295 | 3.9983 | -86.2967 | -88.4038 | 1.8912 | -2.1071
4295336.0395 | -90.3084 | 4.0204 | -86.288 | -88.4049 | 1.9035 | -2.1169
4319118.1652 | -90.4018 | 4.0427 | -86.3591 | -88.406 | 1.9958 | -2.0469
4343031.9661 | -90.5228 | 4.0651 | -86.4578 | -88.407 | 2.1159 | -1.9492
4367078.1714 | -90.4195 | 4.0876 | -86.3319 | -88.4079 | 2.0116 | -2.076
4391257.5141 | -90.442 | 4.1102 | -86.3318 | -88.4088 | 2.0332 | -2.077
4415570.7313 | -90.3788 | 4.133 | -86.2459 | -88.4096 | 1.9693 | -2.1637
4440018.5643 | -90.5345 | 4.1559 | -86.3787 | -88.4103 | 2.1242 | -2.0316
4464601.7584 | -90.5314 | 4.1789 | -86.3525 | -88.411 | 2.1204 | -2.0584
4489321.063 | -90.5806 | 4.202 | -86.3785 | -88.4116 | 2.1689 | -2.0331
4514177.2319 | -90.6065 | 4.2253 | -86.3813 | -88.4122 | 2.1944 | -2.0309
4539171.0226 | -90.6399 | 4.2487 | -86.3912 | -88.4126 | 2.2272 | -2.0215
4564303.1974 | -90.5979 | 4.2722 | -86.3257 | -88.4131 | 2.1848 | -2.0874
4589574.5222 | -90.6365 | 4.2958 | -86.3406 | -88.4134 | 2.223 | -2.0728
4614985.7676 | -90.6526 | 4.3196 | -86.333 | -88.4137 | 2.2389 | -2.0807
4640537.7082 | -90.7197 | 4.3435 | -86.3762 | -88.414 | 2.3057 | -2.0378
4666231.1232 | -90.813 | 4.3676 | -86.4454 | -88.4141 | 2.3989 | -1.9687
4692066.7956 | -90.674 | 4.3918 | -86.2823 | -88.4142 | 2.2598 | -2.132
4718045.5133 | -90.7511 | 4.4161 | -86.3351 | -88.4143 | 2.3369 | -2.0792
4744168.0682 | -90.8252 | 4.4405 | -86.3847 | -88.4142 | 2.411 | -2.0295
4770435.2566 | -90.9074 | 4.4651 | -86.4423 | -88.4141 | 2.4933 | -1.9718
4796847.8795 | -90.907 | 4.4898 | -86.4172 | -88.414 | 2.4931 | -1.9968
4823406.742 | -91.0859 | 4.5147 | -86.5712 | -88.4137 | 2.6722 | -1.8425
4850112.6538 | -90.9826 | 4.5397 | -86.4429 | -88.4134 | 2.5692 | -1.9706
4876966.4291 | -90.883 | 4.5648 | -86.3182 | -88.4131 | 2.47 | -2.0949
4903968.8865 | -90.9963 | 4.5901 | -86.4062 | -88.4126 | 2.5837 | -2.0064
4931120.8493 | -91.157 | 4.6155 | -86.5415 | -88.4121 | 2.7449 | -1.8706
4958423.1453 | -91.074 | 4.6411 | -86.4329 | -88.4115 | 2.6624 | -1.9787
4985876.6068 | -91.0635 | 4.6668 | -86.3968 | -88.4109 | 2.6526 | -2.0141
5013482.0707 | -91.1727 | 4.6926 | -86.4801 | -88.4102 | 2.7626 | -1.9301
5041240.3787 | -91.1875 | 4.7186 | -86.4689 | -88.4094 | 2.7781 | -1.9405
5069152.377 | -91.1215 | 4.7447 | -86.3767 | -88.4086 | 2.7129 | -2.0318
5097218.9166 | -91.1638 | 4.771 | -86.3928 | -88.4076 | 2.7562 | -2.0148
5125440.8531 | -91.2043 | 4.7974 | -86.4069 | -88.4066 | 2.7976 | -1.9998
5153819.0469 | -91.365 | 4.824 | -86.541 | -88.4056 | 2.9594 | -1.8645
5182354.3632 | -91.2896 | 4.8507 | -86.4389 | -88.4044 | 2.8851 | -1.9656
5211047.6718 | -91.3346 | 4.8775 | -86.4571 | -88.4032 | 2.9314 | -1.9462
5239899.8477 | -91.2958 | 4.9045 | -86.3913 | -88.4019 | 2.8939 | -2.0107
5268911.7703 | -91.3735 | 4.9317 | -86.4418 | -88.4006 | 2.9729 | -1.9588
5298084.3242 | -91.4421 | 4.959 | -86.4831 | -88.3992 | 3.0429 | -1.9161
5327418.3986 | -91.3919 | 4.9865 | -86.4054 | -88.3977 | 2.9943 | -1.9922
5356914.888 | -91.4735 | 5.0141 | -86.4595 | -88.3961 | 3.0775 | -1.9366
5386574.6916 | -91.4766 | 5.0418 | -86.4347 | -88.3944 | 3.0821 | -1.9597
5416398.7136 | -91.409 | 5.0697 | -86.3392 | -88.3927 | 3.0163 | -2.0535
5446387.8632 | -91.532 | 5.0978 | -86.4342 | -88.3909 | 3.1411 | -1.9567
5476543.0546 | -91.4903 | 5.126 | -86.3643 | -88.389 | 3.1013 | -2.0247
5506865.2073 | -91.554 | 5.1544 | -86.3996 | -88.387 | 3.167 | -1.9874
5537355.2457 | -91.5824 | 5.183 | -86.3994 | -88.385 | 3.1974 | -1.9856
5568014.0992 | -91.6331 | 5.2117 | -86.4215 | -88.3829 | 3.2503 | -1.9614
5598842.7026 | -91.6443 | 5.2405 | -86.4037 | -88.3807 | 3.2636 | -1.9769
5629841.9957 | -91.7194 | 5.2695 | -86.4499 | -88.3784 | 3.341 | -1.9285
5661012.9236 | -91.7212 | 5.2987 | -86.4225 | -88.3761 | 3.3452 | -1.9535
5692356.4365 | -91.7523 | 5.328 | -86.4242 | -88.3736 | 3.3787 | -1.9494
5723873.4901 | -91.6835 | 5.3575 | -86.3259 | -88.3711 | 3.3124 | -2.0452
5755565.0453 | -91.8292 | 5.3872 | -86.442 | -88.3685 | 3.4607 | -1.9265
5787432.068 | -91.8386 | 5.417 | -86.4216 | -88.3658 | 3.4728 | -1.9442
5819475.5299 | -91.8131 | 5.447 | -86.366 | -88.363 | 3.45 | -1.997
5851696.4079 | -91.9282 | 5.4772 | -86.451 | -88.3602 | 3.5681 | -1.9091
5884095.6843 | -91.9054 | 5.5075 | -86.3979 | -88.3572 | 3.5482 | -1.9593
5916674.3468 | -92.0189 | 5.538 | -86.4809 | -88.3542 | 3.6647 | -1.8733
5949433.3886 | -91.9009 | 5.5687 | -86.3322 | -88.3511 | 3.5498 | -2.0189
5982373.8085 | -91.9871 | 5.5995 | -86.3876 | -88.3479 | 3.6392 | -1.9603
6015496.6107 | -92.0741 | 5.6305 | -86.4436 | -88.3446 | 3.7295 | -1.901
6048802.8049 | -92.0862 | 5.6617 | -86.4246 | -88.3412 | 3.745 | -1.9166
6082293.4067 | -92.2016 | 5.693 | -86.5086 | -88.3377 | 3.8639 | -1.8291
6115969.4369 | -92.1623 | 5.7245 | -86.4378 | -88.3341 | 3.8281 | -1.8964
6149831.9223 | -92.1152 | 5.7562 | -86.359 | -88.3305 | 3.7847 | -1.9715
6183881.8952 | -92.1018 | 5.7881 | -86.3137 | -88.3267 | 3.775 | -2.0131
6218120.3936 | -92.2099 | 5.8202 | -86.3898 | -88.3229 | 3.8871 | -1.9331
6252548.4615 | -92.2628 | 5.8524 | -86.4104 | -88.3189 | 3.9439 | -1.9085
6287167.1484 | -92.2906 | 5.8848 | -86.4059 | -88.3149 | 3.9758 | -1.909
6321977.5097 | -92.3255 | 5.9174 | -86.4081 | -88.3108 | 4.0147 | -1.9026
6356980.6066 | -92.3463 | 5.9501 | -86.3961 | -88.3065 | 4.0397 | -1.9104
6392177.5063 | -92.3202 | 5.9831 | -86.3371 | -88.3022 | 4.018 | -1.965
6427569.2819 | -92.4402 | 6.0162 | -86.424 | -88.2977 | 4.1425 | -1.8738
6463157.0122 | -92.4689 | 6.0495 | -86.4193 | -88.2932 | 4.1757 | -1.8739
6498941.7822 | -92.5214 | 6.083 | -86.4383 | -88.2886 | 4.2328 | -1.8502
6534924.6829 | -92.5568 | 6.1167 | -86.4401 | -88.2838 | 4.273 | -1.8437
6571106.8114 | -92.5576 | 6.1506 | -86.407 | -88.2789 | 4.2786 | -1.8719
6607489.2705 | -92.5228 | 6.1846 | -86.3382 | -88.274 | 4.2488 | -1.9358
6644073.1696 | -92.5732 | 6.2189 | -86.3543 | -88.2689 | 4.3043 | -1.9146
6680859.624 | -92.6129 | 6.2533 | -86.3596 | -88.2637 | 4.3491 | -1.9041
6717849.7551 | -92.6444 | 6.2879 | -86.3565 | -88.2584 | 4.386 | -1.902
6755044.6907 | -92.637 | 6.3227 | -86.3143 | -88.253 | 4.384 | -1.9387
6792445.5647 | -92.7296 | 6.3577 | -86.3719 | -88.2475 | 4.4821 | -1.8756
6830053.5173 | -92.7229 | 6.3929 | -86.33 | -88.2419 | 4.481 | -1.9119
6867869.695 | -92.7301 | 6.4283 | -86.3018 | -88.2361 | 4.494 | -1.9343
6905895.2509 | -92.7671 | 6.4639 | -86.3032 | -88.2302 | 4.5369 | -1.927
6944131.344 | -92.8409 | 6.4997 | -86.3412 | -88.2242 | 4.6167 | -1.883
6982579.1401 | -92.9046 | 6.5357 | -86.3689 | -88.2181 | 4.6865 | -1.8492
7021239.8114 | -92.8625 | 6.5719 | -86.2906 | -88.2119 | 4.6506 | -1.9213
7060114.5365 | -92.8722 | 6.6083 | -86.2639 | -88.2055 | 4.6666 | -1.9416
7099204.5006 | -92.8706 | 6.6449 | -86.2258 | -88.199 | 4.6716 | -1.9732
7138510.8953 | -92.9515 | 6.6816 | -86.2698 | -88.1924 | 4.7591 | -1.9226
7178034.9189 | -92.9721 | 6.7186 | -86.2534 | -88.1857 | 4.7864 | -1.9322
7217777.7766 | -93.1124 | 6.7558 | -86.3566 | -88.1788 | 4.9336 | -1.8222
7257740.6797 | -93.1195 | 6.7932 | -86.3262 | -88.1718 | 4.9477 | -1.8455
7297924.8468 | -93.0774 | 6.8309 | -86.2466 | -88.1646 | 4.9128 | -1.918
7338331.5029 | -93.1183 | 6.8687 | -86.2496 | -88.1573 | 4.961 | -1.9077
7378961.8798 | -93.103 | 6.9067 | -86.1963 | -88.1499 | 4.9531 | -1.9536
7419817.2162 | -93.1838 | 6.9449 | -86.2389 | -88.1423 | 5.0415 | -1.9034
7460898.7577 | -93.2123 | 6.9834 | -86.2289 | -88.1346 | 5.0777 | -1.9057
7502207.7566 | -93.2252 | 7.0221 | -86.2032 | -88.1267 | 5.0985 | -1.9235
7543745.4725 | -93.2849 | 7.0609 | -86.224 | -88.1187 | 5.1662 | -1.8947
7585513.1715 | -93.3173 | 7.1 | -86.2173 | -88.1105 | 5.2068 | -1.8932
7627512.1271 | -93.322 | 7.1394 | -86.1826 | -88.1022 | 5.2198 | -1.9195
7669743.6197 | -93.4367 | 7.1789 | -86.2578 | -88.0937 | 5.343 | -1.8359
7712208.9368 | -93.4366 | 7.2186 | -86.2179 | -88.085 | 5.3516 | -1.8671
7754909.3729 | -93.3789 | 7.2586 | -86.1203 | -88.0762 | 5.3027 | -1.9559
7797846.2299 | -93.4203 | 7.2988 | -86.1215 | -88.0672 | 5.3531 | -1.9457
7841020.8169 | -93.4779 | 7.3392 | -86.1387 | -88.0581 | 5.4198 | -1.9194
7884434.4499 | -93.5054 | 7.3798 | -86.1255 | -88.0488 | 5.4566 | -1.9233
7928088.4526 | -93.5571 | 7.4207 | -86.1364 | -88.0393 | 5.5178 | -1.9029
7971984.1558 | -93.6537 | 7.4618 | -86.1919 | -88.0296 | 5.624 | -1.8378
8016122.8978 | -93.6265 | 7.5031 | -86.1234 | -88.0198 | 5.6067 | -1.8964
8060506.0242 | -93.6526 | 7.5446 | -86.1079 | -88.0098 | 5.6428 | -1.9018
8105134.8881 | -93.6941 | 7.5864 | -86.1077 | -87.9996 | 5.6946 | -1.8918
8150010.85 | -93.7526 | 7.6284 | -86.1242 | -87.9891 | 5.7634 | -1.865
8195135.2781 | -93.7228 | 7.6706 | -86.0522 | -87.9785 | 5.7443 | -1.9264
8240509.5482 | -93.7641 | 7.7131 | -86.051 | -87.9678 | 5.7964 | -1.9167
8286135.0433 | -93.8853 | 7.7558 | -86.1295 | -87.9568 | 5.9285 | -1.8273
8332013.1547 | -93.8592 | 7.7988 | -86.0604 | -87.9456 | 5.9136 | -1.8852
8378145.2809 | -93.8982 | 7.8419 | -86.0563 | -87.9342 | 5.964 | -1.8779
8424532.8283 | -93.9305 | 7.8854 | -86.0451 | -87.9225 | 6.0079 | -1.8774
8471177.2111 | -93.9817 | 7.929 | -86.0527 | -87.9107 | 6.071 | -1.858
8518079.8514 | -93.9442 | 7.9729 | -85.9712 | -87.8986 | 6.0455 | -1.9274
8565242.179 | -94.0054 | 8.0171 | -85.9884 | -87.8864 | 6.1191 | -1.898
8612665.6319 | -94.0575 | 8.0615 | -85.9961 | -87.8738 | 6.1837 | -1.8778
8660351.6557 | -94.0795 | 8.1061 | -85.9734 | -87.8611 | 6.2184 | -1.8877
8708301.7042 | -94.092 | 8.151 | -85.941 | -87.8481 | 6.2439 | -1.9071
8756517.2393 | -94.0947 | 8.1961 | -85.8986 | -87.8349 | 6.2598 | -1.9363
8804999.731 | -94.1729 | 8.2415 | -85.9314 | -87.8214 | 6.3515 | -1.89
8853750.6572 | -94.2542 | 8.2871 | -85.9671 | -87.8077 | 6.4465 | -1.8406
8902771.5042 | -94.2851 | 8.333 | -85.9521 | -87.7937 | 6.4914 | -1.8416
8952063.7665 | -94.2265 | 8.3791 | -85.8473 | -87.7794 | 6.447 | -1.9321
9001628.9469 | -94.249 | 8.4255 | -85.8234 | -87.7649 | 6.4841 | -1.9415
9051468.5565 | -94.3837 | 8.4722 | -85.9115 | -87.7501 | 6.6336 | -1.8385
9101584.1146 | -94.3611 | 8.5191 | -85.8421 | -87.735 | 6.6261 | -1.8929
9151977.1491 | -94.4307 | 8.5663 | -85.8645 | -87.7196 | 6.7111 | -1.8552
9202649.1964 | -94.4555 | 8.6137 | -85.8418 | -87.704 | 6.7515 | -1.8622
9253601.8012 | -94.4899 | 8.6614 | -85.8285 | -87.688 | 6.8019 | -1.8594
9304836.517 | -94.581 | 8.7093 | -85.8716 | -87.6717 | 6.9093 | -1.8001
9356354.9057 | -94.5822 | 8.7575 | -85.8246 | -87.6551 | 6.9271 | -1.8305
9408158.5379 | -94.5743 | 8.806 | -85.7683 | -87.6382 | 6.9362 | -1.8699
9460248.9929 | -94.6423 | 8.8548 | -85.7875 | -87.6209 | 7.0214 | -1.8334
9512627.8589 | -94.6933 | 8.9038 | -85.7894 | -87.6033 | 7.0899 | -1.8139
9565296.7326 | -94.6772 | 8.9531 | -85.7241 | -87.5854 | 7.0919 | -1.8613
9618257.2198 | -94.7148 | 9.0027 | -85.7121 | -87.5671 | 7.1478 | -1.8549
9671510.935 | -94.7613 | 9.0525 | -85.7087 | -87.5484 | 7.2128 | -1.8397
9725059.5017 | -94.7512 | 9.1027 | -85.6486 | -87.5294 | 7.2218 | -1.8808
9778904.5526 | -94.813 | 9.1531 | -85.6599 | -87.51 | 7.303 | -1.85
9833047.729 | -94.7822 | 9.2037 | -85.5785 | -87.4902 | 7.292 | -1.9117
9887490.6818 | -94.8361 | 9.2547 | -85.5814 | -87.47 | 7.3661 | -1.8886
9942235.0706 | -94.9049 | 9.3059 | -85.599 | -87.4493 | 7.4556 | -1.8504
9997282.5644 | -94.9784 | 9.3575 | -85.6209 | -87.4283 | 7.5501 | -1.8074
10052634.8414 | -94.926 | 9.4093 | -85.5167 | -87.4068 | 7.5191 | -1.8901
10108293.5892 | -94.979 | 9.4614 | -85.5177 | -87.3849 | 7.5941 | -1.8672
10164260.5046 | -94.9982 | 9.5137 | -85.4844 | -87.3625 | 7.6357 | -1.8781
10220537.2938 | -95.0297 | 9.5664 | -85.4633 | -87.3397 | 7.69 | -1.8764
10277125.6725 | -95.0956 | 9.6194 | -85.4762 | -87.3163 | 7.7792 | -1.8402
10334027.366 | -95.1083 | 9.6726 | -85.4356 | -87.2925 | 7.8157 | -1.8569
10391244.1088 | -95.1943 | 9.7262 | -85.4681 | -87.2682 | 7.9261 | -1.8001
10448777.6455 | -95.2023 | 9.7801 | -85.4223 | -87.2433 | 7.959 | -1.821
10506629.7299 | -95.2553 | 9.8342 | -85.4211 | -87.2179 | 8.0373 | -1.7969
10564802.1259 | -95.2718 | 9.8887 | -85.3831 | -87.192 | 8.0798 | -1.8089
10623296.6068 | -95.2911 | 9.9434 | -85.3477 | -87.1655 | 8.1256 | -1.8178
10682114.956 | -95.3286 | 9.9985 | -85.3301 | -87.1384 | 8.1902 | -1.8083
10741258.9667 | -95.3054 | 10.0538 | -85.2516 | -87.1107 | 8.1948 | -1.8591
10800730.4419 | -95.3243 | 10.1095 | -85.2148 | -87.0824 | 8.2419 | -1.8676
10860531.1948 | -95.3872 | 10.1655 | -85.2218 | -87.0534 | 8.3338 | -1.8316
10920663.0484 | -95.4064 | 10.2217 | -85.1847 | -87.0238 | 8.3826 | -1.8391
10981127.836 | -95.4179 | 10.2783 | -85.1395 | -86.9935 | 8.4244 | -1.8539
11041927.4009 | -95.4787 | 10.3352 | -85.1435 | -86.9625 | 8.5162 | -1.819
11103063.5967 | -95.512 | 10.3925 | -85.1195 | -86.9308 | 8.5812 | -1.8112
11164538.2873 | -95.5245 | 10.45 | -85.0745 | -86.8983 | 8.6262 | -1.8238
11226353.3468 | -95.5506 | 10.5079 | -85.0428 | -86.8651 | 8.6856 | -1.8223
11288510.6597 | -95.5511 | 10.566 | -84.985 | -86.831 | 8.72 | -1.846
11351012.1211 | -95.5966 | 10.6245 | -84.9721 | -86.7962 | 8.8004 | -1.8241
11413859.6363 | -95.6218 | 10.6834 | -84.9384 | -86.7605 | 8.8613 | -1.8221
11477055.1213 | -95.6463 | 10.7425 | -84.9037 | -86.7239 | 8.9223 | -1.8202
11540600.5028 | -95.6368 | 10.802 | -84.8348 | -86.6865 | 8.9503 | -1.8517
11604497.7181 | -95.6553 | 10.8618 | -84.7935 | -86.6481 | 9.0072 | -1.8546
11668748.7152 | -95.6521 | 10.9219 | -84.7302 | -86.6087 | 9.0434 | -1.8785
11733355.4529 | -95.7001 | 10.9824 | -84.7177 | -86.5683 | 9.1317 | -1.8507
11798319.9007 | -95.7293 | 11.0432 | -84.6861 | -86.5269 | 9.2024 | -1.8409
11863644.0393 | -95.7168 | 11.1044 | -84.6124 | -86.4845 | 9.2323 | -1.872
11929329.8602 | -95.7597 | 11.1659 | -84.5938 | -86.4409 | 9.3188 | -1.8471
11995379.3659 | -95.7573 | 11.2277 | -84.5296 | -86.3961 | 9.3611 | -1.8666
12061794.57 | -95.7792 | 11.2898 | -84.4893 | -86.3502 | 9.429 | -1.8609
12128577.4973 | -95.7725 | 11.3523 | -84.4201 | -86.303 | 9.4695 | -1.8829
12195730.1838 | -95.8072 | 11.4152 | -84.392 | -86.2546 | 9.5526 | -1.8626
12263254.6768 | -95.7953 | 11.4784 | -84.3169 | -86.2048 | 9.5905 | -1.8879
12331153.0347 | -95.8608 | 11.542 | -84.3188 | -86.1536 | 9.7072 | -1.8348
12399427.3278 | -95.8085 | 11.6059 | -84.2026 | -86.101 | 9.7075 | -1.8983
12468079.6373 | -95.8646 | 11.6701 | -84.1945 | -86.0468 | 9.8178 | -1.8523
12537112.0562 | -95.856 | 11.7347 | -84.1212 | -85.9911 | 9.8648 | -1.8699
12606526.6892 | -95.8674 | 11.7997 | -84.0677 | -85.9338 | 9.9336 | -1.8661
12676325.6524 | -95.8483 | 11.865 | -83.9833 | -85.8748 | 9.9736 | -1.8915
12746511.0738 | -95.839 | 11.9307 | -83.9083 | -85.814 | 10.025 | -1.9058
12817085.0931 | -95.8861 | 11.9968 | -83.8893 | -85.7514 | 10.1347 | -1.8621
12888049.8618 | -95.8961 | 12.0632 | -83.8328 | -85.6868 | 10.2092 | -1.854
12959407.5435 | -95.8695 | 12.13 | -83.7395 | -85.6203 | 10.2492 | -1.8808
13031160.3135 | -95.8621 | 12.1972 | -83.6649 | -85.5516 | 10.3104 | -1.8867
13103310.3594 | -95.8559 | 12.2647 | -83.5912 | -85.4808 | 10.3751 | -1.8896
13175859.8808 | -95.8446 | 12.3326 | -83.5119 | -85.4077 | 10.4369 | -1.8957
13248811.0895 | -95.8312 | 12.4009 | -83.4303 | -85.3322 | 10.4991 | -1.9018
13322166.2095 | -95.8426 | 12.4695 | -83.373 | -85.2541 | 10.5885 | -1.8811
13395927.4772 | -95.7863 | 12.5386 | -83.2477 | -85.1734 | 10.6129 | -1.9257
13470097.1412 | -95.8079 | 12.608 | -83.1999 | -85.09 | 10.7179 | -1.8901
13544677.4628 | -95.7865 | 12.6778 | -83.1086 | -85.0037 | 10.7828 | -1.895
13619670.7157 | -95.7846 | 12.748 | -83.0366 | -84.9143 | 10.8703 | -1.8777
13695079.1862 | -95.7347 | 12.8186 | -82.9161 | -84.8217 | 10.913 | -1.9056
13770905.1731 | -95.686 | 12.8896 | -82.7964 | -84.7257 | 10.9603 | -1.9293
13847150.9883 | -95.6911 | 12.9609 | -82.7301 | -84.6262 | 11.0648 | -1.8961
13923818.9561 | -95.6416 | 13.0327 | -82.6089 | -84.523 | 11.1186 | -1.9141
14000911.4139 | -95.5666 | 13.1049 | -82.4617 | -84.4158 | 11.1508 | -1.9541
14078430.7121 | -95.5478 | 13.1774 | -82.3704 | -84.3045 | 11.2434 | -1.934
14156379.2138 | -95.5079 | 13.2504 | -82.2575 | -84.1887 | 11.3192 | -1.9312
14234759.2955 | -95.4266 | 13.3237 | -82.1028 | -84.0683 | 11.3583 | -1.9654
14313573.3468 | -95.3818 | 13.3975 | -81.9842 | -83.9429 | 11.4388 | -1.9587
14392823.7703 | -95.3295 | 13.4717 | -81.8579 | -83.8123 | 11.5172 | -1.9545
14472512.9823 | -95.2898 | 13.5463 | -81.7436 | -83.6762 | 11.6136 | -1.9326
14552643.412 | -95.1997 | 13.6213 | -81.5784 | -83.5342 | 11.6655 | -1.9557
14633217.5025 | -95.0999 | 13.6967 | -81.4032 | -83.3858 | 11.714 | -1.9827
14714237.7102 | -95.0072 | 13.7725 | -81.2346 | -83.2308 | 11.7763 | -1.9962
14795706.505 | -94.9447 | 13.8488 | -81.0959 | -83.0687 | 11.876 | -1.9728
14877626.3708 | -94.8225 | 13.9255 | -80.897 | -82.8989 | 11.9236 | -2.0019
14959999.8049 | -94.6963 | 14.0026 | -80.6937 | -82.721 | 11.9753 | -2.0273
15042829.3187 | -94.6058 | 14.0801 | -80.5257 | -82.5343 | 12.0715 | -2.0086
15126117.4373 | -94.4788 | 14.158 | -80.3208 | -82.3383 | 12.1406 | -2.0175
15209866.7 | -94.338 | 14.2364 | -80.1015 | -82.1322 | 12.2058 | -2.0307
15294079.6599 | -94.1826 | 14.3153 | -79.8673 | -81.9152 | 12.2674 | -2.0479
15378758.8844 | -94.0249 | 14.3945 | -79.6304 | -81.6866 | 12.3383 | -2.0562
15463906.9551 | -93.8495 | 14.4742 | -79.3753 | -81.4453 | 12.4042 | -2.0701
15549526.4678 | -93.6879 | 14.5544 | -79.1336 | -81.1904 | 12.4975 | -2.0568
15635620.0329 | -93.4641 | 14.6349 | -78.8291 | -80.9206 | 12.5434 | -2.0915
15722190.275 | -93.2654 | 14.716 | -78.5494 | -80.6347 | 12.6306 | -2.0853
15809239.8334 | -93.0392 | 14.7974 | -78.2417 | -80.3313 | 12.7079 | -2.0896
15896771.3618 | -92.7697 | 14.8794 | -77.8903 | -80.0087 | 12.761 | -2.1184
15984787.5289 | -92.4805 | 14.9618 | -77.5188 | -79.6651 | 12.8155 | -2.1463
16073291.018 | -92.1938 | 15.0446 | -77.1492 | -79.2984 | 12.8953 | -2.1493
16162284.5272 | -91.861 | 15.1279 | -76.7331 | -78.9064 | 12.9546 | -2.1733
16251770.7696 | -91.5154 | 15.2117 | -76.3038 | -78.4864 | 13.029 | -2.1827
16341752.4734 | -91.1096 | 15.2959 | -75.8137 | -78.0354 | 13.0742 | -2.2217
16432232.3817 | -90.6844 | 15.3806 | -75.3039 | -77.55 | 13.1345 | -2.2461
16523213.2532 | -90.2489 | 15.4657 | -74.7832 | -77.0261 | 13.2228 | -2.2429
16614697.8613 | -89.713 | 15.5514 | -74.1616 | -76.4593 | 13.2537 | -2.2977
16706688.9952 | -89.1566 | 15.6375 | -73.5191 | -75.8441 | 13.3124 | -2.325
16799189.4594 | -88.5424 | 15.724 | -72.8184 | -75.1745 | 13.3679 | -2.3562
16892202.0739 | -87.8987 | 15.8111 | -72.0876 | -74.4432 | 13.4555 | -2.3556
16985729.6744 | -87.1215 | 15.8986 | -71.2229 | -73.6415 | 13.4801 | -2.4186
17079775.1121 | -86.2532 | 15.9867 | -70.2666 | -72.7593 | 13.4939 | -2.4927
17174341.2543 | -85.3131 | 16.0752 | -69.238 | -71.7845 | 13.5286 | -2.5466
17269430.9838 | -84.2462 | 16.1642 | -68.082 | -70.7025 | 13.5437 | -2.6205
17365047.1998 | -83.0858 | 16.2537 | -66.8321 | -69.4958 | 13.59 | -2.6637
17461192.8171 | -81.7427 | 16.3437 | -65.399 | -68.1428 | 13.5999 | -2.7437
17557870.7669 | -80.2332 | 16.4342 | -63.7991 | -66.6174 | 13.6158 | -2.8183
17655083.9967 | -78.5026 | 16.5252 | -61.9774 | -64.8873 | 13.6153 | -2.9099
17752835.4701 | -76.5211 | 16.6167 | -59.9044 | -62.9125 | 13.6086 | -3.0081
17851128.1673 | -74.1644 | 16.7087 | -57.4557 | -60.6435 | 13.5209 | -3.1878
17949965.0848 | -71.4793 | 16.8012 | -54.6781 | -58.0187 | 13.4606 | -3.3405
18049349.2359 | -68.3004 | 16.8942 | -51.4062 | -54.9618 | 13.3386 | -3.5556
18149283.6504 | -64.6348 | 16.9877 | -47.647 | -51.3799 | 13.2549 | -3.7329
18249771.375 | -60.2325 | 17.0818 | -43.1507 | -47.1623 | 13.0702 | -4.0116
18350815.4732 | -55.0745 | 17.1764 | -37.8981 | -42.1844 | 12.8901 | -4.2863
18452419.0255 | -49.0091 | 17.2715 | -31.7376 | -36.32 | 12.6891 | -4.5823
18554585.1295 | -41.9632 | 17.3671 | -24.5961 | -29.4702 | 12.493 | -4.8741
18657316.8999 | -34.0097 | 17.4632 | -16.5465 | -21.6136 | 12.3961 | -5.0671
18760617.4686 | -25.1428 | 17.5599 | -7.5828 | -12.87 | 12.2728 | -5.2872
18864489.9848 | -15.8931 | 17.6572 | 1.764 | -3.5445 | 12.3486 | -5.3085
18968937.6154 | -6.7048 | 17.7549 | 11.0501 | 5.9026 | 12.6075 | -5.1475
19073963.5446 | 2.027 | 17.8532 | 19.8802 | 14.975 | 12.948 | -4.9052
19179570.9742 | 9.8883 | 17.9521 | 27.8404 | 23.2832 | 13.3948 | -4.5572
19285763.1239 | 16.7944 | 18.0515 | 34.8458 | 30.6203 | 13.8259 | -4.2256
19392543.231 | 22.6728 | 18.1514 | 40.8243 | 36.9477 | 14.2749 | -3.8765
19499914.5511 | 27.6478 | 18.2519 | 45.8998 | 42.3348 | 14.687 | -3.5649
19607880.3574 | 31.8153 | 18.353 | 50.1683 | 46.8994 | 15.0841 | -3.2689
19716443.9414 | 35.3676 | 18.4546 | 53.8222 | 50.7692 | 15.4016 | -3.053
19825608.613 | 38.3493 | 18.5568 | 56.9061 | 54.0625 | 15.7132 | -2.8436
19935377.7001 | 40.8912 | 18.6595 | 59.5507 | 56.8809 | 15.9897 | -2.6698
20045754.5493 | 43.0885 | 18.7628 | 61.8513 | 59.3083 | 16.2199 | -2.543
20156742.5255 | 44.9441 | 18.8667 | 63.8108 | 61.4132 | 16.4691 | -2.3976
20268345.0124 | 46.5818 | 18.9712 | 65.553 | 63.2505 | 16.6686 | -2.3025
20380565.4125 | 47.9978 | 19.0762 | 67.074 | 64.8645 | 16.8667 | -2.2095
20493407.1468 | 49.2217 | 19.1818 | 68.4036 | 66.291 | 17.0692 | -2.1126
20606873.6556 | 50.3179 | 19.288 | 69.606 | 67.5589 | 17.2409 | -2.0471
20720968.3981 | 51.2809 | 19.3948 | 70.6758 | 68.6918 | 17.4108 | -1.984
20835694.8527 | 52.167 | 19.5022 | 71.6692 | 69.709 | 17.542 | -1.9602
20951056.5169 | 52.9057 | 19.6102 | 72.5159 | 70.6265 | 17.7208 | -1.8894
21067056.9077 | 53.59 | 19.7188 | 73.3087 | 71.4576 | 17.8676 | -1.8512
21183699.5617 | 54.1775 | 19.8279 | 74.0054 | 72.2131 | 18.0356 | -1.7923
21300988.0348 | 54.7432 | 19.9377 | 74.6809 | 72.9025 | 18.1594 | -1.7783
21418925.9028 | 55.215 | 20.0481 | 75.2631 | 73.5337 | 18.3187 | -1.7294
21537516.7612 | 55.6848 | 20.1591 | 75.844 | 74.1131 | 18.4283 | -1.7308
21656764.2254 | 56.046 | 20.2707 | 76.3168 | 74.6467 | 18.6006 | -1.6701
21776671.9309 | 56.3954 | 20.383 | 76.7784 | 75.1392 | 18.7438 | -1.6392
21897243.5333 | 56.718 | 20.4958 | 77.2138 | 75.595 | 18.8769 | -1.6189
22018482.7083 | 56.983 | 20.6093 | 77.5923 | 76.0176 | 19.0346 | -1.5747
22140393.1522 | 57.2723 | 20.7234 | 77.9957 | 76.4103 | 19.138 | -1.5854
22262978.5816 | 57.4729 | 20.8381 | 78.3111 | 76.7759 | 19.303 | -1.5351
22386242.7337 | 57.6448 | 20.9535 | 78.5983 | 77.1168 | 19.4721 | -1.4815
22510189.3664 | 57.8291 | 21.0695 | 78.8986 | 77.4352 | 19.6062 | -1.4634
22634822.2584 | 57.9812 | 21.1862 | 79.1673 | 77.7331 | 19.7519 | -1.4343
22760145.2094 | 58.1065 | 21.3035 | 79.41 | 78.012 | 19.9055 | -1.398
22886162.04 | 58.1931 | 21.4214 | 79.6146 | 78.2735 | 20.0803 | -1.3411
23012876.5921 | 58.269 | 21.5401 | 79.8091 | 78.5189 | 20.2499 | -1.2902
23140292.7287 | 58.3479 | 21.6593 | 80.0072 | 78.7496 | 20.4017 | -1.2576
23268414.3343 | 58.3903 | 21.7792 | 80.1695 | 78.9664 | 20.5761 | -1.2031
23397245.315 | 58.4432 | 21.8998 | 80.343 | 79.1704 | 20.7273 | -1.1726
23526789.5984 | 58.4653 | 22.0211 | 80.4864 | 79.3626 | 20.8972 | -1.1238
23657051.1337 | 58.4742 | 22.143 | 80.6172 | 79.5435 | 21.0694 | -1.0736
23788033.8923 | 58.4495 | 22.2656 | 80.7151 | 79.7141 | 21.2645 | -1.0011
23919741.8673 | 58.4273 | 22.3889 | 80.8162 | 79.8748 | 21.4476 | -0.94133
24052179.0742 | 58.4246 | 22.5128 | 80.9375 | 80.0264 | 21.6018 | -0.91108
24185349.5504 | 58.3485 | 22.6375 | 80.986 | 80.1693 | 21.8207 | -0.81674
24319257.3559 | 58.3201 | 22.7628 | 81.083 | 80.304 | 21.9839 | -0.77897
24453906.5731 | 58.225 | 22.8889 | 81.1139 | 80.4309 | 22.2059 | -0.68294
24589301.3069 | 58.1129 | 23.0156 | 81.1285 | 80.5505 | 22.4376 | -0.57795
24725445.6851 | 58.046 | 23.143 | 81.189 | 80.6631 | 22.6171 | -0.5259
24862343.8583 | 57.9637 | 23.2712 | 81.2348 | 80.7691 | 22.8054 | -0.46578
25000000 | 48.2597 | 23.4 | 71.6597 | 80.8686 | 32.6089 | 9.2089