## 入力・概要
MVVS 0.5sq×2芯＋UL1007 AWG20 差動／3導体同相解析
同相解析は、P＝2芯一括、S＝編組シールド、G＝AWG20 GND線の3物理導体モデルです。理想シールド近似により、内部モード(P-S)と外部モード(S-G)へ厳密に変換して解きます。
差動パラメータ B30:B37 は、同一5 mケーブルの遠端開放・遠端短絡測定を同時フィッティングした値です。本ブックでは線路長を6 mに設定し、線路定数 Z0・VF・損失は5 m測定から得た単位長さ特性として使用します。短絡端R/Lおよび測定治具R/Lは長さに比例させず、フィット値をそのまま使用します。
形状・代表物性（黄色セルを変更） |  |  | 派生値
線路長 | 6 | m | ケーブル・GND線中心間距離 | 4 | mm
MVVSケーブル仕上外径 | 6.2 | mm | シールド－GND導体最短距離 | 1.375 | mm
MVVSシールド外径 | 4.3 | mm | 外部2円柱パラメータ χ | 2.3821 | －
MVVS 1芯絶縁外径 | 1.9 | mm | 内部モード Z01 | 26.9003 | Ω
UL1007仕上外径 | 1.8 | mm | 内部モード L1 | 144.7256 | nH/m
UL1007導体外径 | 0.95 | mm | 内部モード片道遅延 | 32.2804 | ns
内部モード C(P-S) | 200 | pF/m（代表値） | 内部モード 1/4波長 | 7.7446 | MHz
内部モード速度係数 | 0.62 | － | 外部モード C2 | 51.38 | pF/m
外部モード実効比誘電率 | 2.2 | －（PVC＋空気の代表値） | 外部モード L2 | 476.4173 | nH/m
内部誘電損失 tanδ | 0.03 | － | 外部モード Z02 | 96.2935 | Ω
外部誘電損失 tanδ | 0.02 | － | 外部モード速度係数 | 0.6742 | －
1芯導体抵抗 | 0.0378 | Ω/m（37.8 Ω/km） | 外部モード片道遅延 | 29.6853 | ns
シールド長手抵抗 | 0.025 | Ω/m（代表値） | 外部モード 1/4波長 | 8.4217 | MHz
GND線導体抵抗 | 0.035 | Ω/m（代表値） | P導体束抵抗 | 0.0189 | Ω/m
内部追加損失 k√f | 0.003 | Np/√MHz | 内部モード直流ループ抵抗 | 0.2634 | Ω（6m）
外部追加損失 k√f | 0.004 | Np/√MHz | 外部モード直流ループ抵抗 | 0.36 | Ω（6m）
|  |  | 2個Cの低周波合成容量 | 20 | µF
遠端負荷・差動条件 |  |  | 同一値時の合成ESR | 0.025 | Ω
コンデンサ1 容量 | 10 | µF | 同一値時の合成ESL | 10 | nH
コンデンサ1 ESR | 0.05 | Ω | 概算低周波直列共振 | 18.4099 | kHz
コンデンサ1 ESL | 20 | nH | 差動1/4波長 | 6.84 | MHz
コンデンサ2 容量 | 10 | µF | 差動1/2波長 | 13.68 | MHz
コンデンサ2 ESR | 0.05 | Ω
コンデンサ2 ESL | 20 | nH | 3導体モデルの境界条件
差動特性インピーダンス Z0d（同時フィット） | 74.9679 | Ω | 近端：SとGはFG1で短絡 → VSG(0)=0。 遠端：Sは開放 → IS(l)=0。Pは10 µF×2の並列負荷でGへ接続。 モード電圧：v1=VP−VS（内部）、v2=VS−VG（外部） モード電流：i1=IP、i2=IP+IS=−IG 遠端IS=0より i2(l)=i1(l)。外部モードを近端短絡線路として遠端から見たZext=Z02·tanh(γ2l)を、コンデンサ負荷へ直列加算し、内部モードを終端します。
差動速度係数 VFd（同時フィット） | 0.54758 | －
差動有効 tanδ（同時フィット） | 0.0845 | －（有効値）
差動追加損失 k√f（同時フィット） | 0.00033667 | Np/√MHz
遠端短絡抵抗（同時フィット） | 0.1351 | Ω
遠端短絡インダクタンス（同時フィット） | 12.5406 | nH
測定治具直列抵抗（共通フィット） | 2.5605e-13 | Ω
測定治具直列インダクタンス（共通フィット） | 33.8426 | nH
開始周波数 | 1000 | Hz
終了周波数 | 25000000 | Hz
計算点数 | 501 | 点（最大801）

## 3導体RLGC
3導体MTLのモード定数とRLGC行列
導体座標：V=[VP−VG, VS−VG]ᵀ、I=[IP, IS]ᵀ。理想シールド近似では、内部(P-S)・外部(S-G)モードへ対角化できます。
モード | Z0 [Ω] | L [nH/m] | C [pF/m]
内部 P-S | 26.9003 | 144.7256 | 200
外部 S-G | 96.2935 | 476.4173 | 51.38
備考 | 代表値 | 単位長 | 低損失近似
L行列 [nH/m] | P | S |  | C行列 [pF/m] | P | S
P | 621.1429 | 476.4173 |  | P | 200 | -200
S | 476.4173 | 476.4173 |  | S | -200 | 251.38
変換式 | L11=L1+L2 | L12=L22=L2 |  | 変換式 | C11=C1 | C12=-C1, C22=C1+C2
R行列 DC [Ω/m] | P | S |  | G行列 @1MHz [µS/m] | P | S
P | 0.1039 | 0.06 |  | P | 37.6991 | -37.6991
S | 0.06 | 0.06 |  | S | -37.6991 | 44.1557
変換式 | R11=r1+r2 | R12=R22=r2 |  | 変換式 | G11=g1 | G12=-g1, G22=g1+g2
行列形：dV/dz=−(R+jωL)I、dI/dz=−(G+jωC)V。 本ブックの同相計算は、このRLGC行列を内部・外部の固有モードへ変換した解析解です。分割ラダー近似ではなく、理想シールド構造に対する3導体MTLのモード解になります。 ただし編組の開口による直接P-G結合、シールド移送インピーダンス、配置のねじれは含みません。

## 差動モデル
差動モード：AC115VU－AC115VN
No. | 周波数 [Hz] | ω | 減衰A | 電気角θ | tanh Re | tanh Im | 負荷 Re | 負荷 Im | 分子 Re | 分子 Im | 分母 Re | 分母 Im | 線路 Re | 線路 Im | 最終 Re | 最終 Im | ¦ZDM¦ [Ω] | 位相 [deg] | log10(f) | log10(¦ZDM¦)
1 | 1000 | 6283.1853 | 0.006071 | 0.00022965 | 0.0060709 | 0.00022964 | 0.1351 | 7.8795e-05 | 0.59023 | 0.017294 | 74.9687 | 3.1503e-05 | 0.59022 | 0.017294 | 0.59022 | 0.017507 | 0.59048 | 1.699 | 3 | -0.22879
2 | 1020.4598 | 6411.7377 | 0.0060713 | 0.00023435 | 0.0060712 | 0.00023434 | 0.1351 | 8.0407e-05 | 0.59025 | 0.017648 | 74.9687 | 3.2148e-05 | 0.59024 | 0.017648 | 0.59024 | 0.017865 | 0.59051 | 1.7336 | 3.0088 | -0.22877
3 | 1041.3381 | 6542.9203 | 0.0060716 | 0.00023914 | 0.0060716 | 0.00023913 | 0.1351 | 8.2052e-05 | 0.59027 | 0.018009 | 74.9687 | 3.2805e-05 | 0.59027 | 0.018009 | 0.59027 | 0.01823 | 0.59055 | 1.769 | 3.0176 | -0.22874
4 | 1062.6436 | 6676.7868 | 0.006072 | 0.00024403 | 0.0060719 | 0.00024403 | 0.1351 | 8.3731e-05 | 0.5903 | 0.018378 | 74.9687 | 3.3477e-05 | 0.59029 | 0.018377 | 0.59029 | 0.018603 | 0.59058 | 1.8051 | 3.0264 | -0.22872
5 | 1084.385 | 6813.3922 | 0.0060723 | 0.00024903 | 0.0060722 | 0.00024902 | 0.1351 | 8.5444e-05 | 0.59032 | 0.018754 | 74.9687 | 3.4162e-05 | 0.59032 | 0.018753 | 0.59032 | 0.018984 | 0.59062 | 1.8419 | 3.0352 | -0.22869
6 | 1106.5713 | 6952.7925 | 0.0060726 | 0.00025412 | 0.0060725 | 0.00025411 | 0.1351 | 8.7192e-05 | 0.59035 | 0.019137 | 74.9687 | 3.4861e-05 | 0.59034 | 0.019137 | 0.59034 | 0.019372 | 0.59066 | 1.8795 | 3.044 | -0.22866
7 | 1129.2115 | 7095.0449 | 0.0060729 | 0.00025932 | 0.0060729 | 0.00025931 | 0.1351 | 8.8976e-05 | 0.59037 | 0.019529 | 74.9687 | 3.5574e-05 | 0.59036 | 0.019529 | 0.59036 | 0.019769 | 0.5907 | 1.9179 | 3.0528 | -0.22864
8 | 1152.3149 | 7240.2078 | 0.0060733 | 0.00026463 | 0.0060732 | 0.00026462 | 0.1351 | 9.0797e-05 | 0.5904 | 0.019929 | 74.9687 | 3.6302e-05 | 0.59039 | 0.019928 | 0.59039 | 0.020173 | 0.59073 | 1.957 | 3.0616 | -0.22861
9 | 1175.8909 | 7388.3406 | 0.0060736 | 0.00027004 | 0.0060735 | 0.00027003 | 0.1351 | 9.2654e-05 | 0.59042 | 0.020336 | 74.9687 | 3.7044e-05 | 0.59042 | 0.020336 | 0.59042 | 0.020586 | 0.59078 | 1.9969 | 3.0704 | -0.22858
10 | 1199.9494 | 7539.5042 | 0.006074 | 0.00027557 | 0.0060739 | 0.00027556 | 0.1351 | 9.455e-05 | 0.59045 | 0.020752 | 74.9687 | 3.7802e-05 | 0.59044 | 0.020752 | 0.59044 | 0.021007 | 0.59082 | 2.0376 | 3.0792 | -0.22855
11 | 1224.5 | 7693.7606 | 0.0060743 | 0.0002812 | 0.0060743 | 0.00028119 | 0.1351 | 9.6484e-05 | 0.59048 | 0.021177 | 74.9687 | 3.8576e-05 | 0.59047 | 0.021176 | 0.59047 | 0.021437 | 0.59086 | 2.0792 | 3.088 | -0.22852
12 | 1249.553 | 7851.173 | 0.0060747 | 0.00028696 | 0.0060746 | 0.00028695 | 0.1351 | 9.8459e-05 | 0.5905 | 0.02161 | 74.9687 | 3.9365e-05 | 0.5905 | 0.02161 | 0.5905 | 0.021875 | 0.5909 | 2.1216 | 3.0968 | -0.22848
13 | 1275.1185 | 8011.8061 | 0.0060751 | 0.00029283 | 0.006075 | 0.00029282 | 0.1351 | 0.00010047 | 0.59053 | 0.022052 | 74.9687 | 4.0171e-05 | 0.59052 | 0.022052 | 0.59052 | 0.022323 | 0.59095 | 2.1649 | 3.1056 | -0.22845
14 | 1301.2071 | 8175.7256 | 0.0060754 | 0.00029882 | 0.0060754 | 0.00029881 | 0.1351 | 0.00010253 | 0.59056 | 0.022504 | 74.9687 | 4.0993e-05 | 0.59055 | 0.022503 | 0.59055 | 0.02278 | 0.59099 | 2.209 | 3.1143 | -0.22842
15 | 1327.8295 | 8342.9989 | 0.0060758 | 0.00030493 | 0.0060757 | 0.00030492 | 0.1351 | 0.00010463 | 0.59059 | 0.022964 | 74.9687 | 4.1831e-05 | 0.59058 | 0.022963 | 0.59058 | 0.023246 | 0.59104 | 2.254 | 3.1231 | -0.22838
16 | 1354.9966 | 8513.6946 | 0.0060762 | 0.00031117 | 0.0060761 | 0.00031116 | 0.1351 | 0.00010677 | 0.59062 | 0.023434 | 74.9687 | 4.2687e-05 | 0.59061 | 0.023433 | 0.59061 | 0.023721 | 0.59109 | 2.3 | 3.1319 | -0.22835
17 | 1382.7195 | 8687.8827 | 0.0060766 | 0.00031754 | 0.0060765 | 0.00031753 | 0.1351 | 0.00010895 | 0.59065 | 0.023913 | 74.9687 | 4.3561e-05 | 0.59064 | 0.023913 | 0.59064 | 0.024207 | 0.59114 | 2.3469 | 3.1407 | -0.22831
18 | 1411.0096 | 8865.6346 | 0.006077 | 0.00032404 | 0.0060769 | 0.00032402 | 0.1351 | 0.00011118 | 0.59068 | 0.024403 | 74.9687 | 4.4452e-05 | 0.59067 | 0.024402 | 0.59067 | 0.024702 | 0.59119 | 2.3947 | 3.1495 | -0.22828
19 | 1439.8785 | 9047.0233 | 0.0060774 | 0.00033067 | 0.0060773 | 0.00033065 | 0.1351 | 0.00011346 | 0.59071 | 0.024902 | 74.9687 | 4.5361e-05 | 0.5907 | 0.024901 | 0.5907 | 0.025207 | 0.59124 | 2.4435 | 3.1583 | -0.22824
20 | 1469.338 | 9232.1231 | 0.0060778 | 0.00033743 | 0.0060778 | 0.00033742 | 0.1351 | 0.00011578 | 0.59074 | 0.025411 | 74.9687 | 4.629e-05 | 0.59073 | 0.025411 | 0.59073 | 0.025723 | 0.59129 | 2.4933 | 3.1671 | -0.2282
21 | 1499.4003 | 9421.0101 | 0.0060783 | 0.00034433 | 0.0060782 | 0.00034432 | 0.1351 | 0.00011815 | 0.59077 | 0.025931 | 74.9687 | 4.7237e-05 | 0.59076 | 0.025931 | 0.59076 | 0.026249 | 0.59135 | 2.5442 | 3.1759 | -0.22816
22 | 1530.0777 | 9613.7616 | 0.0060787 | 0.00035138 | 0.0060786 | 0.00035137 | 0.1351 | 0.00012056 | 0.5908 | 0.026462 | 74.9687 | 4.8203e-05 | 0.5908 | 0.026461 | 0.5908 | 0.026786 | 0.5914 | 2.596 | 3.1847 | -0.22812
23 | 1561.3827 | 9810.4568 | 0.0060791 | 0.00035857 | 0.006079 | 0.00035856 | 0.1351 | 0.00012303 | 0.59083 | 0.027003 | 74.9687 | 4.9189e-05 | 0.59083 | 0.027002 | 0.59083 | 0.027334 | 0.59146 | 2.6489 | 3.1935 | -0.22807
24 | 1593.3282 | 10011.1763 | 0.0060796 | 0.0003659 | 0.0060795 | 0.00036589 | 0.1351 | 0.00012555 | 0.59087 | 0.027556 | 74.9687 | 5.0196e-05 | 0.59086 | 0.027555 | 0.59086 | 0.027894 | 0.59152 | 2.7028 | 3.2023 | -0.22803
25 | 1625.9273 | 10216.0025 | 0.00608 | 0.00037339 | 0.0060799 | 0.00037338 | 0.1351 | 0.00012811 | 0.5909 | 0.028119 | 74.9687 | 5.1223e-05 | 0.5909 | 0.028119 | 0.5909 | 0.028464 | 0.59158 | 2.7579 | 3.2111 | -0.22799
26 | 1659.1934 | 10425.0193 | 0.0060805 | 0.00038103 | 0.0060804 | 0.00038102 | 0.1351 | 0.00013074 | 0.59094 | 0.028695 | 74.9687 | 5.2271e-05 | 0.59093 | 0.028694 | 0.59093 | 0.029047 | 0.59164 | 2.8141 | 3.2199 | -0.22794
27 | 1693.14 | 10638.3126 | 0.0060809 | 0.00038883 | 0.0060809 | 0.00038881 | 0.1351 | 0.00013341 | 0.59097 | 0.029282 | 74.9687 | 5.3341e-05 | 0.59097 | 0.029281 | 0.59097 | 0.029641 | 0.59171 | 2.8714 | 3.2287 | -0.22789
28 | 1727.7813 | 10855.9699 | 0.0060814 | 0.00039678 | 0.0060814 | 0.00039677 | 0.1351 | 0.00013614 | 0.59101 | 0.029881 | 74.9687 | 5.4432e-05 | 0.591 | 0.02988 | 0.591 | 0.030248 | 0.59177 | 2.9299 | 3.2375 | -0.22784
29 | 1763.1312 | 11078.0803 | 0.0060819 | 0.0004049 | 0.0060818 | 0.00040488 | 0.1351 | 0.00013893 | 0.59104 | 0.030492 | 74.9687 | 5.5546e-05 | 0.59104 | 0.030492 | 0.59104 | 0.030866 | 0.59184 | 2.9895 | 3.2463 | -0.22779
30 | 1799.2045 | 11304.7351 | 0.0060824 | 0.00041318 | 0.0060823 | 0.00041317 | 0.1351 | 0.00014177 | 0.59108 | 0.031116 | 74.9687 | 5.6682e-05 | 0.59107 | 0.031115 | 0.59107 | 0.031498 | 0.59191 | 3.0504 | 3.2551 | -0.22774
31 | 1836.0157 | 11536.0271 | 0.0060829 | 0.00042164 | 0.0060828 | 0.00042162 | 0.1351 | 0.00014467 | 0.59112 | 0.031753 | 74.9687 | 5.7842e-05 | 0.59111 | 0.031752 | 0.59111 | 0.032142 | 0.59199 | 3.1125 | 3.2639 | -0.22769
32 | 1873.5802 | 11772.0514 | 0.0060834 | 0.00043026 | 0.0060833 | 0.00043025 | 0.1351 | 0.00014763 | 0.59116 | 0.032402 | 74.9687 | 5.9025e-05 | 0.59115 | 0.032402 | 0.59115 | 0.0328 | 0.59206 | 3.1758 | 3.2727 | -0.22763
33 | 1911.9132 | 12012.9046 | 0.0060839 | 0.00043907 | 0.0060839 | 0.00043905 | 0.1351 | 0.00015065 | 0.5912 | 0.033065 | 74.9687 | 6.0233e-05 | 0.59119 | 0.033065 | 0.59119 | 0.033471 | 0.59214 | 3.2404 | 3.2815 | -0.22758
34 | 1951.0304 | 12258.6857 | 0.0060845 | 0.00044805 | 0.0060844 | 0.00044803 | 0.1351 | 0.00015373 | 0.59124 | 0.033742 | 74.9687 | 6.1466e-05 | 0.59123 | 0.033741 | 0.59123 | 0.034156 | 0.59222 | 3.3064 | 3.2903 | -0.22752
35 | 1990.948 | 12509.4953 | 0.006085 | 0.00045722 | 0.0060849 | 0.0004572 | 0.1351 | 0.00015688 | 0.59128 | 0.034432 | 74.9687 | 6.2723e-05 | 0.59127 | 0.034431 | 0.59127 | 0.034855 | 0.5923 | 3.3736 | 3.2991 | -0.22746
36 | 2031.6823 | 12765.4365 | 0.0060856 | 0.00046657 | 0.0060855 | 0.00046655 | 0.1351 | 0.00016009 | 0.59132 | 0.035137 | 74.9687 | 6.4007e-05 | 0.59131 | 0.035136 | 0.59131 | 0.035568 | 0.59238 | 3.4422 | 3.3079 | -0.2274
37 | 2073.25 | 13026.6141 | 0.0060861 | 0.00047612 | 0.006086 | 0.0004761 | 0.1351 | 0.00016336 | 0.59136 | 0.035856 | 74.9687 | 6.5316e-05 | 0.59135 | 0.035855 | 0.59135 | 0.036296 | 0.59247 | 3.5122 | 3.3167 | -0.22734
38 | 2115.6682 | 13293.1354 | 0.0060867 | 0.00048586 | 0.0060866 | 0.00048584 | 0.1351 | 0.0001667 | 0.5914 | 0.036589 | 74.9687 | 6.6653e-05 | 0.5914 | 0.036588 | 0.5914 | 0.037038 | 0.59255 | 3.5837 | 3.3254 | -0.22727
39 | 2158.9543 | 13565.1097 | 0.0060873 | 0.0004958 | 0.0060872 | 0.00049578 | 0.1351 | 0.00017011 | 0.59145 | 0.037338 | 74.9687 | 6.8017e-05 | 0.59144 | 0.037337 | 0.59144 | 0.037796 | 0.59265 | 3.6565 | 3.3342 | -0.22721
40 | 2203.1259 | 13842.6484 | 0.0060878 | 0.00050594 | 0.0060878 | 0.00050593 | 0.1351 | 0.0001736 | 0.59149 | 0.038102 | 74.9687 | 6.9408e-05 | 0.59148 | 0.038101 | 0.59148 | 0.038569 | 0.59274 | 3.7308 | 3.343 | -0.22714
41 | 2248.2013 | 14125.8656 | 0.0060884 | 0.0005163 | 0.0060884 | 0.00051628 | 0.1351 | 0.00017715 | 0.59153 | 0.038881 | 74.9687 | 7.0828e-05 | 0.59153 | 0.03888 | 0.59153 | 0.039358 | 0.59284 | 3.8067 | 3.3518 | -0.22707
42 | 2294.199 | 14414.8773 | 0.0060891 | 0.00052686 | 0.006089 | 0.00052684 | 0.1351 | 0.00018077 | 0.59158 | 0.039677 | 74.9687 | 7.2278e-05 | 0.59157 | 0.039676 | 0.59157 | 0.040164 | 0.59293 | 3.884 | 3.3606 | -0.22699
43 | 2341.1377 | 14709.8021 | 0.0060897 | 0.00053764 | 0.0060896 | 0.00053762 | 0.1351 | 0.00018447 | 0.59163 | 0.040489 | 74.9687 | 7.3757e-05 | 0.59162 | 0.040488 | 0.59162 | 0.040985 | 0.59304 | 3.9629 | 3.3694 | -0.22692
44 | 2389.0368 | 15010.761 | 0.0060903 | 0.00054864 | 0.0060902 | 0.00054862 | 0.1351 | 0.00018824 | 0.59167 | 0.041317 | 74.9687 | 7.5266e-05 | 0.59167 | 0.041316 | 0.59167 | 0.041824 | 0.59314 | 4.0434 | 3.3782 | -0.22684
45 | 2437.9159 | 15317.8774 | 0.0060909 | 0.00055986 | 0.0060909 | 0.00055984 | 0.1351 | 0.0001921 | 0.59172 | 0.042162 | 74.9687 | 7.6806e-05 | 0.59171 | 0.042161 | 0.59171 | 0.04268 | 0.59325 | 4.1255 | 3.387 | -0.22676
46 | 2487.7951 | 15631.2774 | 0.0060916 | 0.00057132 | 0.0060915 | 0.0005713 | 0.1351 | 0.00019603 | 0.59177 | 0.043025 | 74.9687 | 7.8377e-05 | 0.59176 | 0.043024 | 0.59176 | 0.043553 | 0.59336 | 4.2093 | 3.3958 | -0.22668
47 | 2538.6947 | 15951.0894 | 0.0060923 | 0.00058301 | 0.0060922 | 0.00058298 | 0.1351 | 0.00020004 | 0.59182 | 0.043905 | 74.9687 | 7.9981e-05 | 0.59181 | 0.043904 | 0.59181 | 0.044444 | 0.59348 | 4.2947 | 3.4046 | -0.22659
48 | 2590.6358 | 16277.4447 | 0.0060929 | 0.00059493 | 0.0060929 | 0.00059491 | 0.1351 | 0.00020413 | 0.59187 | 0.044803 | 74.9687 | 8.1618e-05 | 0.59186 | 0.044802 | 0.59186 | 0.045353 | 0.5936 | 4.3819 | 3.4134 | -0.22651
49 | 2643.6396 | 16610.4772 | 0.0060936 | 0.00060711 | 0.0060936 | 0.00060708 | 0.1351 | 0.00020831 | 0.59192 | 0.04572 | 74.9687 | 8.3288e-05 | 0.59192 | 0.045719 | 0.59192 | 0.046281 | 0.59372 | 4.4708 | 3.4222 | -0.22642
50 | 2697.7278 | 16950.3234 | 0.0060943 | 0.00061953 | 0.0060943 | 0.00061951 | 0.1351 | 0.00021257 | 0.59198 | 0.046656 | 74.9687 | 8.4992e-05 | 0.59197 | 0.046654 | 0.59197 | 0.047228 | 0.59385 | 4.5615 | 3.431 | -0.22632
51 | 2752.9226 | 17297.1228 | 0.006095 | 0.0006322 | 0.006095 | 0.00063218 | 0.1351 | 0.00021692 | 0.59203 | 0.04761 | 74.9687 | 8.6731e-05 | 0.59202 | 0.047609 | 0.59202 | 0.048194 | 0.59398 | 4.654 | 3.4398 | -0.22623
52 | 2809.2467 | 17651.0177 | 0.0060958 | 0.00064514 | 0.0060957 | 0.00064511 | 0.1351 | 0.00022135 | 0.59208 | 0.048584 | 74.9687 | 8.8505e-05 | 0.59208 | 0.048583 | 0.59208 | 0.04918 | 0.59412 | 4.7483 | 3.4486 | -0.22613
53 | 2866.7232 | 18012.1531 | 0.0060965 | 0.00065834 | 0.0060964 | 0.00065831 | 0.1351 | 0.00022588 | 0.59214 | 0.049578 | 74.9687 | 9.0316e-05 | 0.59213 | 0.049577 | 0.59213 | 0.050187 | 0.59426 | 4.8446 | 3.4574 | -0.22603
54 | 2925.3756 | 18380.6773 | 0.0060973 | 0.00067181 | 0.0060972 | 0.00067178 | 0.1351 | 0.0002305 | 0.59219 | 0.050593 | 74.9687 | 9.2164e-05 | 0.59219 | 0.050591 | 0.59219 | 0.051213 | 0.5944 | 4.9427 | 3.4662 | -0.22592
55 | 2985.2281 | 18756.7413 | 0.006098 | 0.00068555 | 0.006098 | 0.00068553 | 0.1351 | 0.00023522 | 0.59225 | 0.051628 | 74.9687 | 9.405e-05 | 0.59225 | 0.051626 | 0.59225 | 0.052261 | 0.59455 | 5.0429 | 3.475 | -0.22581
56 | 3046.3051 | 19140.4996 | 0.0060988 | 0.00069958 | 0.0060987 | 0.00069955 | 0.1351 | 0.00024003 | 0.59231 | 0.052684 | 74.9687 | 9.5975e-05 | 0.5923 | 0.052683 | 0.5923 | 0.05333 | 0.5947 | 5.145 | 3.4838 | -0.2257
57 | 3108.6318 | 19532.1095 | 0.0060996 | 0.00071389 | 0.0060995 | 0.00071387 | 0.1351 | 0.00024494 | 0.59237 | 0.053762 | 74.9687 | 9.7939e-05 | 0.59236 | 0.053761 | 0.59236 | 0.054422 | 0.59486 | 5.2491 | 3.4926 | -0.22559
58 | 3172.2336 | 19931.7316 | 0.0061004 | 0.0007285 | 0.0061003 | 0.00072847 | 0.1351 | 0.00024996 | 0.59243 | 0.054862 | 74.9687 | 9.9943e-05 | 0.59242 | 0.05486 | 0.59242 | 0.055535 | 0.59502 | 5.3554 | 3.5014 | -0.22547
59 | 3237.1367 | 20339.5298 | 0.0061012 | 0.0007434 | 0.0061012 | 0.00074337 | 0.1351 | 0.00025507 | 0.59249 | 0.055984 | 74.9687 | 0.00010199 | 0.59249 | 0.055983 | 0.59249 | 0.056671 | 0.59519 | 5.4637 | 3.5102 | -0.22534
60 | 3303.3677 | 20755.6715 | 0.0061021 | 0.00075861 | 0.006102 | 0.00075858 | 0.1351 | 0.00026029 | 0.59256 | 0.05713 | 74.9687 | 0.00010407 | 0.59255 | 0.057128 | 0.59255 | 0.057831 | 0.59536 | 5.5742 | 3.519 | -0.22522
61 | 3370.9538 | 21180.3274 | 0.0061029 | 0.00077413 | 0.0061028 | 0.0007741 | 0.1351 | 0.00026561 | 0.59262 | 0.058299 | 74.9687 | 0.0001062 | 0.59261 | 0.058297 | 0.59261 | 0.059014 | 0.59554 | 5.6869 | 3.5278 | -0.22509
62 | 3439.9227 | 21613.6716 | 0.0061038 | 0.00078997 | 0.0061037 | 0.00078994 | 0.1351 | 0.00027105 | 0.59268 | 0.059491 | 74.9687 | 0.00010838 | 0.59268 | 0.05949 | 0.59268 | 0.060221 | 0.59573 | 5.8018 | 3.5365 | -0.22495
63 | 3510.3026 | 22055.882 | 0.0061047 | 0.00080613 | 0.0061046 | 0.0008061 | 0.1351 | 0.00027659 | 0.59275 | 0.060709 | 74.9687 | 0.00011059 | 0.59274 | 0.060707 | 0.59274 | 0.061453 | 0.59592 | 5.9191 | 3.5453 | -0.22481
64 | 3582.1226 | 22507.1398 | 0.0061056 | 0.00082263 | 0.0061055 | 0.0008226 | 0.1351 | 0.00028225 | 0.59282 | 0.061951 | 74.9687 | 0.00011286 | 0.59281 | 0.061949 | 0.59281 | 0.062711 | 0.59612 | 6.0386 | 3.5541 | -0.22467
65 | 3655.4119 | 22967.6303 | 0.0061065 | 0.00083946 | 0.0061064 | 0.00083943 | 0.1351 | 0.00028803 | 0.59289 | 0.063218 | 74.9687 | 0.00011517 | 0.59288 | 0.063217 | 0.59288 | 0.063994 | 0.59632 | 6.1605 | 3.5629 | -0.22452
66 | 3730.2007 | 23437.5423 | 0.0061074 | 0.00085663 | 0.0061074 | 0.0008566 | 0.1351 | 0.00029392 | 0.59296 | 0.064512 | 74.9687 | 0.00011752 | 0.59295 | 0.06451 | 0.59295 | 0.065303 | 0.59654 | 6.2848 | 3.5717 | -0.22436
67 | 3806.5197 | 23917.0686 | 0.0061084 | 0.00087416 | 0.0061083 | 0.00087413 | 0.1351 | 0.00029993 | 0.59303 | 0.065831 | 74.9687 | 0.00011993 | 0.59302 | 0.06583 | 0.59302 | 0.066639 | 0.59675 | 6.4116 | 3.5805 | -0.2242
68 | 3884.4001 | 24406.4059 | 0.0061093 | 0.00089205 | 0.0061093 | 0.00089201 | 0.1351 | 0.00030607 | 0.5931 | 0.067178 | 74.9687 | 0.00012238 | 0.59309 | 0.067177 | 0.59309 | 0.068003 | 0.59698 | 6.5408 | 3.5893 | -0.22404
69 | 3963.874 | 24905.7549 | 0.0061103 | 0.0009103 | 0.0061103 | 0.00091026 | 0.1351 | 0.00031233 | 0.59317 | 0.068553 | 74.9687 | 0.00012489 | 0.59317 | 0.068551 | 0.59317 | 0.069394 | 0.59721 | 6.6726 | 3.5981 | -0.22387
70 | 4044.9739 | 25415.3204 | 0.0061113 | 0.00092892 | 0.0061113 | 0.00092889 | 0.1351 | 0.00031872 | 0.59325 | 0.069955 | 74.9687 | 0.00012744 | 0.59324 | 0.069954 | 0.59324 | 0.070814 | 0.59745 | 6.807 | 3.6069 | -0.2237
71 | 4127.733 | 25935.3116 | 0.0061123 | 0.00094793 | 0.0061123 | 0.00094789 | 0.1351 | 0.00032524 | 0.59333 | 0.071387 | 74.9687 | 0.00013005 | 0.59332 | 0.071385 | 0.59332 | 0.072263 | 0.5977 | 6.9441 | 3.6157 | -0.22351
72 | 4212.1854 | 26465.9416 | 0.0061134 | 0.00096732 | 0.0061133 | 0.00096728 | 0.1351 | 0.0003319 | 0.5934 | 0.072847 | 74.9687 | 0.00013271 | 0.5934 | 0.072845 | 0.5934 | 0.073741 | 0.59796 | 7.0838 | 3.6245 | -0.22333
73 | 4298.3657 | 27007.4282 | 0.0061144 | 0.00098711 | 0.0061144 | 0.00098708 | 0.1351 | 0.00033869 | 0.59348 | 0.074338 | 74.9687 | 0.00013543 | 0.59348 | 0.074336 | 0.59348 | 0.07525 | 0.59823 | 7.2262 | 3.6333 | -0.22313
74 | 4386.3092 | 27559.9934 | 0.0061155 | 0.0010073 | 0.0061155 | 0.0010073 | 0.1351 | 0.00034562 | 0.59356 | 0.075859 | 74.9687 | 0.0001382 | 0.59356 | 0.075857 | 0.59356 | 0.076789 | 0.5985 | 7.3715 | 3.6421 | -0.22293
75 | 4476.052 | 28123.864 | 0.0061166 | 0.0010279 | 0.0061166 | 0.0010279 | 0.1351 | 0.00035269 | 0.59365 | 0.077411 | 74.9687 | 0.00014103 | 0.59364 | 0.077409 | 0.59364 | 0.07836 | 0.59879 | 7.5196 | 3.6509 | -0.22273
76 | 4567.6309 | 28699.2713 | 0.0061177 | 0.0010489 | 0.0061177 | 0.0010489 | 0.1351 | 0.00035991 | 0.59373 | 0.078994 | 74.9687 | 0.00014391 | 0.59372 | 0.078992 | 0.59372 | 0.079964 | 0.59908 | 7.6705 | 3.6597 | -0.22251
77 | 4661.0835 | 29286.4512 | 0.0061189 | 0.0010704 | 0.0061188 | 0.0010704 | 0.1351 | 0.00036727 | 0.59382 | 0.080611 | 74.9687 | 0.00014686 | 0.59381 | 0.080609 | 0.59381 | 0.0816 | 0.59939 | 7.8244 | 3.6685 | -0.22229
78 | 4756.4481 | 29885.6447 | 0.00612 | 0.0010923 | 0.00612 | 0.0010923 | 0.1351 | 0.00037478 | 0.5939 | 0.08226 | 74.9687 | 0.00014986 | 0.5939 | 0.082258 | 0.5939 | 0.083269 | 0.59971 | 7.9813 | 3.6773 | -0.22206
79 | 4853.7638 | 30497.0976 | 0.0061212 | 0.0011147 | 0.0061211 | 0.0011146 | 0.1351 | 0.00038245 | 0.59399 | 0.083943 | 74.9687 | 0.00015293 | 0.59398 | 0.083941 | 0.59398 | 0.084973 | 0.60003 | 8.1412 | 3.6861 | -0.22183
80 | 4953.0706 | 31121.0606 | 0.0061224 | 0.0011375 | 0.0061223 | 0.0011374 | 0.1351 | 0.00039028 | 0.59408 | 0.08566 | 74.9687 | 0.00015606 | 0.59408 | 0.085658 | 0.59408 | 0.086711 | 0.60037 | 8.3043 | 3.6949 | -0.22158
81 | 5054.4092 | 31757.7898 | 0.0061236 | 0.0011607 | 0.0061236 | 0.0011607 | 0.1351 | 0.00039826 | 0.59417 | 0.087413 | 74.9687 | 0.00015925 | 0.59417 | 0.087411 | 0.59417 | 0.088485 | 0.60072 | 8.4704 | 3.7037 | -0.22133
82 | 5157.8212 | 32407.5463 | 0.0061249 | 0.0011845 | 0.0061248 | 0.0011844 | 0.1351 | 0.00040641 | 0.59427 | 0.089201 | 74.9687 | 0.00016251 | 0.59426 | 0.089199 | 0.59426 | 0.090296 | 0.60108 | 8.6398 | 3.7125 | -0.22107
83 | 5263.3489 | 33070.5966 | 0.0061262 | 0.0012087 | 0.0061261 | 0.0012087 | 0.1351 | 0.00041473 | 0.59436 | 0.091026 | 74.9687 | 0.00016583 | 0.59436 | 0.091024 | 0.59436 | 0.092143 | 0.60146 | 8.8124 | 3.7213 | -0.2208
84 | 5371.0357 | 33747.2128 | 0.0061275 | 0.0012334 | 0.0061274 | 0.0012334 | 0.1351 | 0.00042321 | 0.59446 | 0.092889 | 74.9687 | 0.00016923 | 0.59445 | 0.092886 | 0.59445 | 0.094029 | 0.60184 | 8.9884 | 3.7301 | -0.22052
85 | 5480.9258 | 34437.6724 | 0.0061288 | 0.0012587 | 0.0061287 | 0.0012586 | 0.1351 | 0.00043187 | 0.59456 | 0.094789 | 74.9687 | 0.00017269 | 0.59455 | 0.094787 | 0.59455 | 0.095952 | 0.60224 | 9.1677 | 3.7389 | -0.22023
86 | 5593.0642 | 35142.2586 | 0.0061301 | 0.0012844 | 0.00613 | 0.0012844 | 0.1351 | 0.00044071 | 0.59466 | 0.096729 | 74.9687 | 0.00017622 | 0.59465 | 0.096726 | 0.59465 | 0.097915 | 0.60266 | 9.3504 | 3.7476 | -0.21993
87 | 5707.4969 | 35861.2604 | 0.0061315 | 0.0013107 | 0.0061314 | 0.0013107 | 0.1351 | 0.00044972 | 0.59476 | 0.098708 | 74.9687 | 0.00017983 | 0.59475 | 0.098705 | 0.59475 | 0.099919 | 0.60309 | 9.5366 | 3.7564 | -0.21962
88 | 5824.2708 | 36594.9729 | 0.0061329 | 0.0013375 | 0.0061328 | 0.0013375 | 0.1351 | 0.00045892 | 0.59487 | 0.10073 | 74.9687 | 0.00018351 | 0.59486 | 0.10072 | 0.59486 | 0.10196 | 0.60353 | 9.7264 | 3.7652 | -0.2193
89 | 5943.434 | 37343.6969 | 0.0061343 | 0.0013649 | 0.0061342 | 0.0013648 | 0.1351 | 0.00046831 | 0.59497 | 0.10279 | 74.9687 | 0.00018727 | 0.59497 | 0.10279 | 0.59497 | 0.10405 | 0.60399 | 9.9197 | 3.774 | -0.21897
90 | 6065.0351 | 38107.7397 | 0.0061357 | 0.0013928 | 0.0061357 | 0.0013928 | 0.1351 | 0.00047789 | 0.59508 | 0.10489 | 74.9687 | 0.0001911 | 0.59507 | 0.10489 | 0.59507 | 0.10618 | 0.60447 | 10.1167 | 3.7828 | -0.21862
91 | 6189.1243 | 38887.4146 | 0.0061372 | 0.0014213 | 0.0061371 | 0.0014213 | 0.1351 | 0.00048767 | 0.59519 | 0.10704 | 74.9687 | 0.00019501 | 0.59518 | 0.10703 | 0.59518 | 0.10835 | 0.60497 | 10.3174 | 3.7916 | -0.21827
92 | 6315.7522 | 39683.0414 | 0.0061387 | 0.0014504 | 0.0061386 | 0.0014503 | 0.1351 | 0.00049765 | 0.5953 | 0.10923 | 74.9687 | 0.000199 | 0.5953 | 0.10922 | 0.5953 | 0.11057 | 0.60548 | 10.5219 | 3.8004 | -0.2179
93 | 6444.9709 | 40494.9465 | 0.0061402 | 0.0014801 | 0.0061402 | 0.00148 | 0.1351 | 0.00050783 | 0.59542 | 0.11146 | 74.9687 | 0.00020307 | 0.59541 | 0.11146 | 0.59541 | 0.11283 | 0.60601 | 10.7302 | 3.8092 | -0.21752
94 | 6576.8334 | 41323.4631 | 0.0061418 | 0.0015104 | 0.0061417 | 0.0015103 | 0.1351 | 0.00051822 | 0.59553 | 0.11374 | 74.9687 | 0.00020723 | 0.59553 | 0.11374 | 0.59553 | 0.11514 | 0.60656 | 10.9424 | 3.818 | -0.21713
95 | 6711.3938 | 42168.9308 | 0.0061434 | 0.0015413 | 0.0061433 | 0.0015412 | 0.1351 | 0.00052882 | 0.59565 | 0.11607 | 74.9687 | 0.00021147 | 0.59565 | 0.11607 | 0.59565 | 0.11749 | 0.60712 | 11.1586 | 3.8268 | -0.21672
96 | 6848.7072 | 43031.6967 | 0.006145 | 0.0015728 | 0.0061449 | 0.0015727 | 0.1351 | 0.00053964 | 0.59577 | 0.11844 | 74.9687 | 0.0002158 | 0.59577 | 0.11844 | 0.59577 | 0.1199 | 0.60771 | 11.3787 | 3.8356 | -0.2163
97 | 6988.8301 | 43912.1145 | 0.0061466 | 0.001605 | 0.0061466 | 0.0016049 | 0.1351 | 0.00055068 | 0.5959 | 0.12087 | 74.9687 | 0.00022021 | 0.59589 | 0.12086 | 0.59589 | 0.12235 | 0.60832 | 11.6029 | 3.8444 | -0.21587
98 | 7131.8198 | 44810.5454 | 0.0061483 | 0.0016378 | 0.0061482 | 0.0016377 | 0.1351 | 0.00056195 | 0.59602 | 0.12334 | 74.9687 | 0.00022472 | 0.59602 | 0.12334 | 0.59602 | 0.12485 | 0.60895 | 11.8313 | 3.8532 | -0.21542
99 | 7277.7351 | 45727.358 | 0.00615 | 0.0016713 | 0.0061499 | 0.0016713 | 0.1351 | 0.00057345 | 0.59615 | 0.12586 | 74.9687 | 0.00022932 | 0.59614 | 0.12586 | 0.59614 | 0.12741 | 0.60961 | 12.0638 | 3.862 | -0.21495
100 | 7426.6357 | 46662.9284 | 0.0061517 | 0.0017055 | 0.0061517 | 0.0017055 | 0.1351 | 0.00058518 | 0.59628 | 0.12844 | 74.9687 | 0.00023401 | 0.59627 | 0.12844 | 0.59627 | 0.13002 | 0.61028 | 12.3006 | 3.8708 | -0.21447
101 | 7578.5828 | 47617.6403 | 0.0061535 | 0.0017404 | 0.0061534 | 0.0017403 | 0.1351 | 0.00059715 | 0.59641 | 0.13107 | 74.9687 | 0.0002388 | 0.59641 | 0.13106 | 0.59641 | 0.13268 | 0.61099 | 12.5417 | 3.8796 | -0.21397
102 | 7733.6388 | 48591.8854 | 0.0061553 | 0.001776 | 0.0061553 | 0.001776 | 0.1351 | 0.00060937 | 0.59655 | 0.13375 | 74.9687 | 0.00024369 | 0.59654 | 0.13375 | 0.59654 | 0.13539 | 0.61171 | 12.7871 | 3.8884 | -0.21345
103 | 7891.8671 | 49586.0633 | 0.0061571 | 0.0018124 | 0.0061571 | 0.0018123 | 0.1351 | 0.00062184 | 0.59669 | 0.13649 | 74.9687 | 0.00024867 | 0.59668 | 0.13648 | 0.59668 | 0.13816 | 0.61247 | 13.0369 | 3.8972 | -0.21292
104 | 8053.3327 | 50600.5818 | 0.006159 | 0.0018494 | 0.006159 | 0.0018494 | 0.1351 | 0.00063456 | 0.59683 | 0.13928 | 74.9687 | 0.00025376 | 0.59682 | 0.13927 | 0.59682 | 0.14099 | 0.61325 | 13.2913 | 3.906 | -0.21236
105 | 8218.1019 | 51635.8571 | 0.0061609 | 0.0018873 | 0.0061609 | 0.0018872 | 0.1351 | 0.00064755 | 0.59697 | 0.14213 | 74.9687 | 0.00025895 | 0.59696 | 0.14212 | 0.59696 | 0.14387 | 0.61405 | 13.5502 | 3.9148 | -0.21179
106 | 8386.2422 | 52692.3139 | 0.0061629 | 0.0019259 | 0.0061628 | 0.0019258 | 0.1351 | 0.00066079 | 0.59711 | 0.14503 | 74.9687 | 0.00026425 | 0.59711 | 0.14503 | 0.59711 | 0.14681 | 0.61489 | 13.8136 | 3.9236 | -0.2112
107 | 8557.8226 | 53770.3855 | 0.0061648 | 0.0019653 | 0.0061648 | 0.0019652 | 0.1351 | 0.00067431 | 0.59726 | 0.148 | 74.9687 | 0.00026966 | 0.59726 | 0.148 | 0.59726 | 0.14982 | 0.61576 | 14.0817 | 3.9324 | -0.21059
108 | 8732.9136 | 54870.5142 | 0.0061669 | 0.0020055 | 0.0061668 | 0.0020054 | 0.1351 | 0.00068811 | 0.59741 | 0.15103 | 74.9687 | 0.00027518 | 0.59741 | 0.15103 | 0.59741 | 0.15288 | 0.61666 | 14.3546 | 3.9412 | -0.20995
109 | 8911.5868 | 55993.1513 | 0.0061689 | 0.0020465 | 0.0061689 | 0.0020465 | 0.1351 | 0.00070219 | 0.59757 | 0.15412 | 74.9687 | 0.00028081 | 0.59756 | 0.15412 | 0.59756 | 0.15601 | 0.61759 | 14.6322 | 3.95 | -0.2093
110 | 9093.9157 | 57138.7572 | 0.006171 | 0.0020884 | 0.006171 | 0.0020883 | 0.1351 | 0.00071655 | 0.59773 | 0.15727 | 74.9687 | 0.00028656 | 0.59772 | 0.15727 | 0.59772 | 0.1592 | 0.61856 | 14.9146 | 3.9588 | -0.20862
111 | 9279.9749 | 58307.802 | 0.0061731 | 0.0021311 | 0.0061731 | 0.0021311 | 0.1351 | 0.00073122 | 0.59789 | 0.16049 | 74.9687 | 0.00029242 | 0.59788 | 0.16049 | 0.59788 | 0.16246 | 0.61956 | 15.2018 | 3.9675 | -0.20792
112 | 9469.8409 | 59500.7651 | 0.0061753 | 0.0021747 | 0.0061753 | 0.0021747 | 0.1351 | 0.00074618 | 0.59805 | 0.16378 | 74.9687 | 0.00029841 | 0.59804 | 0.16377 | 0.59804 | 0.16578 | 0.6206 | 15.494 | 3.9763 | -0.20719
113 | 9663.5915 | 60718.136 | 0.0061775 | 0.0022192 | 0.0061775 | 0.0022191 | 0.1351 | 0.00076144 | 0.59821 | 0.16713 | 74.9687 | 0.00030451 | 0.59821 | 0.16712 | 0.59821 | 0.16918 | 0.62167 | 15.7912 | 3.9851 | -0.20644
114 | 9861.3062 | 61960.4139 | 0.0061798 | 0.0022646 | 0.0061797 | 0.0022645 | 0.1351 | 0.00077702 | 0.59838 | 0.17055 | 74.9687 | 0.00031075 | 0.59838 | 0.17054 | 0.59838 | 0.17264 | 0.62278 | 16.0934 | 3.9939 | -0.20566
115 | 10063.066 | 63228.1086 | 0.0061821 | 0.002311 | 0.006182 | 0.0023109 | 0.1351 | 0.00079292 | 0.59856 | 0.17403 | 74.9687 | 0.00031711 | 0.59855 | 0.17403 | 0.59855 | 0.17617 | 0.62394 | 16.4006 | 4.0027 | -0.20486
116 | 10268.9538 | 64521.7399 | 0.0061844 | 0.0023582 | 0.0061844 | 0.0023582 | 0.1351 | 0.00080914 | 0.59873 | 0.1776 | 74.9687 | 0.0003236 | 0.59873 | 0.17759 | 0.59873 | 0.17977 | 0.62513 | 16.713 | 4.0115 | -0.20403
117 | 10479.0541 | 65841.8387 | 0.0061868 | 0.0024065 | 0.0061868 | 0.0024064 | 0.1351 | 0.0008257 | 0.59891 | 0.18123 | 74.9687 | 0.00033022 | 0.5989 | 0.18122 | 0.5989 | 0.18345 | 0.62637 | 17.0305 | 4.0203 | -0.20317
118 | 10693.4529 | 67188.9463 | 0.0061892 | 0.0024557 | 0.0061892 | 0.0024556 | 0.1351 | 0.00084259 | 0.59909 | 0.18494 | 74.9687 | 0.00033698 | 0.59909 | 0.18493 | 0.59909 | 0.18721 | 0.62766 | 17.3533 | 4.0291 | -0.20228
119 | 10912.2383 | 68563.6154 | 0.0061917 | 0.002506 | 0.0061917 | 0.0025059 | 0.1351 | 0.00085983 | 0.59928 | 0.18872 | 74.9687 | 0.00034387 | 0.59927 | 0.18872 | 0.59927 | 0.19104 | 0.62899 | 17.6812 | 4.0379 | -0.20136
120 | 11135.5 | 69966.41 | 0.0061942 | 0.0025572 | 0.0061942 | 0.0025572 | 0.1351 | 0.00087742 | 0.59947 | 0.19258 | 74.9687 | 0.00035091 | 0.59946 | 0.19258 | 0.59946 | 0.19494 | 0.63036 | 18.0145 | 4.0467 | -0.20041
121 | 11363.3296 | 71397.9053 | 0.0061968 | 0.0026096 | 0.0061968 | 0.0026095 | 0.1351 | 0.00089537 | 0.59966 | 0.19652 | 74.9687 | 0.00035809 | 0.59965 | 0.19652 | 0.59965 | 0.19893 | 0.63179 | 18.3531 | 4.0555 | -0.19943
122 | 11595.8204 | 72858.6887 | 0.0061994 | 0.002663 | 0.0061994 | 0.0026629 | 0.1351 | 0.00091369 | 0.59986 | 0.20054 | 74.9687 | 0.00036542 | 0.59985 | 0.20054 | 0.59985 | 0.203 | 0.63327 | 18.697 | 4.0643 | -0.19841
123 | 11833.0681 | 74349.3593 | 0.0062021 | 0.0027174 | 0.0062021 | 0.0027173 | 0.1351 | 0.00093239 | 0.60006 | 0.20465 | 74.9687 | 0.0003729 | 0.60005 | 0.20464 | 0.60005 | 0.20716 | 0.6348 | 19.0463 | 4.0731 | -0.19736
124 | 12075.1697 | 75870.5287 | 0.0062048 | 0.002773 | 0.0062048 | 0.0027729 | 0.1351 | 0.00095146 | 0.60026 | 0.20883 | 74.9687 | 0.00038053 | 0.60026 | 0.20883 | 0.60026 | 0.2114 | 0.63639 | 19.401 | 4.0819 | -0.19627
125 | 12322.2246 | 77422.8209 | 0.0062076 | 0.0028298 | 0.0062076 | 0.0028297 | 0.1351 | 0.00097093 | 0.60047 | 0.21311 | 74.9687 | 0.00038832 | 0.60046 | 0.2131 | 0.60046 | 0.21572 | 0.63804 | 19.7611 | 4.0907 | -0.19515
126 | 12574.3343 | 79006.8725 | 0.0062104 | 0.0028877 | 0.0062104 | 0.0028876 | 0.1351 | 0.00099079 | 0.60068 | 0.21747 | 74.9687 | 0.00039627 | 0.60068 | 0.21746 | 0.60068 | 0.22013 | 0.63974 | 20.1267 | 4.0995 | -0.19399
127 | 12831.602 | 80623.3335 | 0.0062133 | 0.0029468 | 0.0062133 | 0.0029466 | 0.1351 | 0.0010111 | 0.6009 | 0.22192 | 74.9687 | 0.00040438 | 0.60089 | 0.22191 | 0.60089 | 0.22464 | 0.64151 | 20.4978 | 4.1083 | -0.1928
128 | 13094.1334 | 82272.8668 | 0.0062162 | 0.003007 | 0.0062162 | 0.0030069 | 0.1351 | 0.0010318 | 0.60112 | 0.22646 | 74.9687 | 0.00041266 | 0.60111 | 0.22645 | 0.60111 | 0.22923 | 0.64334 | 20.8743 | 4.1171 | -0.19156
129 | 13362.0361 | 83956.1492 | 0.0062192 | 0.0030686 | 0.0062192 | 0.0030685 | 0.1351 | 0.0010529 | 0.60134 | 0.23109 | 74.9687 | 0.0004211 | 0.60134 | 0.23108 | 0.60134 | 0.23392 | 0.64523 | 21.2563 | 4.1259 | -0.19028
130 | 13635.4201 | 85673.8711 | 0.0062223 | 0.0031313 | 0.0062223 | 0.0031312 | 0.1351 | 0.0010744 | 0.60157 | 0.23582 | 74.9687 | 0.00042972 | 0.60157 | 0.23581 | 0.60157 | 0.23871 | 0.6472 | 21.6439 | 4.1347 | -0.18896
131 | 13914.3974 | 87426.7372 | 0.0062254 | 0.0031954 | 0.0062254 | 0.0031953 | 0.1351 | 0.0010964 | 0.6018 | 0.24064 | 74.9687 | 0.00043852 | 0.6018 | 0.24064 | 0.6018 | 0.24359 | 0.64923 | 22.0369 | 4.1435 | -0.1876
132 | 14199.0825 | 89215.4665 | 0.0062286 | 0.0032608 | 0.0062285 | 0.0032607 | 0.1351 | 0.0011188 | 0.60204 | 0.24556 | 74.9687 | 0.00044749 | 0.60204 | 0.24556 | 0.60204 | 0.24858 | 0.65134 | 22.4355 | 4.1523 | -0.18619
133 | 14489.5922 | 91040.7927 | 0.0062318 | 0.0033275 | 0.0062318 | 0.0033274 | 0.1351 | 0.0011417 | 0.60228 | 0.25059 | 74.9687 | 0.00045665 | 0.60228 | 0.25058 | 0.60228 | 0.25366 | 0.65352 | 22.8395 | 4.1611 | -0.18474
134 | 14786.0456 | 92903.4647 | 0.0062351 | 0.0033956 | 0.0062351 | 0.0033955 | 0.1351 | 0.0011651 | 0.60253 | 0.25572 | 74.9687 | 0.000466 | 0.60253 | 0.25571 | 0.60253 | 0.25885 | 0.65578 | 23.249 | 4.1699 | -0.18324
135 | 15088.5645 | 94804.2465 | 0.0062384 | 0.0034651 | 0.0062384 | 0.0034649 | 0.1351 | 0.0011889 | 0.60278 | 0.26095 | 74.9687 | 0.00047554 | 0.60278 | 0.26094 | 0.60278 | 0.26415 | 0.65812 | 23.664 | 4.1786 | -0.1817
136 | 15397.2727 | 96743.9178 | 0.0062418 | 0.003536 | 0.0062418 | 0.0035358 | 0.1351 | 0.0012132 | 0.60304 | 0.26629 | 74.9687 | 0.00048527 | 0.60303 | 0.26628 | 0.60303 | 0.26955 | 0.66054 | 24.0845 | 4.1874 | -0.1801
137 | 15712.2971 | 98723.2743 | 0.0062453 | 0.0036083 | 0.0062453 | 0.0036082 | 0.1351 | 0.0012381 | 0.6033 | 0.27174 | 74.9687 | 0.0004952 | 0.6033 | 0.27173 | 0.6033 | 0.27507 | 0.66304 | 24.5104 | 4.1962 | -0.17846
138 | 16033.7668 | 100743.1279 | 0.0062489 | 0.0036821 | 0.0062489 | 0.003682 | 0.1351 | 0.0012634 | 0.60357 | 0.27729 | 74.9687 | 0.00050534 | 0.60356 | 0.27729 | 0.60356 | 0.2807 | 0.66564 | 24.9416 | 4.205 | -0.17676
139 | 16361.8137 | 102804.3072 | 0.0062525 | 0.0037575 | 0.0062525 | 0.0037573 | 0.1351 | 0.0012892 | 0.60384 | 0.28297 | 74.9687 | 0.00051568 | 0.60383 | 0.28296 | 0.60383 | 0.28644 | 0.66833 | 25.3783 | 4.2138 | -0.17501
140 | 16696.5723 | 104907.6578 | 0.0062562 | 0.0038343 | 0.0062562 | 0.0038342 | 0.1351 | 0.0013156 | 0.60411 | 0.28876 | 74.9687 | 0.00052624 | 0.60411 | 0.28875 | 0.60411 | 0.2923 | 0.67111 | 25.8202 | 4.2226 | -0.17321
141 | 17038.18 | 107054.0423 | 0.0062599 | 0.0039128 | 0.0062599 | 0.0039127 | 0.1351 | 0.0013425 | 0.6044 | 0.29467 | 74.9687 | 0.00053701 | 0.60439 | 0.29466 | 0.60439 | 0.29828 | 0.67399 | 26.2674 | 4.2314 | -0.17135
142 | 17386.7769 | 109244.3414 | 0.0062638 | 0.0039928 | 0.0062638 | 0.0039927 | 0.1351 | 0.00137 | 0.60468 | 0.30069 | 74.9687 | 0.000548 | 0.60468 | 0.30069 | 0.60468 | 0.30438 | 0.67697 | 26.7198 | 4.2402 | -0.16943
143 | 17742.5061 | 111479.4534 | 0.0062677 | 0.0040745 | 0.0062677 | 0.0040744 | 0.1351 | 0.001398 | 0.60498 | 0.30685 | 74.9687 | 0.00055922 | 0.60497 | 0.30684 | 0.60497 | 0.31061 | 0.68005 | 27.1774 | 4.249 | -0.16746
144 | 18105.5133 | 113760.2953 | 0.0062716 | 0.0041579 | 0.0062717 | 0.0041578 | 0.1351 | 0.0014266 | 0.60528 | 0.31312 | 74.9687 | 0.00057067 | 0.60527 | 0.31312 | 0.60527 | 0.31697 | 0.68324 | 27.64 | 4.2578 | -0.16542
145 | 18475.9476 | 116087.8027 | 0.0062757 | 0.004243 | 0.0062757 | 0.0042428 | 0.1351 | 0.0014558 | 0.60558 | 0.31953 | 74.9687 | 0.00058235 | 0.60558 | 0.31952 | 0.60558 | 0.32345 | 0.68654 | 28.1077 | 4.2666 | -0.16333
146 | 18853.9609 | 118462.9302 | 0.0062798 | 0.0043298 | 0.0062799 | 0.0043296 | 0.1351 | 0.0014856 | 0.60589 | 0.32607 | 74.9687 | 0.00059427 | 0.60589 | 0.32606 | 0.60589 | 0.33007 | 0.68996 | 28.5803 | 4.2754 | -0.16118
147 | 19239.7083 | 120886.6523 | 0.006284 | 0.0044184 | 0.0062841 | 0.0044182 | 0.1351 | 0.001516 | 0.60621 | 0.33274 | 74.9687 | 0.00060644 | 0.6062 | 0.33273 | 0.6062 | 0.33682 | 0.69349 | 29.0578 | 4.2842 | -0.15896
148 | 19633.3479 | 123359.9631 | 0.0062883 | 0.0045088 | 0.0062884 | 0.0045086 | 0.1351 | 0.001547 | 0.60653 | 0.33955 | 74.9687 | 0.00061885 | 0.60652 | 0.33954 | 0.60652 | 0.34371 | 0.69715 | 29.54 | 4.293 | -0.15668
149 | 20035.0413 | 125883.8773 | 0.0062927 | 0.004601 | 0.0062928 | 0.0046009 | 0.1351 | 0.0015787 | 0.60686 | 0.3465 | 74.9687 | 0.00063152 | 0.60685 | 0.34649 | 0.60685 | 0.35075 | 0.70092 | 30.0269 | 4.3018 | -0.15433
150 | 20444.9533 | 128459.4301 | 0.0062972 | 0.0046951 | 0.0062972 | 0.004695 | 0.1351 | 0.001611 | 0.60719 | 0.35358 | 74.9687 | 0.00064445 | 0.60719 | 0.35358 | 0.60719 | 0.35792 | 0.70483 | 30.5183 | 4.3106 | -0.15192
151 | 20863.2519 | 131087.6781 | 0.0063017 | 0.0047912 | 0.0063018 | 0.0047911 | 0.1351 | 0.0016439 | 0.60753 | 0.36082 | 74.9687 | 0.00065764 | 0.60753 | 0.36081 | 0.60753 | 0.36525 | 0.70887 | 31.0142 | 4.3194 | -0.14943
152 | 21290.1089 | 133769.6993 | 0.0063064 | 0.0048892 | 0.0063064 | 0.0048891 | 0.1351 | 0.0016776 | 0.60788 | 0.3682 | 74.9687 | 0.0006711 | 0.60788 | 0.36819 | 0.60788 | 0.37272 | 0.71305 | 31.5144 | 4.3282 | -0.14688
153 | 21725.6992 | 136506.5941 | 0.0063111 | 0.0049893 | 0.0063112 | 0.0049891 | 0.1351 | 0.0017119 | 0.60824 | 0.37573 | 74.9687 | 0.00068484 | 0.60823 | 0.37572 | 0.60823 | 0.38034 | 0.71736 | 32.0189 | 4.337 | -0.14426
154 | 22170.2016 | 139299.4851 | 0.0063159 | 0.0050913 | 0.006316 | 0.0050912 | 0.1351 | 0.0017469 | 0.6086 | 0.38342 | 74.9687 | 0.00069886 | 0.60859 | 0.38341 | 0.60859 | 0.38813 | 0.72182 | 32.5274 | 4.3458 | -0.14157
155 | 22623.7984 | 142149.5179 | 0.0063208 | 0.0051955 | 0.0063209 | 0.0051954 | 0.1351 | 0.0017826 | 0.60897 | 0.39127 | 74.9687 | 0.00071317 | 0.60896 | 0.39126 | 0.60896 | 0.39607 | 0.72643 | 33.0398 | 4.3546 | -0.1388
156 | 23086.6757 | 145057.8616 | 0.0063258 | 0.0053018 | 0.0063259 | 0.0053017 | 0.1351 | 0.0018191 | 0.60934 | 0.39927 | 74.9687 | 0.00072777 | 0.60934 | 0.39926 | 0.60934 | 0.40417 | 0.7312 | 33.5561 | 4.3634 | -0.13597
157 | 23559.0234 | 148025.7094 | 0.0063309 | 0.0054103 | 0.006331 | 0.0054101 | 0.1351 | 0.0018563 | 0.60973 | 0.40744 | 74.9687 | 0.00074267 | 0.60972 | 0.40743 | 0.60972 | 0.41244 | 0.73612 | 34.076 | 4.3722 | -0.13305
158 | 24041.0351 | 151054.2786 | 0.0063361 | 0.005521 | 0.0063362 | 0.0055208 | 0.1351 | 0.0018943 | 0.61012 | 0.41578 | 74.9687 | 0.00075788 | 0.61011 | 0.41577 | 0.61011 | 0.42088 | 0.7412 | 34.5994 | 4.381 | -0.13006
159 | 24532.9087 | 154144.8115 | 0.0063414 | 0.0056339 | 0.0063415 | 0.0056338 | 0.1351 | 0.0019331 | 0.61051 | 0.42428 | 74.9687 | 0.00077339 | 0.61051 | 0.42427 | 0.61051 | 0.42949 | 0.74645 | 35.1261 | 4.3897 | -0.127
160 | 25034.8459 | 157298.576 | 0.0063468 | 0.0057492 | 0.006347 | 0.005749 | 0.1351 | 0.0019726 | 0.61092 | 0.43297 | 74.9687 | 0.00078923 | 0.61092 | 0.43295 | 0.61092 | 0.43828 | 0.75187 | 35.656 | 4.3985 | -0.12386
161 | 25547.0526 | 160516.8658 | 0.0063524 | 0.0058668 | 0.0063525 | 0.0058667 | 0.1351 | 0.002013 | 0.61133 | 0.44182 | 74.9687 | 0.00080538 | 0.61133 | 0.44181 | 0.61133 | 0.44725 | 0.75747 | 36.1889 | 4.4073 | -0.12064
162 | 26069.739 | 163801.0009 | 0.006358 | 0.0059869 | 0.0063581 | 0.0059867 | 0.1351 | 0.0020542 | 0.61176 | 0.45086 | 74.9687 | 0.00082187 | 0.61175 | 0.45085 | 0.61175 | 0.4564 | 0.76324 | 36.7246 | 4.4161 | -0.11734
163 | 26603.1193 | 167152.3286 | 0.0063637 | 0.0061094 | 0.0063639 | 0.0061092 | 0.1351 | 0.0020962 | 0.61219 | 0.46009 | 74.9687 | 0.0008387 | 0.61218 | 0.46008 | 0.61218 | 0.46573 | 0.76921 | 37.2629 | 4.4249 | -0.11396
164 | 27147.4126 | 170572.2237 | 0.0063695 | 0.0062344 | 0.0063697 | 0.0062342 | 0.1351 | 0.0021391 | 0.61262 | 0.4695 | 74.9687 | 0.00085587 | 0.61262 | 0.46949 | 0.61262 | 0.47526 | 0.77536 | 37.8037 | 4.4337 | -0.1105
165 | 27702.8419 | 174062.0889 | 0.0063755 | 0.0063619 | 0.0063757 | 0.0063617 | 0.1351 | 0.0021828 | 0.61307 | 0.47911 | 74.9687 | 0.0008734 | 0.61307 | 0.4791 | 0.61307 | 0.48499 | 0.78171 | 38.3467 | 4.4425 | -0.10696
166 | 28269.6351 | 177623.356 | 0.0063816 | 0.0064921 | 0.0063817 | 0.0064919 | 0.1351 | 0.0022275 | 0.61353 | 0.48891 | 74.9687 | 0.00089128 | 0.61353 | 0.4889 | 0.61353 | 0.49491 | 0.78826 | 38.8919 | 4.4513 | -0.10333
167 | 28848.0248 | 181257.4856 | 0.0063878 | 0.0066249 | 0.0063879 | 0.0066247 | 0.1351 | 0.0022731 | 0.61399 | 0.49891 | 74.9687 | 0.00090953 | 0.61399 | 0.4989 | 0.61399 | 0.50504 | 0.79501 | 39.4388 | 4.4601 | -0.099626
168 | 29438.2482 | 184965.9687 | 0.0063941 | 0.0067604 | 0.0063943 | 0.0067603 | 0.1351 | 0.0023196 | 0.61447 | 0.50912 | 74.9687 | 0.00092816 | 0.61447 | 0.50911 | 0.61447 | 0.51537 | 0.80198 | 39.9875 | 4.4689 | -0.095836
169 | 30040.5475 | 188750.3264 | 0.0064005 | 0.0068988 | 0.0064007 | 0.0068986 | 0.1351 | 0.002367 | 0.61495 | 0.51954 | 74.9687 | 0.00094716 | 0.61495 | 0.51953 | 0.61495 | 0.52591 | 0.80916 | 40.5375 | 4.4777 | -0.091963
170 | 30655.1696 | 192612.1111 | 0.006407 | 0.0070399 | 0.0064073 | 0.0070397 | 0.1351 | 0.0024155 | 0.61544 | 0.53017 | 74.9687 | 0.00096656 | 0.61544 | 0.53016 | 0.61544 | 0.53667 | 0.81657 | 41.0889 | 4.4865 | -0.088006
171 | 31282.3667 | 196552.907 | 0.0064137 | 0.0071839 | 0.006414 | 0.0071838 | 0.1351 | 0.0024649 | 0.61594 | 0.54102 | 74.9687 | 0.00098635 | 0.61594 | 0.541 | 0.61594 | 0.54765 | 0.8242 | 41.6412 | 4.4953 | -0.083965
172 | 31922.3962 | 200574.3305 | 0.0064205 | 0.0073309 | 0.0064208 | 0.0073307 | 0.1351 | 0.0025153 | 0.61646 | 0.55209 | 74.9687 | 0.0010065 | 0.61646 | 0.55207 | 0.61646 | 0.55886 | 0.83207 | 42.1944 | 4.5041 | -0.07984
173 | 32575.5204 | 204678.0314 | 0.0064275 | 0.0074809 | 0.0064278 | 0.0074807 | 0.1351 | 0.0025668 | 0.61698 | 0.56338 | 74.9687 | 0.0010272 | 0.61698 | 0.56337 | 0.61698 | 0.57029 | 0.84018 | 42.7482 | 4.5129 | -0.075629
174 | 33242.0075 | 208865.693 | 0.0064346 | 0.007634 | 0.0064349 | 0.0076338 | 0.1351 | 0.0026193 | 0.61751 | 0.57491 | 74.9687 | 0.0010482 | 0.61751 | 0.57489 | 0.61751 | 0.58196 | 0.84853 | 43.3024 | 4.5217 | -0.071334
175 | 33922.1307 | 213139.0331 | 0.0064418 | 0.0077902 | 0.0064421 | 0.00779 | 0.1351 | 0.0026729 | 0.61805 | 0.58667 | 74.9687 | 0.0010697 | 0.61805 | 0.58666 | 0.61805 | 0.59387 | 0.85713 | 43.8568 | 4.5305 | -0.066953
176 | 34616.169 | 217499.8047 | 0.0064492 | 0.0079495 | 0.0064495 | 0.0079494 | 0.1351 | 0.0027276 | 0.61861 | 0.59868 | 74.9687 | 0.0010916 | 0.61861 | 0.59866 | 0.61861 | 0.60602 | 0.86599 | 44.4111 | 4.5393 | -0.062488
177 | 35324.4073 | 221949.7966 | 0.0064567 | 0.0081122 | 0.006457 | 0.008112 | 0.1351 | 0.0027834 | 0.61917 | 0.61092 | 74.9687 | 0.0011139 | 0.61917 | 0.61091 | 0.61917 | 0.61842 | 0.87511 | 44.9651 | 4.5481 | -0.057937
178 | 36047.1358 | 226490.8342 | 0.0064643 | 0.0082782 | 0.0064647 | 0.008278 | 0.1351 | 0.0028403 | 0.61975 | 0.62342 | 74.9687 | 0.0011367 | 0.61975 | 0.62341 | 0.61975 | 0.63107 | 0.8845 | 45.5187 | 4.5569 | -0.053302
179 | 36784.6513 | 231124.7804 | 0.0064721 | 0.0084475 | 0.0064725 | 0.0084474 | 0.1351 | 0.0028984 | 0.62033 | 0.63618 | 74.9687 | 0.00116 | 0.62034 | 0.63616 | 0.62034 | 0.64399 | 0.89417 | 46.0716 | 4.5657 | -0.048582
180 | 37537.2561 | 235853.5359 | 0.0064801 | 0.0086204 | 0.0064805 | 0.0086202 | 0.1351 | 0.0029577 | 0.62093 | 0.6492 | 74.9687 | 0.0011838 | 0.62093 | 0.64918 | 0.62093 | 0.65716 | 0.90411 | 46.6236 | 4.5745 | -0.043777
181 | 38305.259 | 240679.0405 | 0.0064882 | 0.0087967 | 0.0064886 | 0.0087966 | 0.1351 | 0.0030183 | 0.62154 | 0.66248 | 74.9687 | 0.001208 | 0.62154 | 0.66246 | 0.62154 | 0.67061 | 0.91435 | 47.1745 | 4.5833 | -0.038889
182 | 39088.9751 | 245603.2738 | 0.0064965 | 0.0089767 | 0.0064969 | 0.0089766 | 0.1351 | 0.00308 | 0.62216 | 0.67603 | 74.9687 | 0.0012328 | 0.62217 | 0.67602 | 0.62217 | 0.68433 | 0.92488 | 47.724 | 4.5921 | -0.033916
183 | 39888.7258 | 250628.2557 | 0.0065049 | 0.0091604 | 0.0065054 | 0.0091602 | 0.1351 | 0.003143 | 0.6228 | 0.68987 | 74.9687 | 0.001258 | 0.6228 | 0.68985 | 0.6228 | 0.69833 | 0.93571 | 48.272 | 4.6009 | -0.02886
184 | 40704.8392 | 255756.0474 | 0.0065135 | 0.0093478 | 0.006514 | 0.0093477 | 0.1351 | 0.0032073 | 0.62344 | 0.70398 | 74.9687 | 0.0012838 | 0.62345 | 0.70396 | 0.62345 | 0.71262 | 0.94684 | 48.8183 | 4.6096 | -0.023722
185 | 41537.6501 | 260988.7525 | 0.0065223 | 0.009539 | 0.0065228 | 0.0095389 | 0.1351 | 0.003273 | 0.6241 | 0.71839 | 74.9687 | 0.0013101 | 0.62411 | 0.71837 | 0.62411 | 0.7272 | 0.9583 | 49.3626 | 4.6184 | -0.018501
186 | 42387.5 | 266328.5175 | 0.0065313 | 0.0097342 | 0.0065318 | 0.0097341 | 0.1351 | 0.0033399 | 0.62478 | 0.73308 | 74.9687 | 0.0013369 | 0.62478 | 0.73307 | 0.62478 | 0.74208 | 0.97007 | 49.9048 | 4.6272 | -0.013198
187 | 43254.7377 | 271777.5327 | 0.0065404 | 0.0099334 | 0.0065409 | 0.0099333 | 0.1351 | 0.0034083 | 0.62546 | 0.74808 | 74.9687 | 0.0013643 | 0.62547 | 0.74806 | 0.62547 | 0.75726 | 0.98217 | 50.4447 | 4.636 | -0.0078138
188 | 44139.7189 | 277338.0334 | 0.0065497 | 0.010137 | 0.0065502 | 0.010137 | 0.1351 | 0.003478 | 0.62616 | 0.76339 | 74.9687 | 0.0013922 | 0.62617 | 0.76337 | 0.62617 | 0.77276 | 0.9946 | 50.982 | 4.6448 | -0.0023496
189 | 45042.8066 | 283012.3005 | 0.0065592 | 0.010344 | 0.0065598 | 0.010344 | 0.1351 | 0.0035491 | 0.62687 | 0.77901 | 74.9687 | 0.0014208 | 0.62688 | 0.77899 | 0.62688 | 0.78857 | 1.0074 | 51.5167 | 4.6536 | 0.0031943
190 | 45964.3712 | 288802.6618 | 0.0065688 | 0.010556 | 0.0065695 | 0.010556 | 0.1351 | 0.0036218 | 0.6276 | 0.79495 | 74.9687 | 0.0014499 | 0.62761 | 0.79493 | 0.62761 | 0.8047 | 1.0205 | 52.0484 | 4.6624 | 0.008817
191 | 46904.7908 | 294711.4924 | 0.0065787 | 0.010772 | 0.0065793 | 0.010772 | 0.1351 | 0.0036959 | 0.62834 | 0.81122 | 74.9687 | 0.0014796 | 0.62835 | 0.81119 | 0.62835 | 0.82117 | 1.034 | 52.5771 | 4.6712 | 0.014518
192 | 47864.4511 | 300741.2162 | 0.0065887 | 0.010992 | 0.0065894 | 0.010992 | 0.1351 | 0.0037715 | 0.6291 | 0.82781 | 74.9687 | 0.0015099 | 0.62911 | 0.82779 | 0.62911 | 0.83797 | 1.0478 | 53.1026 | 4.68 | 0.020295
193 | 48843.7459 | 306894.3066 | 0.006599 | 0.011217 | 0.0065997 | 0.011217 | 0.1351 | 0.0038486 | 0.62987 | 0.84475 | 74.9687 | 0.0015408 | 0.62988 | 0.84473 | 0.62988 | 0.85512 | 1.0621 | 53.6246 | 4.6888 | 0.026149
194 | 49843.0768 | 313173.2878 | 0.0066094 | 0.011446 | 0.0066102 | 0.011446 | 0.1351 | 0.0039274 | 0.63066 | 0.86204 | 74.9687 | 0.0015724 | 0.63067 | 0.86201 | 0.63067 | 0.87261 | 1.0767 | 54.1431 | 4.6976 | 0.032078
195 | 50862.8537 | 319580.7354 | 0.0066201 | 0.011681 | 0.0066209 | 0.011681 | 0.1351 | 0.0040077 | 0.63146 | 0.87968 | 74.9687 | 0.0016046 | 0.63147 | 0.87965 | 0.63147 | 0.89047 | 1.0916 | 54.6579 | 4.7064 | 0.038081
196 | 51903.4951 | 326119.2777 | 0.006631 | 0.01192 | 0.0066318 | 0.01192 | 0.1351 | 0.0040897 | 0.63227 | 0.89768 | 74.9687 | 0.0016375 | 0.63229 | 0.89765 | 0.63229 | 0.90869 | 1.107 | 55.1689 | 4.7152 | 0.044157
197 | 52965.4277 | 332791.597 | 0.0066421 | 0.012163 | 0.0066429 | 0.012163 | 0.1351 | 0.0041734 | 0.63311 | 0.91604 | 74.9687 | 0.001671 | 0.63312 | 0.91602 | 0.63312 | 0.92728 | 1.1228 | 55.6758 | 4.724 | 0.050305
198 | 54049.0871 | 339600.4302 | 0.0066534 | 0.012412 | 0.0066543 | 0.012412 | 0.1351 | 0.0042588 | 0.63396 | 0.93479 | 74.9687 | 0.0017053 | 0.63397 | 0.93476 | 0.63397 | 0.94625 | 1.139 | 56.1786 | 4.7328 | 0.056524
199 | 55154.918 | 346548.5705 | 0.0066649 | 0.012666 | 0.0066659 | 0.012666 | 0.1351 | 0.0043459 | 0.63483 | 0.95391 | 74.9687 | 0.0017402 | 0.63484 | 0.95389 | 0.63484 | 0.96562 | 1.1556 | 56.6772 | 4.7416 | 0.062812
200 | 56283.3739 | 353638.8681 | 0.0066766 | 0.012925 | 0.0066777 | 0.012926 | 0.1351 | 0.0044348 | 0.63571 | 0.97343 | 74.9687 | 0.0017759 | 0.63573 | 0.97341 | 0.63573 | 0.98538 | 1.1727 | 57.1714 | 4.7504 | 0.069169
201 | 57434.9177 | 360874.2313 | 0.0066886 | 0.01319 | 0.0066897 | 0.01319 | 0.1351 | 0.0045256 | 0.63661 | 0.99335 | 74.9687 | 0.0018123 | 0.63663 | 0.99332 | 0.63663 | 1.0055 | 1.1901 | 57.6611 | 4.7592 | 0.075594
202 | 58610.0219 | 368257.6283 | 0.0067008 | 0.01346 | 0.006702 | 0.01346 | 0.1351 | 0.0046182 | 0.63753 | 1.0137 | 74.9687 | 0.0018494 | 0.63755 | 1.0137 | 0.63755 | 1.0261 | 1.208 | 58.1462 | 4.768 | 0.082084
203 | 59809.1683 | 375792.0878 | 0.0067133 | 0.013735 | 0.0067145 | 0.013735 | 0.1351 | 0.0047127 | 0.63847 | 1.0344 | 74.9687 | 0.0018873 | 0.63849 | 1.0344 | 0.63849 | 1.0471 | 1.2264 | 58.6266 | 4.7768 | 0.08864
204 | 61032.849 | 383480.7004 | 0.006726 | 0.014016 | 0.0067272 | 0.014016 | 0.1351 | 0.0048091 | 0.63943 | 1.0556 | 74.9687 | 0.001926 | 0.63945 | 1.0556 | 0.63945 | 1.0685 | 1.2453 | 59.1022 | 4.7856 | 0.095259
205 | 62281.566 | 391326.6201 | 0.006739 | 0.014303 | 0.0067403 | 0.014303 | 0.1351 | 0.0049075 | 0.6404 | 1.0772 | 74.9687 | 0.0019655 | 0.64043 | 1.0772 | 0.64043 | 1.0904 | 1.2646 | 59.573 | 4.7944 | 0.10194
206 | 63555.8313 | 399333.0654 | 0.0067522 | 0.014595 | 0.0067535 | 0.014596 | 0.1351 | 0.0050079 | 0.6414 | 1.0992 | 74.9687 | 0.0020057 | 0.64142 | 1.0992 | 0.64142 | 1.1127 | 1.2843 | 60.0387 | 4.8032 | 0.10868
207 | 64856.1678 | 407503.3205 | 0.0067657 | 0.014894 | 0.0067671 | 0.014895 | 0.1351 | 0.0051103 | 0.64242 | 1.1217 | 74.9687 | 0.0020469 | 0.64244 | 1.1217 | 0.64244 | 1.1355 | 1.3046 | 60.4995 | 4.812 | 0.11549
208 | 66183.1088 | 415840.7371 | 0.0067794 | 0.015199 | 0.0067809 | 0.015199 | 0.1351 | 0.0052149 | 0.64345 | 1.1447 | 74.9687 | 0.0020888 | 0.64348 | 1.1446 | 0.64348 | 1.1587 | 1.3254 | 60.9551 | 4.8207 | 0.12235
209 | 67537.1988 | 424348.7351 | 0.0067934 | 0.01551 | 0.006795 | 0.01551 | 0.1351 | 0.0053216 | 0.64451 | 1.1681 | 74.9687 | 0.0021316 | 0.64453 | 1.1681 | 0.64453 | 1.1824 | 1.3467 | 61.4055 | 4.8295 | 0.12927
210 | 68918.9931 | 433030.8046 | 0.0068077 | 0.015827 | 0.0068093 | 0.015828 | 0.1351 | 0.0054305 | 0.64558 | 1.192 | 74.9687 | 0.0021753 | 0.64561 | 1.192 | 0.64561 | 1.2066 | 1.3685 | 61.8507 | 4.8383 | 0.13624
211 | 70329.0585 | 441890.5072 | 0.0068223 | 0.016151 | 0.006824 | 0.016152 | 0.1351 | 0.0055416 | 0.64668 | 1.2164 | 74.9687 | 0.0022199 | 0.64671 | 1.2164 | 0.64671 | 1.2313 | 1.3908 | 62.2906 | 4.8471 | 0.14327
212 | 71767.9736 | 450931.477 | 0.0068372 | 0.016481 | 0.0068389 | 0.016482 | 0.1351 | 0.005655 | 0.6478 | 1.2413 | 74.9687 | 0.0022654 | 0.64783 | 1.2412 | 0.64783 | 1.2565 | 1.4137 | 62.7252 | 4.8559 | 0.15035
213 | 73236.3284 | 460157.4228 | 0.0068524 | 0.016819 | 0.0068542 | 0.016819 | 0.1351 | 0.0057707 | 0.64895 | 1.2667 | 74.9687 | 0.0023119 | 0.64898 | 1.2666 | 0.64898 | 1.2822 | 1.4371 | 63.1544 | 4.8647 | 0.15749
214 | 74734.7255 | 469572.1292 | 0.0068678 | 0.017163 | 0.0068697 | 0.017164 | 0.1351 | 0.0058887 | 0.65011 | 1.2926 | 74.9687 | 0.0023593 | 0.65015 | 1.2926 | 0.65015 | 1.3085 | 1.4611 | 63.5782 | 4.8735 | 0.16467
215 | 76263.7794 | 479179.4581 | 0.0068836 | 0.017514 | 0.0068856 | 0.017515 | 0.1351 | 0.0060092 | 0.6513 | 1.3191 | 74.9687 | 0.0024077 | 0.65134 | 1.319 | 0.65134 | 1.3352 | 1.4856 | 63.9966 | 4.8823 | 0.17191
216 | 77824.1173 | 488983.3506 | 0.0068997 | 0.017872 | 0.0069018 | 0.017873 | 0.1351 | 0.0061322 | 0.65251 | 1.346 | 74.9687 | 0.002457 | 0.65255 | 1.346 | 0.65255 | 1.3626 | 1.5108 | 64.4096 | 4.8911 | 0.1792
217 | 79416.3794 | 498987.8283 | 0.0069161 | 0.018238 | 0.0069183 | 0.018239 | 0.1351 | 0.0062576 | 0.65375 | 1.3736 | 74.9687 | 0.0025074 | 0.65379 | 1.3736 | 0.65379 | 1.3904 | 1.5365 | 64.817 | 4.8999 | 0.18653
218 | 81041.2188 | 509196.9951 | 0.0069328 | 0.018611 | 0.0069351 | 0.018612 | 0.1351 | 0.0063856 | 0.65501 | 1.4017 | 74.9687 | 0.0025588 | 0.65505 | 1.4017 | 0.65505 | 1.4189 | 1.5628 | 65.219 | 4.9087 | 0.19391
219 | 82699.302 | 519615.0389 | 0.0069499 | 0.018992 | 0.0069523 | 0.018993 | 0.1351 | 0.0065163 | 0.6563 | 1.4304 | 74.9687 | 0.0026113 | 0.65634 | 1.4304 | 0.65634 | 1.4479 | 1.5897 | 65.6154 | 4.9175 | 0.20133
220 | 84391.3091 | 530246.2334 | 0.0069673 | 0.01938 | 0.0069698 | 0.019382 | 0.1351 | 0.0066496 | 0.65761 | 1.4597 | 74.9687 | 0.0026649 | 0.65766 | 1.4596 | 0.65766 | 1.4776 | 1.6173 | 66.0064 | 4.9263 | 0.2088
221 | 86117.9343 | 541094.9394 | 0.006985 | 0.019777 | 0.0069877 | 0.019778 | 0.1351 | 0.0067857 | 0.65895 | 1.4895 | 74.9687 | 0.0027195 | 0.659 | 1.4895 | 0.659 | 1.5078 | 1.6455 | 66.3919 | 4.9351 | 0.2163
222 | 87879.8858 | 552165.6072 | 0.0070031 | 0.020181 | 0.0070059 | 0.020183 | 0.1351 | 0.0069245 | 0.66032 | 1.52 | 74.9687 | 0.0027753 | 0.66037 | 1.52 | 0.66037 | 1.5387 | 1.6744 | 66.7718 | 4.9439 | 0.22386
223 | 89677.8864 | 563462.7781 | 0.0070216 | 0.020594 | 0.0070245 | 0.020596 | 0.1351 | 0.0070662 | 0.66171 | 1.5511 | 74.9687 | 0.0028322 | 0.66176 | 1.5511 | 0.66176 | 1.5702 | 1.7039 | 67.1463 | 4.9527 | 0.23145
224 | 91512.6736 | 574991.0864 | 0.0070404 | 0.021016 | 0.0070434 | 0.021018 | 0.1351 | 0.0072107 | 0.66313 | 1.5829 | 74.9687 | 0.0028903 | 0.66319 | 1.5828 | 0.66319 | 1.6023 | 1.7341 | 67.5153 | 4.9615 | 0.23908
225 | 93385.0002 | 586755.2609 | 0.0070596 | 0.021446 | 0.0070628 | 0.021448 | 0.1351 | 0.0073583 | 0.66458 | 1.6153 | 74.9687 | 0.0029496 | 0.66464 | 1.6152 | 0.66464 | 1.6351 | 1.765 | 67.8789 | 4.9703 | 0.24674
226 | 95295.634 | 598760.1276 | 0.0070792 | 0.021884 | 0.0070825 | 0.021887 | 0.1351 | 0.0075088 | 0.66606 | 1.6483 | 74.9687 | 0.0030101 | 0.66612 | 1.6483 | 0.66612 | 1.6685 | 1.7966 | 68.237 | 4.9791 | 0.25445
227 | 97245.359 | 611010.6108 | 0.0070992 | 0.022332 | 0.0071026 | 0.022335 | 0.1351 | 0.0076624 | 0.66757 | 1.6821 | 74.9687 | 0.0030719 | 0.66763 | 1.682 | 0.66763 | 1.7027 | 1.8289 | 68.5896 | 4.9879 | 0.26219
228 | 99234.9748 | 623511.7359 | 0.0071196 | 0.022789 | 0.0071231 | 0.022792 | 0.1351 | 0.0078192 | 0.66911 | 1.7165 | 74.9686 | 0.0031349 | 0.66917 | 1.7164 | 0.66917 | 1.7375 | 1.8619 | 68.9369 | 4.9967 | 0.26997
229 | 101265.2977 | 636268.6309 | 0.0071403 | 0.023255 | 0.0071441 | 0.023258 | 0.1351 | 0.0079792 | 0.67068 | 1.7516 | 74.9686 | 0.0031993 | 0.67075 | 1.7516 | 0.67075 | 1.7731 | 1.8957 | 69.2788 | 5.0055 | 0.27778
230 | 103337.1605 | 649286.5288 | 0.0071615 | 0.023731 | 0.0071654 | 0.023734 | 0.1351 | 0.0081425 | 0.67228 | 1.7875 | 74.9686 | 0.0032649 | 0.67235 | 1.7874 | 0.67235 | 1.8094 | 1.9303 | 69.6154 | 5.0143 | 0.28562
231 | 105451.4131 | 662570.7696 | 0.0071831 | 0.024217 | 0.0071872 | 0.02422 | 0.1351 | 0.008309 | 0.67391 | 1.824 | 74.9686 | 0.0033319 | 0.67399 | 1.824 | 0.67399 | 1.8464 | 1.9656 | 69.9467 | 5.0231 | 0.29349
232 | 107608.9228 | 676126.8027 | 0.0072052 | 0.024712 | 0.0072095 | 0.024716 | 0.1351 | 0.008479 | 0.67558 | 1.8614 | 74.9686 | 0.0034003 | 0.67566 | 1.8613 | 0.67566 | 1.8842 | 2.0017 | 70.2727 | 5.0318 | 0.3014
233 | 109810.5746 | 689960.1888 | 0.0072277 | 0.025218 | 0.0072322 | 0.025222 | 0.1351 | 0.0086525 | 0.67728 | 1.8995 | 74.9686 | 0.0034701 | 0.67736 | 1.8994 | 0.67736 | 1.9228 | 2.0386 | 70.5935 | 5.0406 | 0.30933
234 | 112057.2716 | 704076.6026 | 0.0072506 | 0.025734 | 0.0072553 | 0.025738 | 0.1351 | 0.0088296 | 0.67902 | 1.9384 | 74.9686 | 0.0035413 | 0.6791 | 1.9383 | 0.6791 | 1.9621 | 2.0763 | 70.9091 | 5.0494 | 0.3173
235 | 114349.9355 | 718481.8347 | 0.007274 | 0.02626 | 0.0072789 | 0.026265 | 0.1351 | 0.0090102 | 0.68079 | 1.978 | 74.9686 | 0.003614 | 0.68087 | 1.978 | 0.68087 | 2.0023 | 2.1149 | 71.2196 | 5.0582 | 0.32529
236 | 116689.5068 | 733181.7943 | 0.0072979 | 0.026798 | 0.007303 | 0.026803 | 0.1351 | 0.0091945 | 0.68259 | 2.0185 | 74.9686 | 0.0036882 | 0.68268 | 2.0185 | 0.68268 | 2.0433 | 2.1543 | 71.5249 | 5.067 | 0.33331
237 | 119076.945 | 748182.5114 | 0.0073222 | 0.027346 | 0.0073275 | 0.027351 | 0.1351 | 0.0093827 | 0.68443 | 2.0598 | 74.9686 | 0.0037639 | 0.68453 | 2.0598 | 0.68453 | 2.0851 | 2.1946 | 71.8253 | 5.0758 | 0.34135
238 | 121513.2297 | 763490.1394 | 0.007347 | 0.027905 | 0.0073526 | 0.027911 | 0.1351 | 0.0095746 | 0.68631 | 2.102 | 74.9686 | 0.0038412 | 0.68641 | 2.1019 | 0.68641 | 2.1278 | 2.2358 | 72.1206 | 5.0846 | 0.34943
239 | 123999.3601 | 779110.9577 | 0.0073723 | 0.028476 | 0.0073782 | 0.028482 | 0.1351 | 0.0097705 | 0.68823 | 2.145 | 74.9686 | 0.0039201 | 0.68833 | 2.145 | 0.68833 | 2.1713 | 2.2778 | 72.4109 | 5.0934 | 0.35752
240 | 126536.3562 | 795051.3741 | 0.0073982 | 0.029059 | 0.0074043 | 0.029065 | 0.1351 | 0.0099704 | 0.69018 | 2.1889 | 74.9686 | 0.0040006 | 0.69029 | 2.1889 | 0.69029 | 2.2158 | 2.3208 | 72.6964 | 5.1022 | 0.36564
241 | 129125.2586 | 811317.9274 | 0.0074245 | 0.029653 | 0.0074309 | 0.02966 | 0.1351 | 0.010174 | 0.69218 | 2.2338 | 74.9686 | 0.0040828 | 0.6923 | 2.2337 | 0.6923 | 2.2612 | 2.3648 | 72.977 | 5.111 | 0.37379
242 | 131767.1292 | 827917.2903 | 0.0074514 | 0.03026 | 0.0074581 | 0.030268 | 0.1351 | 0.010383 | 0.69422 | 2.2795 | 74.9686 | 0.0041666 | 0.69434 | 2.2794 | 0.69434 | 2.3074 | 2.4096 | 73.2528 | 5.1198 | 0.38195
243 | 134463.0519 | 844856.2721 | 0.0074788 | 0.030879 | 0.0074858 | 0.030887 | 0.1351 | 0.010595 | 0.69629 | 2.3261 | 74.9685 | 0.0042522 | 0.69642 | 2.3261 | 0.69642 | 2.3547 | 2.4555 | 73.5239 | 5.1286 | 0.39014
244 | 137214.1325 | 862141.8212 | 0.0075067 | 0.031511 | 0.007514 | 0.03152 | 0.1351 | 0.010812 | 0.69841 | 2.3738 | 74.9685 | 0.0043396 | 0.69854 | 2.3737 | 0.69854 | 2.4029 | 2.5024 | 73.7903 | 5.1374 | 0.39835
245 | 140021.4995 | 879781.0284 | 0.0075352 | 0.032156 | 0.0075429 | 0.032165 | 0.1351 | 0.011033 | 0.70058 | 2.4224 | 74.9685 | 0.0044288 | 0.70071 | 2.4223 | 0.70071 | 2.4521 | 2.5502 | 74.0521 | 5.1462 | 0.40658
246 | 142886.3045 | 897781.1293 | 0.0075643 | 0.032814 | 0.0075723 | 0.032823 | 0.1351 | 0.011259 | 0.70278 | 2.472 | 74.9685 | 0.0045198 | 0.70292 | 2.4719 | 0.70292 | 2.5023 | 2.5991 | 74.3093 | 5.155 | 0.41483
247 | 145809.7228 | 916149.5078 | 0.007594 | 0.033485 | 0.0076023 | 0.033496 | 0.1351 | 0.011489 | 0.70503 | 2.5226 | 74.9685 | 0.0046127 | 0.70518 | 2.5225 | 0.70518 | 2.5535 | 2.6491 | 74.5619 | 5.1638 | 0.4231
248 | 148792.9534 | 934893.6988 | 0.0076242 | 0.03417 | 0.007633 | 0.034181 | 0.1351 | 0.011724 | 0.70733 | 2.5742 | 74.9685 | 0.0047075 | 0.70749 | 2.5742 | 0.70749 | 2.6058 | 2.7001 | 74.8101 | 5.1726 | 0.43139
249 | 151837.2202 | 954021.3913 | 0.0076551 | 0.034869 | 0.0076642 | 0.034881 | 0.1351 | 0.011964 | 0.70967 | 2.6269 | 74.9685 | 0.0048042 | 0.70984 | 2.6269 | 0.70984 | 2.6592 | 2.7523 | 75.0539 | 5.1814 | 0.43969
250 | 154943.772 | 973540.4316 | 0.0076866 | 0.035583 | 0.0076961 | 0.035595 | 0.1351 | 0.012209 | 0.71206 | 2.6807 | 74.9685 | 0.004903 | 0.71223 | 2.6807 | 0.71223 | 2.7136 | 2.8055 | 75.2934 | 5.1902 | 0.44801
251 | 158113.883 | 993458.8266 | 0.0077187 | 0.036311 | 0.0077287 | 0.036324 | 0.1351 | 0.012459 | 0.71451 | 2.7356 | 74.9685 | 0.0050038 | 0.71468 | 2.7355 | 0.71468 | 2.7692 | 2.8599 | 75.5286 | 5.199 | 0.45635
252 | 161348.8537 | 1013784.747 | 0.0077514 | 0.037053 | 0.0077619 | 0.037068 | 0.1351 | 0.012713 | 0.717 | 2.7916 | 74.9684 | 0.0051067 | 0.71718 | 2.7916 | 0.71718 | 2.8259 | 2.9155 | 75.7595 | 5.2078 | 0.46471
253 | 164650.0111 | 1034526.5307 | 0.0077848 | 0.037812 | 0.0077958 | 0.037827 | 0.1351 | 0.012974 | 0.71954 | 2.8488 | 74.9684 | 0.0052117 | 0.71973 | 2.8487 | 0.71973 | 2.8837 | 2.9722 | 75.9863 | 5.2166 | 0.47308
254 | 168018.7094 | 1055692.6861 | 0.0078189 | 0.038585 | 0.0078304 | 0.038602 | 0.1351 | 0.013239 | 0.72213 | 2.9071 | 74.9684 | 0.0053189 | 0.72233 | 2.9071 | 0.72233 | 2.9428 | 3.0302 | 76.209 | 5.2254 | 0.48146
255 | 171456.3304 | 1077291.8958 | 0.0078536 | 0.039375 | 0.0078657 | 0.039393 | 0.1351 | 0.01351 | 0.72477 | 2.9667 | 74.9684 | 0.0054283 | 0.72498 | 2.9666 | 0.72498 | 3.0031 | 3.0893 | 76.4277 | 5.2342 | 0.48987
256 | 174964.2842 | 1099333.0199 | 0.0078891 | 0.04018 | 0.0079017 | 0.040199 | 0.1351 | 0.013786 | 0.72747 | 3.0274 | 74.9684 | 0.0055399 | 0.72769 | 3.0274 | 0.72769 | 3.0646 | 3.1498 | 76.6423 | 5.2429 | 0.49828
257 | 178544.0099 | 1121825.1 | 0.0079253 | 0.041002 | 0.0079384 | 0.041023 | 0.1351 | 0.014068 | 0.73023 | 3.0895 | 74.9684 | 0.0056539 | 0.73046 | 3.0894 | 0.73046 | 3.1273 | 3.2115 | 76.853 | 5.2517 | 0.50671
258 | 182196.976 | 1144777.3624 | 0.0079622 | 0.041841 | 0.0079759 | 0.041863 | 0.1351 | 0.014356 | 0.73304 | 3.1527 | 74.9683 | 0.0057703 | 0.73328 | 3.1527 | 0.73328 | 3.1914 | 3.2746 | 77.0599 | 5.2605 | 0.51515
259 | 185924.6808 | 1168199.2224 | 0.0079998 | 0.042697 | 0.0080142 | 0.04272 | 0.1351 | 0.01465 | 0.73591 | 3.2173 | 74.9683 | 0.005889 | 0.73616 | 3.2172 | 0.73616 | 3.2568 | 3.3389 | 77.2629 | 5.2693 | 0.52361
260 | 189728.6535 | 1192100.2879 | 0.0080382 | 0.043571 | 0.0080533 | 0.043596 | 0.1351 | 0.01495 | 0.73884 | 3.2832 | 74.9683 | 0.0060102 | 0.7391 | 3.2831 | 0.7391 | 3.3235 | 3.4047 | 77.4622 | 5.2781 | 0.53208
261 | 193610.4545 | 1216490.3632 | 0.0080773 | 0.044462 | 0.0080931 | 0.044489 | 0.1351 | 0.015256 | 0.74183 | 3.3505 | 74.9683 | 0.006134 | 0.7421 | 3.3504 | 0.7421 | 3.3916 | 3.4718 | 77.6578 | 5.2869 | 0.54056
262 | 197571.6762 | 1241379.4533 | 0.0081173 | 0.045372 | 0.0081338 | 0.0454 | 0.1351 | 0.015568 | 0.74488 | 3.4191 | 74.9683 | 0.0062603 | 0.74516 | 3.419 | 0.74516 | 3.4611 | 3.5404 | 77.8498 | 5.2957 | 0.54905
263 | 201613.9436 | 1266777.7681 | 0.008158 | 0.0463 | 0.0081754 | 0.04633 | 0.1351 | 0.015886 | 0.74799 | 3.4892 | 74.9682 | 0.0063892 | 0.74828 | 3.4891 | 0.74828 | 3.532 | 3.6104 | 78.0381 | 5.3045 | 0.55755
264 | 205738.9147 | 1292695.726 | 0.0081996 | 0.047248 | 0.0082177 | 0.04728 | 0.1351 | 0.016211 | 0.75117 | 3.5607 | 74.9682 | 0.0065208 | 0.75147 | 3.5606 | 0.75147 | 3.6043 | 3.6818 | 78.223 | 5.3133 | 0.56606
265 | 209948.2817 | 1319143.9589 | 0.008242 | 0.048214 | 0.008261 | 0.048248 | 0.1351 | 0.016543 | 0.75441 | 3.6336 | 74.9682 | 0.0066551 | 0.75473 | 3.6335 | 0.75473 | 3.6782 | 3.7548 | 78.4044 | 5.3221 | 0.57459
266 | 214243.7713 | 1346133.3161 | 0.0082852 | 0.049201 | 0.0083051 | 0.049237 | 0.1351 | 0.016881 | 0.75772 | 3.7081 | 74.9682 | 0.0067922 | 0.75805 | 3.708 | 0.75805 | 3.7536 | 3.8293 | 78.5823 | 5.3309 | 0.58312
267 | 218627.1456 | 1373674.8688 | 0.0083293 | 0.050207 | 0.0083502 | 0.050246 | 0.1351 | 0.017227 | 0.7611 | 3.7841 | 74.9681 | 0.0069322 | 0.76144 | 3.784 | 0.76144 | 3.8305 | 3.9054 | 78.757 | 5.3397 | 0.59167
268 | 223100.2026 | 1401779.9149 | 0.0083743 | 0.051235 | 0.0083962 | 0.051276 | 0.1351 | 0.017579 | 0.76454 | 3.8616 | 74.9681 | 0.0070751 | 0.76491 | 3.8615 | 0.76491 | 3.909 | 3.9831 | 78.9283 | 5.3485 | 0.60022
269 | 227664.7772 | 1430459.9832 | 0.0084203 | 0.052283 | 0.0084431 | 0.052327 | 0.1351 | 0.017939 | 0.76806 | 3.9408 | 74.9681 | 0.0072209 | 0.76844 | 3.9407 | 0.76844 | 3.9891 | 4.0624 | 79.0964 | 5.3573 | 0.60879
270 | 232322.7419 | 1459726.8385 | 0.0084671 | 0.053352 | 0.008491 | 0.053399 | 0.1351 | 0.018306 | 0.77166 | 4.0215 | 74.968 | 0.0073698 | 0.77205 | 4.0215 | 0.77205 | 4.0709 | 4.1434 | 79.2612 | 5.3661 | 0.61736
271 | 237076.0074 | 1489592.4864 | 0.0085149 | 0.054444 | 0.0085399 | 0.054494 | 0.1351 | 0.01868 | 0.77532 | 4.104 | 74.968 | 0.0075218 | 0.77573 | 4.1039 | 0.77573 | 4.1543 | 4.2261 | 79.423 | 5.3749 | 0.62594
272 | 241926.5235 | 1520069.1781 | 0.0085636 | 0.055558 | 0.0085899 | 0.055611 | 0.1351 | 0.019063 | 0.77907 | 4.1881 | 74.968 | 0.0076769 | 0.77949 | 4.188 | 0.77949 | 4.2395 | 4.3105 | 79.5816 | 5.3837 | 0.63453
273 | 246876.28 | 1551169.4153 | 0.0086133 | 0.056695 | 0.0086408 | 0.056751 | 0.1351 | 0.019453 | 0.78289 | 4.274 | 74.9679 | 0.0078353 | 0.78333 | 4.2739 | 0.78333 | 4.3264 | 4.3967 | 79.7373 | 5.3925 | 0.64313
274 | 251927.3073 | 1582905.9555 | 0.008664 | 0.057855 | 0.0086928 | 0.057915 | 0.1351 | 0.019851 | 0.78679 | 4.3616 | 74.9679 | 0.007997 | 0.78725 | 4.3615 | 0.78725 | 4.4151 | 4.4847 | 79.8899 | 5.4013 | 0.65174
275 | 257081.6773 | 1615291.8176 | 0.0087157 | 0.059038 | 0.008746 | 0.059103 | 0.1351 | 0.020257 | 0.79077 | 4.451 | 74.9678 | 0.008162 | 0.79125 | 4.451 | 0.79125 | 4.5056 | 4.5746 | 80.0396 | 5.4101 | 0.66035
276 | 262341.5045 | 1648340.2862 | 0.0087685 | 0.060246 | 0.0088002 | 0.060315 | 0.1351 | 0.020671 | 0.79483 | 4.5423 | 74.9678 | 0.0083305 | 0.79534 | 4.5422 | 0.79534 | 4.598 | 4.6663 | 80.1864 | 5.4189 | 0.66897
277 | 267708.9464 | 1682064.9184 | 0.0088223 | 0.061479 | 0.0088555 | 0.061552 | 0.1351 | 0.021094 | 0.79898 | 4.6355 | 74.9678 | 0.0085025 | 0.79951 | 4.6354 | 0.79951 | 4.6923 | 4.76 | 80.3304 | 5.4277 | 0.6776
278 | 273186.2048 | 1716479.5481 | 0.0088773 | 0.062737 | 0.0089121 | 0.062814 | 0.1351 | 0.021526 | 0.80322 | 4.7306 | 74.9677 | 0.0086782 | 0.80377 | 4.7305 | 0.80377 | 4.7886 | 4.8556 | 80.4717 | 5.4365 | 0.68624
279 | 278775.5266 | 1751598.2926 | 0.0089333 | 0.06402 | 0.0089698 | 0.064103 | 0.1351 | 0.021966 | 0.80754 | 4.8276 | 74.9677 | 0.0088574 | 0.80812 | 4.8275 | 0.80812 | 4.8868 | 4.9532 | 80.6101 | 5.4453 | 0.69488
280 | 284479.2045 | 1787435.5578 | 0.0089904 | 0.06533 | 0.0090287 | 0.065418 | 0.1351 | 0.022416 | 0.81196 | 4.9267 | 74.9676 | 0.0090405 | 0.81256 | 4.9266 | 0.81256 | 4.9871 | 5.0528 | 80.7459 | 5.4541 | 0.70353
281 | 290299.5782 | 1824006.0446 | 0.0090487 | 0.066667 | 0.0090888 | 0.06676 | 0.1351 | 0.022874 | 0.81647 | 5.0277 | 74.9676 | 0.0092273 | 0.81709 | 5.0277 | 0.81709 | 5.0894 | 5.1546 | 80.8791 | 5.4628 | 0.71219
282 | 296239.0354 | 1861324.7545 | 0.0091082 | 0.068031 | 0.0091502 | 0.06813 | 0.1351 | 0.023342 | 0.82108 | 5.1309 | 74.9675 | 0.0094181 | 0.82172 | 5.1308 | 0.82172 | 5.1938 | 5.2584 | 81.0097 | 5.4716 | 0.72086
283 | 302300.0123 | 1899406.9958 | 0.0091689 | 0.069423 | 0.0092129 | 0.069529 | 0.1351 | 0.02382 | 0.82578 | 5.2362 | 74.9675 | 0.0096129 | 0.82645 | 5.2361 | 0.82645 | 5.3004 | 5.3645 | 81.1377 | 5.4804 | 0.72953
284 | 308484.9954 | 1938268.3904 | 0.0092308 | 0.070843 | 0.009277 | 0.070956 | 0.1351 | 0.024307 | 0.83058 | 5.3437 | 74.9674 | 0.0098117 | 0.83128 | 5.3436 | 0.83128 | 5.4092 | 5.4727 | 81.2632 | 5.4892 | 0.7382
285 | 314796.5216 | 1977924.8794 | 0.0092939 | 0.072292 | 0.0093424 | 0.072412 | 0.1351 | 0.024804 | 0.83548 | 5.4534 | 74.9673 | 0.010015 | 0.83621 | 5.4533 | 0.83621 | 5.5203 | 5.5832 | 81.3863 | 5.498 | 0.74689
286 | 321237.1801 | 2018392.7303 | 0.0093583 | 0.073772 | 0.0094092 | 0.073899 | 0.1351 | 0.025312 | 0.84049 | 5.5654 | 74.9673 | 0.010222 | 0.84125 | 5.5653 | 0.84125 | 5.6336 | 5.6961 | 81.5069 | 5.5068 | 0.75558
287 | 327809.6129 | 2059688.5434 | 0.009424 | 0.075281 | 0.0094774 | 0.075417 | 0.1351 | 0.02583 | 0.8456 | 5.6797 | 74.9672 | 0.010434 | 0.8464 | 5.6796 | 0.8464 | 5.7493 | 5.8113 | 81.6252 | 5.5156 | 0.76427
288 | 334516.516 | 2101829.2585 | 0.0094911 | 0.076821 | 0.009547 | 0.076966 | 0.1351 | 0.026358 | 0.85082 | 5.7963 | 74.9671 | 0.01065 | 0.85165 | 5.7962 | 0.85165 | 5.8674 | 5.9289 | 81.7412 | 5.5244 | 0.77297
289 | 341360.6407 | 2144832.1622 | 0.0095595 | 0.078393 | 0.0096182 | 0.078547 | 0.1351 | 0.026898 | 0.85615 | 5.9154 | 74.9671 | 0.01087 | 0.85702 | 5.9153 | 0.85702 | 5.9879 | 6.0489 | 81.8548 | 5.5332 | 0.78168
290 | 348344.7945 | 2188714.8946 | 0.0096292 | 0.079997 | 0.0096908 | 0.08016 | 0.1351 | 0.027448 | 0.8616 | 6.0369 | 74.967 | 0.011096 | 0.8625 | 6.0368 | 0.8625 | 6.1109 | 6.1715 | 81.9662 | 5.542 | 0.79039
291 | 355471.8423 | 2233495.4567 | 0.0097004 | 0.081633 | 0.009765 | 0.081808 | 0.1351 | 0.028009 | 0.86716 | 6.1609 | 74.9669 | 0.011326 | 0.86811 | 6.1609 | 0.86811 | 6.2365 | 6.2966 | 82.0755 | 5.5508 | 0.79911
292 | 362744.7078 | 2279192.2181 | 0.009773 | 0.083304 | 0.0098408 | 0.083489 | 0.1351 | 0.028582 | 0.87285 | 6.2876 | 74.9668 | 0.011561 | 0.87383 | 6.2875 | 0.87383 | 6.3647 | 6.4244 | 82.1825 | 5.5596 | 0.80783
293 | 370166.3742 | 2325823.9238 | 0.0098471 | 0.085008 | 0.0099183 | 0.085205 | 0.1351 | 0.029167 | 0.87865 | 6.4168 | 74.9667 | 0.011801 | 0.87968 | 6.4168 | 0.87968 | 6.4955 | 6.5548 | 82.2874 | 5.5684 | 0.81656
294 | 377739.8861 | 2373409.7026 | 0.0099227 | 0.086747 | 0.0099974 | 0.086957 | 0.1351 | 0.029764 | 0.88458 | 6.5487 | 74.9666 | 0.012046 | 0.88565 | 6.5487 | 0.88565 | 6.629 | 6.6879 | 82.3902 | 5.5772 | 0.82529
295 | 385468.3502 | 2421969.0746 | 0.0099997 | 0.088522 | 0.010078 | 0.088745 | 0.1351 | 0.030373 | 0.89064 | 6.6834 | 74.9665 | 0.012296 | 0.89175 | 6.6834 | 0.89175 | 6.7653 | 6.8239 | 82.491 | 5.586 | 0.83403
296 | 393354.9368 | 2471521.9592 | 0.010078 | 0.090333 | 0.010161 | 0.09057 | 0.1351 | 0.030994 | 0.89683 | 6.8209 | 74.9664 | 0.012551 | 0.89799 | 6.8208 | 0.89799 | 6.9045 | 6.9626 | 82.5898 | 5.5948 | 0.84277
297 | 401402.8809 | 2522088.6836 | 0.010159 | 0.092181 | 0.010245 | 0.092434 | 0.1351 | 0.031629 | 0.90315 | 6.9612 | 74.9663 | 0.012812 | 0.90436 | 6.9612 | 0.90436 | 7.0465 | 7.1043 | 82.6866 | 5.6036 | 0.85152
298 | 409615.484 | 2573689.9905 | 0.01024 | 0.094067 | 0.010331 | 0.094336 | 0.1351 | 0.032276 | 0.90961 | 7.1044 | 74.9662 | 0.013078 | 0.91087 | 7.1044 | 0.91087 | 7.1915 | 7.249 | 82.7814 | 5.6124 | 0.86028
299 | 417996.1149 | 2626347.0474 | 0.010324 | 0.095992 | 0.010419 | 0.096278 | 0.1351 | 0.032936 | 0.91622 | 7.2507 | 74.9661 | 0.01335 | 0.91753 | 7.2507 | 0.91753 | 7.3396 | 7.3967 | 82.8743 | 5.6212 | 0.86904
300 | 426548.2114 | 2680081.4545 | 0.010409 | 0.097956 | 0.010509 | 0.09826 | 0.1351 | 0.03361 | 0.92296 | 7.3999 | 74.966 | 0.013628 | 0.92433 | 7.4 | 0.92433 | 7.4907 | 7.5475 | 82.9654 | 5.63 | 0.8778
301 | 435275.2816 | 2734915.2542 | 0.010496 | 0.09996 | 0.010601 | 0.10028 | 0.1351 | 0.034298 | 0.92986 | 7.5523 | 74.9659 | 0.013912 | 0.93128 | 7.5523 | 0.93128 | 7.6449 | 7.7014 | 83.0546 | 5.6388 | 0.88657
302 | 444180.9056 | 2790870.9399 | 0.010585 | 0.10201 | 0.010695 | 0.10235 | 0.1351 | 0.034999 | 0.9369 | 7.7079 | 74.9657 | 0.014202 | 0.93839 | 7.7079 | 0.93839 | 7.8024 | 7.8586 | 83.142 | 5.6476 | 0.89535
303 | 453268.7364 | 2847971.4649 | 0.010675 | 0.10409 | 0.010791 | 0.10446 | 0.1351 | 0.035715 | 0.9441 | 7.8667 | 74.9656 | 0.014498 | 0.94565 | 7.8668 | 0.94565 | 7.9631 | 8.0191 | 83.2276 | 5.6564 | 0.90413
304 | 462542.502 | 2906240.2525 | 0.010768 | 0.10622 | 0.010889 | 0.10661 | 0.1351 | 0.036446 | 0.95146 | 8.0288 | 74.9654 | 0.0148 | 0.95308 | 8.0289 | 0.95308 | 8.1273 | 8.183 | 83.3115 | 5.6652 | 0.91291
305 | 472006.0065 | 2965701.2049 | 0.010862 | 0.1084 | 0.01099 | 0.10881 | 0.1351 | 0.037192 | 0.95899 | 8.1944 | 74.9653 | 0.015109 | 0.96067 | 8.1944 | 0.96067 | 8.2948 | 8.3503 | 83.3937 | 5.6739 | 0.9217
306 | 481663.132 | 3026378.7137 | 0.010958 | 0.11061 | 0.011092 | 0.11105 | 0.1351 | 0.037953 | 0.96668 | 8.3634 | 74.9651 | 0.015424 | 0.96843 | 8.3635 | 0.96843 | 8.4659 | 8.5211 | 83.4742 | 5.6827 | 0.93049
307 | 491517.8398 | 3088297.6692 | 0.011056 | 0.11288 | 0.011197 | 0.11334 | 0.1351 | 0.038729 | 0.97454 | 8.5359 | 74.965 | 0.015747 | 0.97637 | 8.536 | 0.97637 | 8.6405 | 8.6955 | 83.553 | 5.6915 | 0.9393
308 | 501574.1725 | 3151483.4711 | 0.011156 | 0.11519 | 0.011305 | 0.11568 | 0.1351 | 0.039522 | 0.98258 | 8.712 | 74.9648 | 0.016076 | 0.98449 | 8.7122 | 0.98449 | 8.8188 | 8.8736 | 83.6302 | 5.7003 | 0.9481
309 | 511836.2553 | 3215962.0388 | 0.011258 | 0.11754 | 0.011414 | 0.11807 | 0.1351 | 0.04033 | 0.9908 | 8.8919 | 74.9646 | 0.016412 | 0.99279 | 8.8921 | 0.99279 | 9.0009 | 9.0555 | 83.7058 | 5.7091 | 0.95691
310 | 522308.2977 | 3281759.822 | 0.011362 | 0.11995 | 0.011526 | 0.12051 | 0.1351 | 0.041155 | 0.9992 | 9.0755 | 74.9645 | 0.016755 | 1.0013 | 9.0757 | 1.0013 | 9.1868 | 9.2412 | 83.7798 | 5.7179 | 0.96573
311 | 532994.5955 | 3348903.8114 | 0.011468 | 0.1224 | 0.011641 | 0.123 | 0.1351 | 0.041997 | 1.0078 | 9.263 | 74.9643 | 0.017106 | 1.01 | 9.2632 | 1.01 | 9.3766 | 9.4308 | 83.8523 | 5.7267 | 0.97455
312 | 543899.5323 | 3417421.5502 | 0.011576 | 0.12491 | 0.011758 | 0.12554 | 0.1351 | 0.042857 | 1.0166 | 9.4545 | 74.9641 | 0.017465 | 1.0188 | 9.4547 | 1.0188 | 9.5704 | 9.6245 | 83.9233 | 5.7355 | 0.98338
313 | 555027.5814 | 3487341.1448 | 0.011687 | 0.12746 | 0.011878 | 0.12814 | 0.1351 | 0.043733 | 1.0256 | 9.65 | 74.9639 | 0.017831 | 1.0279 | 9.6502 | 1.0279 | 9.7683 | 9.8222 | 83.9928 | 5.7443 | 0.99221
314 | 566383.3077 | 3558691.2769 | 0.011799 | 0.13007 | 0.012001 | 0.13079 | 0.1351 | 0.044628 | 1.0348 | 9.8496 | 74.9636 | 0.018205 | 1.0372 | 9.8499 | 1.0372 | 9.9703 | 10.0241 | 84.0608 | 5.7531 | 1.001
315 | 577971.3692 | 3631501.215 | 0.011914 | 0.13273 | 0.012126 | 0.1335 | 0.1351 | 0.045541 | 1.0442 | 10.0534 | 74.9634 | 0.018588 | 1.0467 | 10.0538 | 1.0467 | 10.1767 | 10.2304 | 84.1274 | 5.7619 | 1.0099
316 | 589796.5196 | 3705800.8263 | 0.012032 | 0.13545 | 0.012255 | 0.13626 | 0.1351 | 0.046473 | 1.0538 | 10.2616 | 74.9632 | 0.018978 | 1.0565 | 10.262 | 1.0565 | 10.3874 | 10.441 | 84.1926 | 5.7707 | 1.0187
317 | 601863.6097 | 3781620.5892 | 0.012152 | 0.13822 | 0.012386 | 0.13908 | 0.1351 | 0.047424 | 1.0637 | 10.4742 | 74.9629 | 0.019378 | 1.0664 | 10.4746 | 1.0664 | 10.6026 | 10.6561 | 84.2564 | 5.7795 | 1.0276
318 | 614177.5894 | 3858991.6056 | 0.012274 | 0.14104 | 0.01252 | 0.14197 | 0.1351 | 0.048394 | 1.0737 | 10.6913 | 74.9627 | 0.019786 | 1.0766 | 10.6917 | 1.0766 | 10.8223 | 10.8757 | 84.3188 | 5.7883 | 1.0365
319 | 626743.51 | 3937945.6137 | 0.012398 | 0.14393 | 0.012658 | 0.14491 | 0.1351 | 0.049384 | 1.084 | 10.913 | 74.9624 | 0.020203 | 1.0871 | 10.9135 | 1.0871 | 11.0467 | 11.1001 | 84.3799 | 5.7971 | 1.0453
320 | 639566.5263 | 4018515.0011 | 0.012525 | 0.14688 | 0.012799 | 0.14792 | 0.1351 | 0.050395 | 1.0946 | 11.1394 | 74.9621 | 0.020629 | 1.0978 | 11.14 | 1.0978 | 11.276 | 11.3293 | 84.4396 | 5.8059 | 1.0542
321 | 652651.8983 | 4100732.8182 | 0.012655 | 0.14988 | 0.012943 | 0.15099 | 0.1351 | 0.051426 | 1.1054 | 11.3707 | 74.9618 | 0.021064 | 1.1087 | 11.3713 | 1.1087 | 11.5101 | 11.5633 | 84.498 | 5.8147 | 1.0631
322 | 666004.9938 | 4184632.7914 | 0.012787 | 0.15295 | 0.013091 | 0.15412 | 0.1351 | 0.052478 | 1.1165 | 11.6069 | 74.9615 | 0.02151 | 1.1199 | 11.6075 | 1.1199 | 11.7492 | 11.8024 | 84.5552 | 5.8235 | 1.072
323 | 679631.2902 | 4270249.3371 | 0.012922 | 0.15608 | 0.013242 | 0.15733 | 0.1351 | 0.053552 | 1.1278 | 11.8482 | 74.9612 | 0.021965 | 1.1314 | 11.8489 | 1.1314 | 11.9934 | 12.0466 | 84.6111 | 5.8323 | 1.0809
324 | 693536.3773 | 4357617.5761 | 0.01306 | 0.15927 | 0.013396 | 0.1606 | 0.1351 | 0.054647 | 1.1394 | 12.0946 | 74.9609 | 0.02243 | 1.1431 | 12.0954 | 1.1431 | 12.2429 | 12.2961 | 84.6657 | 5.8411 | 1.0898
325 | 707725.9591 | 4446773.3475 | 0.013201 | 0.16253 | 0.013555 | 0.16394 | 0.1351 | 0.055765 | 1.1513 | 12.3464 | 74.9606 | 0.022905 | 1.1552 | 12.3472 | 1.1552 | 12.4977 | 12.551 | 84.7192 | 5.8499 | 1.0987
326 | 722205.8561 | 4537753.2238 | 0.013344 | 0.16585 | 0.013717 | 0.16736 | 0.1351 | 0.056906 | 1.1634 | 12.6035 | 74.9602 | 0.023391 | 1.1675 | 12.6045 | 1.1675 | 12.758 | 12.8113 | 84.7714 | 5.8587 | 1.1076
327 | 736982.0082 | 4630594.5257 | 0.01349 | 0.16925 | 0.013883 | 0.17085 | 0.1351 | 0.05807 | 1.1759 | 12.8663 | 74.9598 | 0.023888 | 1.1801 | 12.8673 | 1.1801 | 13.024 | 13.0774 | 84.8224 | 5.8675 | 1.1165
328 | 752060.4767 | 4725335.3376 | 0.01364 | 0.17271 | 0.014054 | 0.17441 | 0.1351 | 0.059259 | 1.1887 | 13.1347 | 74.9594 | 0.024396 | 1.1931 | 13.1358 | 1.1931 | 13.2957 | 13.3491 | 84.8723 | 5.8763 | 1.1255
329 | 767447.447 | 4822014.5229 | 0.013792 | 0.17624 | 0.014228 | 0.17806 | 0.1351 | 0.060471 | 1.2018 | 13.4089 | 74.959 | 0.024916 | 1.2064 | 13.4101 | 1.2064 | 13.5733 | 13.6268 | 84.921 | 5.885 | 1.1344
330 | 783149.2308 | 4920671.7403 | 0.013947 | 0.17985 | 0.014407 | 0.18178 | 0.1351 | 0.061708 | 1.2152 | 13.6891 | 74.9586 | 0.025447 | 1.22 | 13.6904 | 1.22 | 13.8569 | 13.9105 | 84.9686 | 5.8938 | 1.1433
331 | 799172.2692 | 5021347.4598 | 0.014106 | 0.18353 | 0.014591 | 0.18558 | 0.1351 | 0.062971 | 1.2289 | 13.9754 | 74.9581 | 0.025991 | 1.2339 | 13.9768 | 1.2339 | 14.1467 | 14.2005 | 85.0151 | 5.9026 | 1.1523
332 | 815523.135 | 5124082.9795 | 0.014267 | 0.18728 | 0.014779 | 0.18946 | 0.1351 | 0.064259 | 1.243 | 14.268 | 74.9577 | 0.026547 | 1.2482 | 14.2695 | 1.2482 | 14.4429 | 14.4967 | 85.0604 | 5.9114 | 1.1613
333 | 832208.5354 | 5228920.4423 | 0.014432 | 0.19112 | 0.014971 | 0.19343 | 0.1351 | 0.065574 | 1.2575 | 14.567 | 74.9572 | 0.027115 | 1.2629 | 14.5686 | 1.2629 | 14.7455 | 14.7995 | 85.1047 | 5.9202 | 1.1702
334 | 849235.315 | 5335902.8536 | 0.014601 | 0.19503 | 0.015169 | 0.19749 | 0.1351 | 0.066915 | 1.2723 | 14.8725 | 74.9567 | 0.027697 | 1.278 | 14.8742 | 1.278 | 15.0548 | 15.109 | 85.1478 | 5.929 | 1.1792
335 | 866610.4582 | 5445074.0983 | 0.014772 | 0.19902 | 0.015372 | 0.20164 | 0.1351 | 0.068285 | 1.2875 | 15.1848 | 74.9562 | 0.028292 | 1.2934 | 15.1866 | 1.2934 | 15.3709 | 15.4252 | 85.1899 | 5.9378 | 1.1882
336 | 884341.0926 | 5556478.9596 | 0.014948 | 0.20309 | 0.01558 | 0.20588 | 0.1351 | 0.069682 | 1.3031 | 15.5039 | 74.9556 | 0.0289 | 1.3093 | 15.506 | 1.3093 | 15.694 | 15.7485 | 85.231 | 5.9466 | 1.1972
337 | 902434.4913 | 5670163.1366 | 0.015126 | 0.20724 | 0.015794 | 0.21021 | 0.1351 | 0.071107 | 1.3191 | 15.8302 | 74.955 | 0.029523 | 1.3256 | 15.8324 | 1.3256 | 16.0243 | 16.079 | 85.271 | 5.9554 | 1.2063
338 | 920898.0765 | 5786173.2636 | 0.015309 | 0.21148 | 0.016013 | 0.21464 | 0.1351 | 0.072562 | 1.3356 | 16.1637 | 74.9545 | 0.03016 | 1.3423 | 16.166 | 1.3423 | 16.3619 | 16.4168 | 85.31 | 5.9642 | 1.2153
339 | 939739.422 | 5904556.9289 | 0.015495 | 0.21581 | 0.016238 | 0.21917 | 0.1351 | 0.074047 | 1.3524 | 16.5046 | 74.9538 | 0.030812 | 1.3595 | 16.5072 | 1.3595 | 16.707 | 16.7622 | 85.348 | 5.973 | 1.2243
340 | 958966.2568 | 6025362.6946 | 0.015685 | 0.22022 | 0.016469 | 0.2238 | 0.1351 | 0.075562 | 1.3698 | 16.8532 | 74.9532 | 0.03148 | 1.3771 | 16.8559 | 1.3771 | 17.0598 | 17.1153 | 85.3849 | 5.9818 | 1.2334
341 | 978586.4678 | 6148640.1162 | 0.015879 | 0.22473 | 0.016707 | 0.22853 | 0.1351 | 0.077108 | 1.3876 | 17.2096 | 74.9525 | 0.032163 | 1.3952 | 17.2125 | 1.3952 | 17.4206 | 17.4764 | 85.4209 | 5.9906 | 1.2425
342 | 998608.1034 | 6274439.7631 | 0.016076 | 0.22933 | 0.016951 | 0.23337 | 0.1351 | 0.078685 | 1.4058 | 17.5741 | 74.9518 | 0.032863 | 1.4139 | 17.5772 | 1.4139 | 17.7895 | 17.8456 | 85.4559 | 5.9994 | 1.2515
343 | 1019039.3768 | 6402813.2395 | 0.016278 | 0.23402 | 0.017201 | 0.23832 | 0.1351 | 0.080295 | 1.4246 | 17.9468 | 74.9511 | 0.033579 | 1.433 | 17.9501 | 1.433 | 18.1668 | 18.2233 | 85.4899 | 6.0082 | 1.2606
344 | 1039888.6689 | 6533813.2053 | 0.016484 | 0.23881 | 0.017459 | 0.24338 | 0.1351 | 0.081938 | 1.4439 | 18.3279 | 74.9503 | 0.034312 | 1.4527 | 18.3316 | 1.4527 | 18.5527 | 18.6095 | 85.5229 | 6.017 | 1.2697
345 | 1061164.5323 | 6667493.3979 | 0.016694 | 0.24369 | 0.017724 | 0.24856 | 0.1351 | 0.083614 | 1.4638 | 18.7178 | 74.9495 | 0.035063 | 1.4729 | 18.7217 | 1.4729 | 18.9474 | 19.0045 | 85.5549 | 6.0258 | 1.2789
346 | 1082875.6946 | 6803908.6539 | 0.016908 | 0.24868 | 0.017996 | 0.25386 | 0.1351 | 0.085325 | 1.4842 | 19.1166 | 74.9486 | 0.035832 | 1.4937 | 19.1208 | 1.4937 | 19.3511 | 19.4086 | 85.586 | 6.0346 | 1.288
347 | 1105031.0619 | 6943114.932 | 0.017126 | 0.25377 | 0.018276 | 0.25928 | 0.1351 | 0.087071 | 1.5052 | 19.5246 | 74.9478 | 0.03662 | 1.5152 | 19.5291 | 1.5152 | 19.7641 | 19.8221 | 85.6161 | 6.0434 | 1.2971
348 | 1127639.7225 | 7085169.3361 | 0.017349 | 0.25896 | 0.018564 | 0.26482 | 0.1351 | 0.088852 | 1.5268 | 19.9421 | 74.9468 | 0.037428 | 1.5372 | 19.9469 | 1.5372 | 20.1867 | 20.2451 | 85.6453 | 6.0522 | 1.3063
349 | 1150710.9506 | 7230130.1378 | 0.017577 | 0.26426 | 0.018861 | 0.2705 | 0.1351 | 0.09067 | 1.5491 | 20.3693 | 74.9459 | 0.038255 | 1.5599 | 20.3744 | 1.5599 | 20.6191 | 20.678 | 85.6735 | 6.061 | 1.3155
350 | 1174254.2104 | 7378056.8015 | 0.017809 | 0.26967 | 0.019167 | 0.2763 | 0.1351 | 0.092525 | 1.572 | 20.8064 | 74.9449 | 0.039103 | 1.5833 | 20.812 | 1.5833 | 21.0617 | 21.1211 | 85.7008 | 6.0698 | 1.3247
351 | 1198279.1594 | 7529010.008 | 0.018046 | 0.27518 | 0.019482 | 0.28225 | 0.1351 | 0.094418 | 1.5956 | 21.2538 | 74.9438 | 0.039971 | 1.6074 | 21.2598 | 1.6074 | 21.5146 | 21.5746 | 85.7271 | 6.0786 | 1.3339
352 | 1222795.6528 | 7683051.6794 | 0.018287 | 0.28081 | 0.019806 | 0.28833 | 0.1351 | 0.09635 | 1.6199 | 21.7118 | 74.9428 | 0.040862 | 1.6323 | 21.7182 | 1.6323 | 21.9782 | 22.0388 | 85.7525 | 6.0874 | 1.3432
353 | 1247813.7476 | 7840245.0052 | 0.018534 | 0.28656 | 0.02014 | 0.29456 | 0.1351 | 0.098321 | 1.645 | 22.1807 | 74.9416 | 0.041776 | 1.6579 | 22.1876 | 1.6579 | 22.4529 | 22.514 | 85.777 | 6.0961 | 1.3525
354 | 1273343.7064 | 8000654.4673 | 0.018785 | 0.29242 | 0.020485 | 0.30094 | 0.1351 | 0.10033 | 1.6708 | 22.6608 | 74.9404 | 0.042712 | 1.6843 | 22.6682 | 1.6843 | 22.9389 | 23.0007 | 85.8005 | 6.1049 | 1.3617
355 | 1299396.0019 | 8164345.8671 | 0.019042 | 0.2984 | 0.02084 | 0.30747 | 0.1351 | 0.10239 | 1.6975 | 23.1525 | 74.9392 | 0.043673 | 1.7116 | 23.1603 | 1.7116 | 23.4366 | 23.4991 | 85.823 | 6.1137 | 1.3711
356 | 1325981.3208 | 8331386.3522 | 0.019304 | 0.30451 | 0.021207 | 0.31416 | 0.1351 | 0.10448 | 1.725 | 23.656 | 74.9379 | 0.044659 | 1.7397 | 23.6644 | 1.7397 | 23.9464 | 24.0095 | 85.8447 | 6.1225 | 1.3804
357 | 1353110.5687 | 8501844.444 | 0.019571 | 0.31074 | 0.021586 | 0.32101 | 0.1351 | 0.10662 | 1.7533 | 24.1718 | 74.9366 | 0.04567 | 1.7688 | 24.1809 | 1.7688 | 24.4686 | 24.5324 | 85.8653 | 6.1313 | 1.3897
358 | 1380794.8742 | 8675790.066 | 0.019844 | 0.3171 | 0.021977 | 0.32803 | 0.1351 | 0.1088 | 1.7827 | 24.7003 | 74.9351 | 0.046708 | 1.7988 | 24.71 | 1.7988 | 25.0036 | 25.0682 | 85.885 | 6.1401 | 1.3991
359 | 1409045.5938 | 8853294.5721 | 0.020122 | 0.32358 | 0.022381 | 0.33522 | 0.1351 | 0.11103 | 1.8129 | 25.2419 | 74.9337 | 0.047774 | 1.8299 | 25.2522 | 1.8299 | 25.5518 | 25.6173 | 85.9038 | 6.1489 | 1.4085
360 | 1437874.3161 | 9034430.7763 | 0.020406 | 0.33021 | 0.022798 | 0.34259 | 0.1351 | 0.1133 | 1.8443 | 25.7969 | 74.9321 | 0.048868 | 1.862 | 25.808 | 1.862 | 26.1137 | 26.18 | 85.9216 | 6.1577 | 1.418
361 | 1467292.8668 | 9219272.9822 | 0.020695 | 0.33696 | 0.02323 | 0.35015 | 0.1351 | 0.11562 | 1.8766 | 26.3658 | 74.9305 | 0.049992 | 1.8952 | 26.3777 | 1.8952 | 26.6897 | 26.7569 | 85.9384 | 6.1665 | 1.4274
362 | 1497313.3138 | 9407897.0135 | 0.02099 | 0.34386 | 0.023677 | 0.3579 | 0.1351 | 0.11798 | 1.9101 | 26.9492 | 74.9288 | 0.051147 | 1.9295 | 26.9619 | 1.9295 | 27.2803 | 27.3484 | 85.9542 | 6.1753 | 1.4369
363 | 1527947.9717 | 9600380.2457 | 0.021292 | 0.35089 | 0.02414 | 0.36585 | 0.1351 | 0.12039 | 1.9448 | 27.5474 | 74.9271 | 0.052333 | 1.9651 | 27.561 | 1.9651 | 27.8859 | 27.9551 | 85.9691 | 6.1841 | 1.4465
364 | 1559209.407 | 9796801.6369 | 0.021599 | 0.35807 | 0.024619 | 0.374 | 0.1351 | 0.12286 | 1.9807 | 28.161 | 74.9252 | 0.053553 | 2.002 | 28.1755 | 2.002 | 28.5071 | 28.5773 | 85.9829 | 6.1929 | 1.456
365 | 1591110.4435 | 9997241.7608 | 0.021913 | 0.3654 | 0.025115 | 0.38236 | 0.1351 | 0.12537 | 2.0179 | 28.7905 | 74.9233 | 0.054807 | 2.0402 | 28.8061 | 2.0402 | 29.1444 | 29.2157 | 85.9957 | 6.2017 | 1.4656
366 | 1623664.1673 | 10201782.8399 | 0.022233 | 0.37287 | 0.025629 | 0.39095 | 0.1351 | 0.12794 | 2.0565 | 29.4364 | 74.9213 | 0.056097 | 2.0798 | 29.4532 | 2.0798 | 29.7984 | 29.8709 | 86.0075 | 6.2105 | 1.4752
367 | 1656883.9322 | 10410508.7785 | 0.02256 | 0.3805 | 0.026163 | 0.39976 | 0.1351 | 0.13055 | 2.0965 | 30.0995 | 74.9192 | 0.057424 | 2.1209 | 30.1174 | 2.1209 | 30.4697 | 30.5434 | 86.0182 | 6.2193 | 1.4849
368 | 1690783.3652 | 10623505.1979 | 0.022893 | 0.38829 | 0.026717 | 0.4088 | 0.1351 | 0.13323 | 2.138 | 30.7802 | 74.917 | 0.058789 | 2.1636 | 30.7994 | 2.1636 | 31.1589 | 31.234 | 86.0278 | 6.2281 | 1.4946
369 | 1725376.3722 | 10840859.471 | 0.023234 | 0.39623 | 0.027292 | 0.41809 | 0.1351 | 0.13595 | 2.1812 | 31.4793 | 74.9147 | 0.060195 | 2.208 | 31.4999 | 2.208 | 31.8667 | 31.9432 | 86.0364 | 6.2369 | 1.5044
370 | 1760677.1435 | 11062660.7585 | 0.023581 | 0.40434 | 0.02789 | 0.42763 | 0.1351 | 0.13873 | 2.226 | 32.1974 | 74.9123 | 0.061643 | 2.2541 | 32.2195 | 2.2541 | 32.5939 | 32.6717 | 86.0438 | 6.2457 | 1.5142
371 | 1796700.1597 | 11289000.0451 | 0.023935 | 0.41261 | 0.028512 | 0.43744 | 0.1351 | 0.14157 | 2.2726 | 32.9353 | 74.9098 | 0.063135 | 2.3021 | 32.9589 | 2.3021 | 33.341 | 33.4204 | 86.0501 | 6.2545 | 1.524
372 | 1833460.198 | 11519970.1773 | 0.024296 | 0.42105 | 0.029159 | 0.44752 | 0.1351 | 0.14447 | 2.3211 | 33.6938 | 74.9072 | 0.064673 | 2.3521 | 33.7191 | 2.3521 | 34.1089 | 34.19 | 86.0552 | 6.2633 | 1.5339
373 | 1870972.3375 | 11755665.9008 | 0.024665 | 0.42967 | 0.029833 | 0.45788 | 0.1351 | 0.14742 | 2.3716 | 34.4736 | 74.9044 | 0.066258 | 2.4042 | 34.5007 | 2.4042 | 34.8986 | 34.9813 | 86.0591 | 6.2721 | 1.5438
374 | 1909251.966 | 11996183.9002 | 0.025041 | 0.43846 | 0.030536 | 0.46854 | 0.1351 | 0.15044 | 2.4243 | 35.2757 | 74.9015 | 0.067894 | 2.4584 | 35.3047 | 2.4584 | 35.7107 | 35.7952 | 86.0618 | 6.2809 | 1.5538
375 | 1948314.7861 | 12241622.8381 | 0.025424 | 0.44743 | 0.031268 | 0.4795 | 0.1351 | 0.15352 | 2.4792 | 36.1009 | 74.8985 | 0.069582 | 2.5151 | 36.132 | 2.5151 | 36.5463 | 36.6327 | 86.0632 | 6.2897 | 1.5639
376 | 1988176.8219 | 12492083.3955 | 0.025816 | 0.45658 | 0.032032 | 0.49079 | 0.1351 | 0.15666 | 2.5365 | 36.9503 | 74.8953 | 0.071325 | 2.5742 | 36.9836 | 2.5742 | 37.4064 | 37.4948 | 86.0633 | 6.2985 | 1.574
377 | 2028854.425 | 12747668.3137 | 0.026215 | 0.46592 | 0.032831 | 0.50241 | 0.1351 | 0.15986 | 2.5964 | 37.8248 | 74.892 | 0.073126 | 2.636 | 37.8605 | 2.636 | 38.292 | 38.3826 | 86.0621 | 6.3073 | 1.5841
378 | 2070364.2818 | 13008482.4357 | 0.026623 | 0.47546 | 0.033666 | 0.51439 | 0.1351 | 0.16313 | 2.6589 | 38.7256 | 74.8885 | 0.074987 | 2.7006 | 38.7639 | 2.7006 | 39.2042 | 39.2971 | 86.0594 | 6.316 | 1.5944
379 | 2112723.4198 | 13274632.7497 | 0.027039 | 0.48518 | 0.034539 | 0.52672 | 0.1351 | 0.16647 | 2.7244 | 39.6539 | 74.8848 | 0.076911 | 2.7682 | 39.695 | 2.7682 | 40.1442 | 40.2396 | 86.0553 | 6.3248 | 1.6047
380 | 2155949.2153 | 13546228.4329 | 0.027463 | 0.49511 | 0.035454 | 0.53944 | 0.1351 | 0.16988 | 2.793 | 40.6108 | 74.881 | 0.078903 | 2.8391 | 40.655 | 2.8391 | 41.1134 | 41.2113 | 86.0497 | 6.3336 | 1.615
381 | 2200059.3999 | 13823380.8962 | 0.027896 | 0.50524 | 0.036413 | 0.55256 | 0.1351 | 0.17335 | 2.8649 | 41.5979 | 74.877 | 0.080965 | 2.9134 | 41.6452 | 2.9134 | 42.113 | 42.2137 | 86.0425 | 6.3424 | 1.6255
382 | 2245072.0678 | 14106203.83 | 0.028338 | 0.51558 | 0.037419 | 0.5661 | 0.1351 | 0.1769 | 2.9404 | 42.6164 | 74.8728 | 0.083101 | 2.9914 | 42.6672 | 2.9914 | 43.1446 | 43.2482 | 86.0337 | 6.3512 | 1.636
383 | 2291005.6837 | 14394813.2506 | 0.028789 | 0.52613 | 0.038476 | 0.58008 | 0.1351 | 0.18052 | 3.0196 | 43.6679 | 74.8683 | 0.085316 | 3.0734 | 43.7225 | 3.0734 | 44.2096 | 44.3163 | 86.0232 | 6.36 | 1.6466
384 | 2337879.09 | 14689327.5482 | 0.029249 | 0.53689 | 0.039588 | 0.59452 | 0.1351 | 0.18421 | 3.1029 | 44.7541 | 74.8637 | 0.087613 | 3.1597 | 44.8127 | 3.1597 | 45.3098 | 45.4199 | 86.0109 | 6.3688 | 1.6572
385 | 2385711.5145 | 14989867.535 | 0.029718 | 0.54787 | 0.040758 | 0.60945 | 0.1351 | 0.18798 | 3.1906 | 45.8768 | 74.8588 | 0.089999 | 3.2505 | 45.9397 | 3.2505 | 46.447 | 46.5606 | 85.9968 | 6.3776 | 1.668
386 | 2434522.5785 | 15296556.4952 | 0.030197 | 0.55908 | 0.041991 | 0.62488 | 0.1351 | 0.19183 | 3.2831 | 47.0378 | 74.8537 | 0.092478 | 3.3463 | 47.1054 | 3.3463 | 47.6231 | 47.7405 | 85.9807 | 6.3864 | 1.6789
387 | 2484332.3047 | 15609520.2352 | 0.030686 | 0.57052 | 0.043291 | 0.64085 | 0.1351 | 0.19575 | 3.3806 | 48.2392 | 74.8483 | 0.095055 | 3.4473 | 48.3119 | 3.4473 | 48.8401 | 48.9617 | 85.9625 | 6.3952 | 1.6899
388 | 2535161.1256 | 15928887.1354 | 0.031184 | 0.5822 | 0.044666 | 0.65739 | 0.1351 | 0.19976 | 3.4836 | 49.4832 | 74.8426 | 0.097737 | 3.5541 | 49.5613 | 3.5541 | 50.1004 | 50.2263 | 85.9422 | 6.404 | 1.7009
389 | 2587029.8914 | 16254788.2029 | 0.031693 | 0.59411 | 0.046119 | 0.67453 | 0.1351 | 0.20384 | 3.5925 | 50.7721 | 74.8366 | 0.10053 | 3.6672 | 50.8563 | 3.6672 | 51.4064 | 51.537 | 85.9196 | 6.4128 | 1.7121
390 | 2639959.8793 | 16587357.1253 | 0.032212 | 0.60626 | 0.047658 | 0.69231 | 0.1351 | 0.20802 | 3.7079 | 52.1087 | 74.8303 | 0.10345 | 3.7869 | 52.1992 | 3.7869 | 52.7606 | 52.8963 | 85.8946 | 6.4216 | 1.7234
391 | 2693972.8016 | 16926730.325 | 0.032742 | 0.61867 | 0.049291 | 0.71075 | 0.1351 | 0.21227 | 3.8303 | 53.4956 | 74.8237 | 0.10649 | 3.914 | 53.5931 | 3.914 | 54.1659 | 54.3072 | 85.867 | 6.4304 | 1.7349
392 | 2749090.8148 | 17273047.0159 | 0.033282 | 0.63132 | 0.051025 | 0.7299 | 0.1351 | 0.21661 | 3.9603 | 54.9359 | 74.8166 | 0.10966 | 4.049 | 55.041 | 4.049 | 55.6255 | 55.7727 | 85.8367 | 6.4392 | 1.7464
393 | 2805336.5289 | 17626449.2602 | 0.033834 | 0.64424 | 0.052869 | 0.74981 | 0.1351 | 0.22105 | 4.0986 | 56.4329 | 74.8093 | 0.11299 | 4.1927 | 56.5462 | 4.1927 | 57.1427 | 57.2963 | 85.8036 | 6.448 | 1.7581
394 | 2862733.0163 | 17987082.0264 | 0.034396 | 0.65742 | 0.054835 | 0.77053 | 0.1351 | 0.22557 | 4.2459 | 57.9902 | 74.8015 | 0.11647 | 4.3459 | 58.1125 | 4.3459 | 58.7212 | 58.8818 | 85.7673 | 6.4568 | 1.77
395 | 2921303.8216 | 18355093.2494 | 0.03497 | 0.67087 | 0.056932 | 0.7921 | 0.1351 | 0.23018 | 4.4032 | 59.6119 | 74.7932 | 0.12012 | 4.5094 | 59.7438 | 4.5094 | 60.365 | 60.5332 | 85.7278 | 6.4656 | 1.782
396 | 2981072.9709 | 18730633.8904 | 0.035556 | 0.6846 | 0.059174 | 0.81458 | 0.1351 | 0.23489 | 4.5712 | 61.302 | 74.7845 | 0.12395 | 4.6843 | 61.4446 | 4.6843 | 62.0785 | 62.2549 | 85.6848 | 6.4744 | 1.7942
397 | 3042064.9822 | 19113857.9994 | 0.036154 | 0.6986 | 0.061575 | 0.83804 | 0.1351 | 0.2397 | 4.7512 | 63.0655 | 74.7753 | 0.12798 | 4.8717 | 63.2196 | 4.8717 | 63.8665 | 64.052 | 85.638 | 6.4832 | 1.8065
398 | 3104304.8748 | 19504922.7784 | 0.036764 | 0.7129 | 0.064151 | 0.86254 | 0.1351 | 0.2446 | 4.9444 | 64.9075 | 74.7655 | 0.13222 | 5.0728 | 65.0742 | 5.0728 | 65.7343 | 65.9297 | 85.5871 | 6.492 | 1.8191
399 | 3167818.1802 | 19903988.6455 | 0.037386 | 0.72748 | 0.066921 | 0.88817 | 0.1351 | 0.24961 | 5.152 | 66.8338 | 74.7552 | 0.1367 | 5.2892 | 67.0142 | 5.2892 | 67.6878 | 67.8942 | 85.5319 | 6.5008 | 1.8318
400 | 3232630.952 | 20311219.3009 | 0.038021 | 0.74237 | 0.069904 | 0.915 | 0.1351 | 0.25472 | 5.3757 | 68.8506 | 74.7442 | 0.14142 | 5.5224 | 69.0461 | 5.5224 | 69.7335 | 69.9518 | 85.472 | 6.5096 | 1.8448
401 | 3298769.7769 | 20726781.7942 | 0.038669 | 0.75756 | 0.073126 | 0.94314 | 0.1351 | 0.25993 | 5.6172 | 70.965 | 74.7326 | 0.14643 | 5.7744 | 71.1771 | 5.7744 | 71.8785 | 72.1101 | 85.407 | 6.5184 | 1.858
402 | 3366261.7858 | 21150846.5927 | 0.03933 | 0.77306 | 0.076613 | 0.97268 | 0.1351 | 0.26524 | 5.8786 | 73.1847 | 74.7202 | 0.15173 | 6.0472 | 73.415 | 6.0472 | 74.1308 | 74.3771 | 85.3365 | 6.5271 | 1.8714
403 | 3435134.6644 | 21583587.6515 | 0.040004 | 0.78887 | 0.080395 | 1.0037 | 0.1351 | 0.27067 | 6.1622 | 75.5186 | 74.707 | 0.15737 | 6.3433 | 75.7689 | 6.3433 | 76.4993 | 76.7619 | 85.2599 | 6.5359 | 1.8851
404 | 3505416.6649 | 22025182.4847 | 0.040693 | 0.80501 | 0.08451 | 1.0364 | 0.1351 | 0.27621 | 6.4706 | 77.9762 | 74.693 | 0.16337 | 6.6656 | 78.2486 | 6.6656 | 78.994 | 79.2747 | 85.1768 | 6.5447 | 1.8991
405 | 3577136.6177 | 22475812.2383 | 0.041395 | 0.82148 | 0.088997 | 1.0709 | 0.1351 | 0.28186 | 6.807 | 80.5685 | 74.678 | 0.16977 | 7.0173 | 80.8652 | 7.0173 | 81.6259 | 81.9269 | 85.0865 | 6.5535 | 1.9134
406 | 3650323.9429 | 22935661.7645 | 0.042112 | 0.83829 | 0.093905 | 1.1074 | 0.1351 | 0.28763 | 7.1749 | 83.3076 | 74.662 | 0.17662 | 7.4022 | 83.6314 | 7.4022 | 84.4076 | 84.7315 | 84.9882 | 6.5623 | 1.928
407 | 3725008.6625 | 23404919.6976 | 0.042843 | 0.85544 | 0.099289 | 1.146 | 0.1351 | 0.29351 | 7.5786 | 86.2075 | 74.6449 | 0.18397 | 7.8247 | 86.5611 | 7.8247 | 87.3532 | 87.703 | 84.8813 | 6.5711 | 1.943
408 | 3801221.413 | 23883778.5313 | 0.043589 | 0.87294 | 0.10522 | 1.187 | 0.1351 | 0.29952 | 8.023 | 89.2836 | 74.6266 | 0.19188 | 8.2902 | 89.6706 | 8.2902 | 90.4789 | 90.8579 | 84.7648 | 6.5799 | 1.9584
409 | 3878993.4573 | 24372434.6976 | 0.04435 | 0.8908 | 0.11176 | 1.2305 | 0.1351 | 0.30565 | 8.5138 | 92.5539 | 74.6069 | 0.2004 | 8.8047 | 92.9781 | 8.8047 | 93.803 | 94.2153 | 84.6377 | 6.5887 | 1.9741
410 | 3958356.6983 | 24871088.6474 | 0.045127 | 0.90903 | 0.11902 | 1.2769 | 0.1351 | 0.3119 | 9.0579 | 96.0387 | 74.5857 | 0.20964 | 9.3756 | 96.5045 | 9.3756 | 97.3462 | 97.7966 | 84.4987 | 6.5975 | 1.9903
411 | 4039343.6915 | 25379944.933 | 0.04592 | 0.92763 | 0.1271 | 1.3265 | 0.1351 | 0.31828 | 9.6636 | 99.7613 | 74.5628 | 0.21966 | 10.0115 | 100.2737 | 10.0115 | 101.1327 | 101.627 | 84.3465 | 6.6063 | 2.007
412 | 4121987.6584 | 25899212.2916 | 0.046728 | 0.94661 | 0.13613 | 1.3796 | 0.1351 | 0.32479 | 10.3407 | 103.7487 | 74.5382 | 0.2306 | 10.723 | 104.3136 | 10.723 | 105.1901 | 105.7352 | 84.1794 | 6.6151 | 2.0242
413 | 4206322.5003 | 26429103.7312 | 0.047553 | 0.96597 | 0.14627 | 1.4366 | 0.1351 | 0.33144 | 11.101 | 108.0319 | 74.5115 | 0.24257 | 11.5227 | 108.6561 | 11.5227 | 109.5505 | 110.1548 | 83.9956 | 6.6239 | 2.042
414 | 4292382.8121 | 26969836.6177 | 0.048396 | 0.98574 | 0.15772 | 1.4981 | 0.1351 | 0.33822 | 11.9591 | 112.6473 | 74.4825 | 0.25574 | 12.4262 | 113.3388 | 12.4262 | 114.2515 | 114.9252 | 83.7928 | 6.6327 | 2.0604
415 | 4380203.8965 | 27521632.7646 | 0.049255 | 1.0059 | 0.17071 | 1.5646 | 0.1351 | 0.34514 | 12.9327 | 117.6376 | 74.4509 | 0.27029 | 13.4524 | 118.4056 | 13.4524 | 119.337 | 120.0928 | 83.5684 | 6.6415 | 2.0795
416 | 4469821.7783 | 28084718.5234 | 0.050131 | 1.0265 | 0.18553 | 1.6367 | 0.1351 | 0.3522 | 14.0438 | 123.0529 | 74.4165 | 0.28647 | 14.6249 | 123.9084 | 14.6249 | 124.8589 | 125.7124 | 83.3193 | 6.6503 | 2.0994
417 | 4561273.2198 | 28659324.8767 | 0.051026 | 1.0475 | 0.20255 | 1.7153 | 0.1351 | 0.35941 | 15.3199 | 128.9529 | 74.3787 | 0.30454 | 15.9732 | 129.9089 | 15.9732 | 130.8788 | 131.8499 | 83.0417 | 6.6591 | 2.1201
418 | 4654595.735 | 29245687.533 | 0.051939 | 1.0689 | 0.22224 | 1.8013 | 0.1351 | 0.36676 | 16.7957 | 135.4089 | 74.3372 | 0.32487 | 17.5346 | 136.481 | 17.5346 | 137.4707 | 138.5845 | 82.7311 | 6.6679 | 2.1417
419 | 4749827.6056 | 29844047.0233 | 0.05287 | 1.0908 | 0.24518 | 1.8959 | 0.1351 | 0.37426 | 18.5154 | 142.5067 | 74.2914 | 0.3479 | 19.357 | 143.7136 | 19.357 | 144.7236 | 146.0124 | 82.3818 | 6.6767 | 2.1644
420 | 4847007.8966 | 30454648.8 | 0.053821 | 1.1131 | 0.27213 | 2.0004 | 0.1351 | 0.38192 | 20.5364 | 150.3508 | 74.2406 | 0.3742 | 21.5022 | 151.7152 | 21.5022 | 152.7459 | 154.2519 | 81.9871 | 6.6855 | 2.1882
421 | 4946176.4722 | 31077743.3371 | 0.05479 | 1.1359 | 0.30411 | 2.1166 | 0.1351 | 0.38973 | 22.9335 | 159.0691 | 74.184 | 0.40448 | 24.0516 | 160.6187 | 24.0516 | 161.6705 | 163.4497 | 81.5382 | 6.6943 | 2.2134
422 | 5047374.0122 | 31713586.2334 | 0.05578 | 1.1591 | 0.34243 | 2.2466 | 0.1351 | 0.39771 | 25.8064 | 168.8199 | 74.1206 | 0.43971 | 27.1134 | 170.5887 | 27.1134 | 171.662 | 173.79 | 81.0245 | 6.7031 | 2.24
423 | 5150642.0287 | 32362438.3171 | 0.056789 | 1.1828 | 0.3889 | 2.393 | 0.1351 | 0.40584 | 29.29 | 179.8009 | 74.0492 | 0.48113 | 30.8348 | 181.8311 | 30.8348 | 182.9263 | 185.5069 | 80.4319 | 6.7119 | 2.2684
424 | 5256022.8831 | 33024565.753 | 0.05782 | 1.207 | 0.44598 | 2.5591 | 0.1351 | 0.41415 | 33.5696 | 192.2619 | 73.9683 | 0.53044 | 35.4188 | 194.6061 | 35.4188 | 195.7237 | 198.9026 | 79.7426 | 6.7207 | 2.2986
425 | 5363559.8035 | 33700240.1516 | 0.058871 | 1.2317 | 0.51717 | 2.7492 | 0.1351 | 0.42262 | 38.9062 | 206.5216 | 73.8759 | 0.58998 | 41.1524 | 209.2456 | 41.1524 | 210.3861 | 214.3732 | 78.9324 | 6.7295 | 2.3312
426 | 5473296.9026 | 34389738.6802 | 0.059944 | 1.2569 | 0.60746 | 2.9687 | 0.1351 | 0.43127 | 45.6752 | 222.9908 | 73.7696 | 0.66306 | 48.45 | 226.1774 | 48.45 | 227.3413 | 232.4467 | 77.9693 | 6.7382 | 2.3663
427 | 5585279.1954 | 35093344.1771 | 0.061038 | 1.2826 | 0.72426 | 3.2249 | 0.1351 | 0.44009 | 54.431 | 242.2038 | 73.6465 | 0.75443 | 57.9272 | 245.9562 | 57.9272 | 247.1438 | 253.8418 | 76.8088 | 6.747 | 2.4046
428 | 5699552.6181 | 35811345.2675 | 0.062155 | 1.3089 | 0.87882 | 3.527 | 0.1351 | 0.4491 | 66.0181 | 264.8588 | 73.5026 | 0.87117 | 70.5259 | 269.3027 | 70.5259 | 270.5146 | 279.5569 | 75.3877 | 6.7558 | 2.4465
429 | 5816164.0466 | 36544036.4815 | 0.063295 | 1.3357 | 1.0889 | 3.8871 | 0.1351 | 0.45828 | 81.7654 | 291.8642 | 73.3336 | 1.0242 | 87.7375 | 297.1432 | 87.7375 | 298.38 | 311.012 | 73.6142 | 6.7646 | 2.4928
430 | 5935161.3158 | 37291718.3755 | 0.064457 | 1.363 | 1.3834 | 4.3206 | 0.1351 | 0.46766 | 103.8463 | 324.3713 | 73.1342 | 1.2307 | 112.0135 | 330.6192 | 112.0135 | 331.8812 | 350.2744 | 71.3499 | 6.7734 | 2.5444
431 | 6056593.2397 | 38054697.655 | 0.065644 | 1.3909 | 1.8118 | 4.8452 | 0.1351 | 0.47723 | 135.962 | 363.7132 | 72.9004 | 1.5192 | 147.5486 | 370.9534 | 147.5486 | 372.2413 | 400.4175 | 68.3777 | 6.7822 | 2.6025
432 | 6180509.6304 | 38833287.3007 | 0.066855 | 1.4193 | 2.4616 | 5.4754 | 0.1351 | 0.48699 | 184.6792 | 410.9677 | 72.6339 | 1.9385 | 201.7906 | 418.7875 | 201.7906 | 420.1017 | 466.0524 | 64.3433 | 6.791 | 2.6684
433 | 6306961.3197 | 39627806.6968 | 0.06809 | 1.4484 | 3.4929 | 6.198 | 0.1351 | 0.49696 | 261.993 | 465.1452 | 72.3596 | 2.5732 | 288.2094 | 471.6624 | 288.2094 | 473.0035 | 553.8926 | 58.6453 | 6.7998 | 2.7434
434 | 6436000.1791 | 40438581.7621 | 0.069351 | 1.478 | 5.1917 | 6.8838 | 0.1351 | 0.50712 | 389.3469 | 516.5735 | 72.1783 | 3.5629 | 429.8317 | 515.3208 | 429.8317 | 516.6893 | 672.1035 | 50.2431 | 6.8086 | 2.8274
435 | 6567679.1414 | 41265945.0835 | 0.070637 | 1.5083 | 7.9594 | 7.0055 | 0.1351 | 0.5175 | 596.8378 | 525.7027 | 72.4179 | 5.0655 | 652.7267 | 498.5571 | 652.7267 | 499.9537 | 822.1958 | 37.4502 | 6.8174 | 2.915
436 | 6702052.2225 | 42110236.0526 | 0.07195 | 1.5391 | 11.6653 | 5.1156 | 0.1351 | 0.52809 | 874.6594 | 384.0344 | 73.8424 | 6.8514 | 916.2782 | 304.8711 | 916.2782 | 306.2963 | 966.1175 | 18.4839 | 6.8262 | 2.985
437 | 6839174.5435 | 42971801.0049 | 0.073289 | 1.5706 | 13.6689 | 0.035776 | 0.1351 | 0.53889 | 1024.8663 | 3.2209 | 76.7953 | 7.3709 | 991.6449 | -92.0353 | 991.6449 | -90.581 | 995.7733 | -5.2192 | 6.835 | 2.9982
438 | 6979102.353 | 43850993.3617 | 0.074656 | 1.6027 | 11.3471 | -4.8336 | 0.1351 | 0.54992 | 850.8024 | -361.8155 | 79.159 | 5.5869 | 777.6978 | -397.548 | 777.6978 | -396.0639 | 872.7431 | -26.9887 | 6.8438 | 2.9409
439 | 7121893.0507 | 44748173.7754 | 0.07605 | 1.6355 | 7.6502 | -6.4686 | 0.1351 | 0.56117 | 573.6531 | -484.3783 | 79.6314 | 3.4191 | 519.52 | -478.3177 | 519.52 | -476.8033 | 705.1542 | -42.545 | 6.8526 | 2.8483
440 | 7267605.2105 | 45663710.2771 | 0.077473 | 1.669 | 4.978 | -6.244 | 0.1351 | 0.57265 | 373.3223 | -467.5258 | 79.216 | 2.0071 | 341.8722 | -451.1154 | 341.8722 | -449.5701 | 564.7919 | -52.7491 | 6.8614 | 2.7519
441 | 7416298.6049 | 46597978.4279 | 0.078925 | 1.7031 | 3.3504 | -5.5297 | 0.1351 | 0.58437 | 251.3084 | -413.9636 | 78.6519 | 1.2108 | 233.4077 | -398.167 | 233.4077 | -396.59 | 460.1769 | -59.5216 | 6.8702 | 2.6629
442 | 7568034.2291 | 47551361.4726 | 0.080407 | 1.738 | 2.3632 | -4.8019 | 0.1351 | 0.59632 | 177.2966 | -359.3944 | 78.1506 | 0.76046 | 166.7055 | -346.3798 | 166.7055 | -344.7706 | 382.9588 | -64.195 | 6.879 | 2.5832
443 | 7722874.3265 | 48524250.4972 | 0.081918 | 1.7735 | 1.7407 | -4.1724 | 0.1351 | 0.60852 | 130.6299 | -312.1859 | 77.742 | 0.49555 | 124.0445 | -301.8365 | 124.0445 | -300.1943 | 324.8133 | -67.5489 | 6.8878 | 2.5116
444 | 7880882.4137 | 49517044.5891 | 0.083461 | 1.8098 | 1.3301 | -3.649 | 0.1351 | 0.62097 | 99.8508 | -272.9396 | 77.4135 | 0.33297 | 95.5576 | -264.7279 | 95.5576 | -263.0521 | 279.8708 | -70.0357 | 6.8966 | 2.447
445 | 8042123.307 | 50530151.0012 | 0.085035 | 1.8469 | 1.0479 | -3.2161 | 0.1351 | 0.63368 | 78.6914 | -240.4706 | 77.1474 | 0.22951 | 75.7724 | -233.9023 | 75.7724 | -232.1923 | 244.2431 | -71.9267 | 6.9054 | 2.3878
446 | 8206663.1489 | 51563985.3183 | 0.086641 | 1.8846 | 0.84675 | -2.8555 | 0.1351 | 0.64664 | 63.6144 | -213.4221 | 76.9287 | 0.16177 | 61.5552 | -208.1115 | 61.5552 | -206.3665 | 215.3513 | -73.3911 | 6.9142 | 2.3331
447 | 8374569.4351 | 52618971.6284 | 0.08828 | 1.9232 | 0.69902 | -2.5518 | 0.1351 | 0.65987 | 52.5392 | -190.6432 | 76.7462 | 0.11651 | 51.039 | -186.3033 | 51.039 | -184.5225 | 191.4511 | -74.5385 | 6.923 | 2.2821
448 | 8545911.0421 | 53695542.6959 | 0.089953 | 1.9626 | 0.58767 | -2.293 | 0.1351 | 0.67337 | 44.1913 | -171.2315 | 76.5913 | 0.085926 | 43.0665 | -167.6503 | 43.0665 | -165.8331 | 171.334 | -75.442 | 6.9318 | 2.2338
449 | 8720758.2557 | 54794140.1396 | 0.091659 | 2.0027 | 0.50188 | -2.07 | 0.1351 | 0.68715 | 37.76 | -154.4951 | 76.4581 | 0.06521 | 36.8948 | -151.5154 | 36.8948 | -149.661 | 154.1416 | -76.1514 | 6.9406 | 2.1879
450 | 8899182.7998 | 55915214.6136 | 0.0934 | 2.0437 | 0.43455 | -1.8755 | 0.1351 | 0.70121 | 32.7122 | -139.9046 | 76.3417 | 0.051319 | 32.0311 | -137.4084 | 32.0311 | -135.5161 | 139.2502 | -76.7014 | 6.9494 | 2.1438
451 | 9081257.8657 | 57059225.9925 | 0.095177 | 2.0855 | 0.38085 | -1.7043 | 0.1351 | 0.71556 | 28.6868 | -127.053 | 76.2389 | 0.042266 | 28.1393 | -124.9505 | 28.1393 | -123.0195 | 126.1967 | -77.1159 | 6.9581 | 2.101
452 | 9267058.1421 | 58226643.5595 | 0.09699 | 2.1282 | 0.33745 | -1.5521 | 0.1351 | 0.7302 | 25.4329 | -115.6237 | 76.1468 | 0.036719 | 24.9843 | -113.8457 | 24.9843 | -111.8752 | 114.631 | -77.4111 | 6.9669 | 2.0593
453 | 9456659.846 | 59417946.1994 | 0.09884 | 2.1717 | 0.30196 | -1.4155 | 0.1351 | 0.74514 | 22.7721 | -105.3683 | 76.0634 | 0.033769 | 22.398 | -103.8607 | 22.398 | -101.8498 | 104.2835 | -77.5974 | 6.9757 | 2.0182
454 | 9650140.7536 | 60633622.595 | 0.10073 | 2.2161 | 0.27265 | -1.2919 | 0.1351 | 0.76038 | 20.575 | -96.0892 | 75.987 | 0.032781 | 20.2581 | -94.8091 | 20.2581 | -92.7571 | 94.9435 | -77.6801 | 6.9845 | 1.9775
455 | 9847580.2324 | 61874171.4272 | 0.10265 | 2.2615 | 0.24825 | -1.1792 | 0.1351 | 0.77594 | 18.7458 | -87.6276 | 75.9164 | 0.033312 | 18.4736 | -86.5408 | 18.4736 | -84.4468 | 86.4439 | -77.6603 | 6.9933 | 1.9367
456 | 10049059.2737 | 63140101.5798 | 0.10462 | 2.3077 | 0.2278 | -1.0757 | 0.1351 | 0.79182 | 17.213 | -79.8544 | 75.8504 | 0.035043 | 16.9763 | -78.9331 | 16.9763 | -76.7963 | 78.6502 | -77.5349 | 7.0021 | 1.8957
457 | 10254660.5262 | 64431932.3483 | 0.10663 | 2.355 | 0.21058 | -0.98004 | 0.1351 | 0.80802 | 15.9221 | -72.6635 | 75.7882 | 0.037749 | 15.7139 | -71.8848 | 15.7139 | -69.7043 | 71.4536 | -77.2958 | 7.0109 | 1.854
458 | 10464468.3291 | 65750193.653 | 0.10867 | 2.4031 | 0.19603 | -0.89093 | 0.1351 | 0.82455 | 14.8311 | -65.9666 | 75.729 | 0.041271 | 14.6465 | -65.3116 | 14.6465 | -63.0864 | 64.7643 | -76.9295 | 7.0197 | 1.8113
459 | 10678568.7475 | 67095426.256 | 0.11076 | 2.4523 | 0.18371 | -0.80742 | 0.1351 | 0.84142 | 13.9076 | -59.6894 | 75.6721 | 0.045494 | 13.7427 | -59.1422 | 13.7427 | -56.8715 | 58.5084 | -76.4152 | 7.0285 | 1.7672
460 | 10897049.6072 | 68468181.9833 | 0.11289 | 2.5025 | 0.17329 | -0.72868 | 0.1351 | 0.85863 | 13.1262 | -53.7687 | 75.6169 | 0.050346 | 12.9781 | -53.3158 | 12.9781 | -50.9987 | 52.6241 | -75.7225 | 7.0373 | 1.7212
461 | 11120000.5308 | 69869023.9512 | 0.11507 | 2.5537 | 0.1645 | -0.65397 | 0.1351 | 0.8762 | 12.4671 | -48.1502 | 75.5631 | 0.05578 | 12.3336 | -47.78 | 12.3336 | -45.4154 | 47.0604 | -74.8065 | 7.0461 | 1.6727
462 | 11347512.975 | 71298526.7973 | 0.11729 | 2.6059 | 0.15713 | -0.58265 | 0.1351 | 0.89413 | 11.9145 | -42.7862 | 75.5101 | 0.061773 | 11.7942 | -42.4886 | 11.7942 | -40.0757 | 41.7751 | -73.6009 | 7.0549 | 1.6209
463 | 11579680.2671 | 72757276.9159 | 0.11955 | 2.6593 | 0.15102 | -0.51418 | 0.1351 | 0.91242 | 11.4564 | -37.6346 | 75.4574 | 0.068323 | 11.3482 | -37.4008 | 11.3482 | -34.9385 | 36.7353 | -72.0059 | 7.0637 | 1.5651
464 | 11816597.6442 | 74245872.699 | 0.12186 | 2.7137 | 0.14604 | -0.44804 | 0.1351 | 0.93109 | 11.0835 | -32.6578 | 75.4048 | 0.075446 | 10.9868 | -32.4796 | 10.9868 | -29.9669 | 31.9175 | -69.8655 | 7.0725 | 1.504
465 | 12058362.292 | 75764924.7815 | 0.12422 | 2.7692 | 0.14211 | -0.38378 | 0.1351 | 0.95014 | 10.7888 | -27.821 | 75.3517 | 0.083175 | 10.7033 | -27.6911 | 10.7033 | -25.127 | 27.3117 | -66.9277 | 7.0813 | 1.4363
466 | 12305073.3842 | 77315056.2916 | 0.12662 | 2.8258 | 0.13916 | -0.32096 | 0.1351 | 0.96958 | 10.5674 | -23.0921 | 75.2979 | 0.091561 | 10.4931 | -23.0036 | 10.4931 | -20.3871 | 22.929 | -62.7654 | 7.0901 | 1.3604
467 | 12556832.1241 | 78896903.1067 | 0.12908 | 2.8837 | 0.13714 | -0.25917 | 0.1351 | 0.98942 | 10.4164 | -18.4401 | 75.2428 | 0.10068 | 10.3537 | -18.3866 | 10.3537 | -15.7165 | 18.8204 | -56.624 | 7.0989 | 1.2746
468 | 12813741.7851 | 80511114.1141 | 0.13158 | 2.9427 | 0.13605 | -0.19802 | 0.1351 | 1.0097 | 10.3346 | -13.8354 | 75.1862 | 0.11061 | 10.2843 | -13.8103 | 10.2843 | -11.0856 | 15.1214 | -47.1476 | 7.1077 | 1.1796
469 | 13075907.7539 | 82158351.477 | 0.13414 | 3.0029 | 0.13589 | -0.1371 | 0.1351 | 1.0303 | 10.3227 | -9.2479 | 75.1275 | 0.12149 | 10.2858 | -9.2449 | 10.2858 | -6.4644 | 12.1485 | -32.1486 | 7.1165 | 1.0845
470 | 13343437.5731 | 83839290.9066 | 0.13675 | 3.0643 | 0.1367 | -0.076012 | 0.1351 | 1.0514 | 10.3833 | -4.6471 | 75.0663 | 0.13346 | 10.3614 | -4.6594 | 10.3614 | -1.8221 | 10.5204 | -9.9736 | 7.1253 | 1.022
471 | 13616440.9859 | 85554621.9386 | 0.13941 | 3.127 | 0.13854 | -0.014323 | 0.1351 | 1.0729 | 10.5212 | -0.00085018 | 75.0019 | 0.14671 | 10.5164 | -0.02142 | 10.5164 | 2.874 | 10.902 | 15.2848 | 7.1341 | 1.0375
472 | 13895029.9806 | 87305048.2168 | 0.14212 | 3.191 | 0.14151 | 0.048428 | 0.1351 | 1.0949 | 10.744 | 4.7254 | 74.934 | 0.16148 | 10.759 | 4.7044 | 10.759 | 7.659 | 13.2067 | 35.446 | 7.1429 | 1.1208
473 | 14179318.8368 | 89091287.7811 | 0.14489 | 3.2563 | 0.14576 | 0.11275 | 0.1351 | 1.1173 | 11.0623 | 9.57 | 74.8616 | 0.17808 | 11.1007 | 9.5572 | 11.1007 | 12.5723 | 16.7716 | 48.5571 | 7.1517 | 1.2246
474 | 14469424.1723 | 90914073.3625 | 0.14772 | 3.3229 | 0.15148 | 0.17922 | 0.1351 | 1.1401 | 11.4909 | 14.5762 | 74.784 | 0.19691 | 11.5575 | 14.5816 | 11.5575 | 17.6584 | 21.1044 | 56.795 | 7.1605 | 1.3244
475 | 14765464.9907 | 92774152.6834 | 0.15061 | 3.3909 | 0.15894 | 0.24852 | 0.1351 | 1.1634 | 12.0502 | 19.7941 | 74.7002 | 0.21849 | 12.1514 | 19.8295 | 12.1514 | 22.9692 | 25.9854 | 62.1199 | 7.1692 | 1.4147
476 | 15067562.7307 | 94672288.7643 | 0.15355 | 3.4602 | 0.16851 | 0.32142 | 0.1351 | 1.1872 | 12.768 | 25.2832 | 74.609 | 0.24349 | 12.9122 | 25.3627 | 12.9122 | 28.5666 | 31.3493 | 65.6769 | 7.178 | 1.4962
477 | 15375841.3152 | 96609260.2372 | 0.15656 | 3.531 | 0.18071 | 0.39888 | 0.1351 | 1.2115 | 13.6827 | 31.1151 | 74.509 | 0.27283 | 13.8814 | 31.2559 | 13.8814 | 34.5254 | 37.2115 | 68.0968 | 7.1868 | 1.5707
478 | 15690427.2029 | 98585861.6645 | 0.15962 | 3.6033 | 0.19625 | 0.48209 | 0.1351 | 1.2363 | 14.8473 | 37.3779 | 74.3984 | 0.30776 | 15.1165 | 37.6015 | 15.1165 | 40.9379 | 43.6397 | 69.7331 | 7.1956 | 1.6399
479 | 16011449.4395 | 100602903.8652 | 0.16275 | 3.677 | 0.21612 | 0.57252 | 0.1351 | 1.2616 | 16.3371 | 44.1823 | 74.2748 | 0.35001 | 16.6994 | 44.5159 | 16.6994 | 47.9205 | 50.7469 | 70.7876 | 7.2044 | 1.7054
480 | 16339039.7113 | 102661214.2475 | 0.16594 | 3.7522 | 0.24178 | 0.67204 | 0.1351 | 1.2874 | 18.2607 | 51.6691 | 74.1353 | 0.40207 | 18.7485 | 52.1477 | 18.7485 | 55.622 | 58.6968 | 71.3725 | 7.2132 | 1.7686
481 | 16673332.3985 | 104761637.148 | 0.1692 | 3.829 | 0.27536 | 0.7831 | 0.1351 | 1.3138 | 20.7781 | 60.0209 | 73.9763 | 0.46756 | 21.4402 | 60.6899 | 21.4402 | 64.2353 | 67.719 | 71.5422 | 7.222 | 1.8307
482 | 17014464.6309 | 106905034.1785 | 0.17252 | 3.9073 | 0.32011 | 0.90887 | 0.1351 | 1.3407 | 24.1333 | 69.477 | 73.7926 | 0.55195 | 25.0442 | 70.3962 | 25.0442 | 74.0141 | 78.1364 | 71.3057 | 7.2308 | 1.8929
483 | 17362576.3439 | 109092284.579 | 0.17592 | 3.9873 | 0.38115 | 1.0536 | 0.1351 | 1.3681 | 28.7092 | 80.3537 | 73.578 | 0.66379 | 29.9876 | 81.6011 | 29.9876 | 85.2931 | 90.4111 | 70.6292 | 7.2396 | 1.9562
484 | 17717810.336 | 111324285.5784 | 0.17938 | 4.0689 | 0.46682 | 1.2228 | 0.1351 | 1.3961 | 35.1317 | 93.0669 | 73.3238 | 0.81692 | 36.975 | 94.7417 | 36.975 | 98.5092 | 105.2198 | 69.4266 | 7.2484 | 2.0221
485 | 18080312.3271 | 113601952.763 | 0.18291 | 4.1521 | 0.59137 | 1.4235 | 0.1351 | 1.4246 | 44.469 | 108.1424 | 73.0198 | 1.0348 | 47.2194 | 110.3583 | 47.2194 | 114.2029 | 123.5798 | 67.5364 | 7.2572 | 2.0919
486 | 18450231.0188 | 115926220.4514 | 0.18651 | 4.2371 | 0.78027 | 1.6634 | 0.1351 | 1.4538 | 58.6305 | 126.156 | 72.655 | 1.3591 | 62.9098 | 128.9952 | 62.9098 | 132.9184 | 147.0542 | 64.672 | 7.266 | 2.1675
487 | 18827718.1549 | 118298042.0785 | 0.19019 | 4.3238 | 1.0811 | 1.946 | 0.1351 | 1.4835 | 81.1821 | 147.3737 | 72.2269 | 1.8667 | 88.1575 | 150.688 | 88.1575 | 154.6915 | 178.0483 | 60.3215 | 7.2748 | 2.2505
488 | 19212928.5838 | 120718390.5859 | 0.19394 | 4.4122 | 1.5842 | 2.2504 | 0.1351 | 1.5139 | 118.8963 | 170.2208 | 71.7751 | 2.7023 | 130.6937 | 172.8723 | 130.6937 | 176.9577 | 219.9884 | 53.5519 | 7.2836 | 2.3424
489 | 19606020.3223 | 123188258.8216 | 0.19777 | 4.5025 | 2.4442 | 2.4541 | 0.1351 | 1.5449 | 183.3695 | 185.522 | 71.5069 | 4.1074 | 202.7482 | 182.8553 | 202.7482 | 187.0243 | 275.8349 | 42.6899 | 7.2924 | 2.4406
490 | 20007154.62 | 125708659.9469 | 0.20168 | 4.5946 | 3.7646 | 2.1203 | 0.1351 | 1.5765 | 282.3565 | 160.5319 | 72.1339 | 6.2212 | 305.5658 | 140.4855 | 305.5658 | 144.7398 | 338.1125 | 25.3459 | 7.3012 | 2.5291
491 | 20416496.0256 | 128280627.852 | 0.20567 | 4.6886 | 4.8665 | 0.54688 | 0.1351 | 1.6087 | 364.9663 | 42.6074 | 74.7456 | 7.9027 | 366.4734 | 3.9876 | 366.4734 | 8.3289 | 366.5681 | 1.302 | 7.31 | 2.5642
492 | 20834212.4545 | 130905217.5806 | 0.20973 | 4.7845 | 4.3332 | -1.4428 | 0.1351 | 1.6416 | 324.9857 | -106.5213 | 77.9218 | 6.9186 | 301.192 | -129.2257 | 301.192 | -124.7955 | 326.0223 | -22.5061 | 7.3188 | 2.5132
493 | 21260475.2576 | 133583505.7621 | 0.21389 | 4.8824 | 2.9363 | -2.2212 | 0.1351 | 1.6752 | 220.2601 | -164.8464 | 79.0856 | 4.6188 | 198.987 | -167.8846 | 198.987 | -163.3638 | 257.4559 | -39.3852 | 7.3276 | 2.4107
494 | 21695459.2916 | 136316591.0533 | 0.21812 | 4.9823 | 1.8846 | -2.1517 | 0.1351 | 1.7095 | 141.4164 | -159.5959 | 78.9007 | 2.9309 | 128.557 | -156.4162 | 128.557 | -151.8029 | 198.9247 | -49.7398 | 7.3364 | 2.2987
495 | 22139342.9907 | 139105594.5896 | 0.22244 | 5.0843 | 1.2606 | -1.8566 | 0.1351 | 1.7445 | 94.6424 | -137.4427 | 78.377 | 1.9483 | 87.2039 | -133.6321 | 87.2039 | -128.9244 | 155.6471 | -55.9257 | 7.3452 | 2.1921
496 | 22592308.4398 | 141951660.4443 | 0.22686 | 5.1883 | 0.89506 | -1.5529 | 0.1351 | 1.7802 | 67.236 | -114.6368 | 77.8532 | 1.3836 | 62.7626 | -111.5036 | 62.7626 | -106.6996 | 123.79 | -59.5352 | 7.354 | 2.0927
497 | 23054541.4493 | 144855956.0983 | 0.23136 | 5.2944 | 0.67201 | -1.2874 | 0.1351 | 1.8166 | 50.5141 | -94.6985 | 77.3974 | 1.0468 | 47.6792 | -92.3708 | 47.6792 | -87.4685 | 99.6195 | -61.4051 | 7.3628 | 1.9983
498 | 23526231.6312 | 147819672.9187 | 0.23595 | 5.4028 | 0.52959 | -1.0622 | 0.1351 | 1.8537 | 39.8374 | -77.7757 | 77.0084 | 0.83823 | 37.9532 | -76.1279 | 37.9532 | -71.1253 | 80.6179 | -61.9152 | 7.3716 | 1.9064
499 | 24007572.4769 | 150844026.6479 | 0.24064 | 5.5133 | 0.43519 | -0.86985 | 0.1351 | 1.8917 | 32.7605 | -63.3189 | 76.6721 | 0.70572 | 31.4598 | -62.201 | 31.4598 | -57.096 | 65.1896 | -61.1453 | 7.3803 | 1.8142
500 | 24498761.4365 | 153930257.9019 | 0.24542 | 5.6261 | 0.37102 | -0.70258 | 0.1351 | 1.9304 | 27.9497 | -50.7409 | 76.3742 | 0.62129 | 27.028 | -50.0264 | 27.028 | -44.817 | 52.3362 | -58.9069 | 7.3891 | 1.7188
501 | 25000000 | 157079632.6795 | 0.2503 | 5.7412 | 0.32697 | -0.55385 | 0.1351 | 1.9699 | 24.6475 | -39.5512 | 76.1031 | 0.56927 | 23.987 | -39.1407 | 23.987 | -33.8247 | 41.4667 | -54.6574 | 7.3979 | 1.6177
502
503
504
505
506
507
508
509
510
511
512
513
514
515
516
517
518
519
520
521
522
523
524
525
526
527
528
529
530
531
532
533
534
535
536
537
538
539
540
541
542
543
544
545
546
547
548
549
550
551
552
553
554
555
556
557
558
559
560
561
562
563
564
565
566
567
568
569
570
571
572
573
574
575
576
577
578
579
580
581
582
583
584
585
586
587
588
589
590
591
592
593
594
595
596
597
598
599
600
601
602
603
604
605
606
607
608
609
610
611
612
613
614
615
616
617
618
619
620
621
622
623
624
625
626
627
628
629
630
631
632
633
634
635
636
637
638
639
640
641
642
643
644
645
646
647
648
649
650
651
652
653
654
655
656
657
658
659
660
661
662
663
664
665
666
667
668
669
670
671
672
673
674
675
676
677
678
679
680
681
682
683
684
685
686
687
688
689
690
691
692
693
694
695
696
697
698
699
700
701
702
703
704
705
706
707
708
709
710
711
712
713
714
715
716
717
718
719
720
721
722
723
724
725
726
727
728
729
730
731
732
733
734
735
736
737
738
739
740
741
742
743
744
745
746
747
748
749
750
751
752
753
754
755
756
757
758
759
760
761
762
763
764
765
766
767
768
769
770
771
772
773
774
775
776
777
778
779
780
781
782
783
784
785
786
787
788
789
790
791
792
793
794
795
796
797
798
799
800
801

## 同相3導体
同相モード：P(2芯一括)－FG1 3導体MTLモード解
No. | 周波数 [Hz] | ω | 内部A1 | 内部θ1 | tanh1 Re | tanh1 Im | 外部A2 | 外部θ2 | tanh2 Re | tanh2 Im | C1 Re | C1 Im | C2 Re | C2 Im | 負荷 Re | 負荷 Im | 外部Zext Re | 外部Zext Im | 内部実効負荷 Re | 内部実効負荷 Im | 分子 Re | 分子 Im | 分母 Re | 分母 Im | Zin Re | Zin Im | ¦ZCM¦ [Ω] | 位相 [deg] | log10(f) | log10(¦ZCM¦) | ¦Zload¦ | ¦Zext¦
1 | 1000 | 6283.1853 | 0.0098899 | 0.00020282 | 0.0098896 | 0.0002028 | 0.0038669 | 0.00018652 | 0.0038669 | 0.00018652 | 0.05 | -15.9154 | 0.05 | -15.9154 | 0.025 | -7.9577 | 0.37236 | 0.01796 | 0.39736 | -7.9397 | 0.66339 | -7.9343 | 26.9059 | -0.07844 | 0.68638 | -7.9304 | 7.9601 | -85.0534 | 3 | 0.90092 | 7.9577 | 0.37279
2 | 1020.4598 | 6411.7377 | 0.009891 | 0.00020697 | 0.0098906 | 0.00020695 | 0.0038683 | 0.00019033 | 0.0038683 | 0.00019033 | 0.05 | -15.5963 | 0.05 | -15.5963 | 0.025 | -7.7981 | 0.37249 | 0.018328 | 0.39749 | -7.7798 | 0.66355 | -7.7742 | 26.9059 | -0.076865 | 0.68561 | -7.7705 | 7.8007 | -84.9577 | 3.0088 | 0.89213 | 7.7982 | 0.37294
3 | 1041.3381 | 6542.9203 | 0.009892 | 0.00021121 | 0.0098917 | 0.00021119 | 0.0038696 | 0.00019423 | 0.0038696 | 0.00019423 | 0.05 | -15.2836 | 0.05 | -15.2836 | 0.025 | -7.6418 | 0.37262 | 0.018703 | 0.39762 | -7.6231 | 0.66371 | -7.6174 | 26.9059 | -0.075321 | 0.68488 | -7.6137 | 7.6444 | -84.8598 | 3.0176 | 0.88335 | 7.6418 | 0.37309
4 | 1062.6436 | 6676.7868 | 0.009893 | 0.00021553 | 0.0098927 | 0.00021551 | 0.003871 | 0.0001982 | 0.0038709 | 0.0001982 | 0.05 | -14.9771 | 0.05 | -14.9771 | 0.025 | -7.4886 | 0.37275 | 0.019085 | 0.39775 | -7.4695 | 0.66386 | -7.4637 | 26.9059 | -0.073808 | 0.68419 | -7.46 | 7.4914 | -84.7598 | 3.0264 | 0.87456 | 7.4886 | 0.37323
5 | 1084.385 | 6813.3922 | 0.0098941 | 0.00021994 | 0.0098938 | 0.00021992 | 0.0038723 | 0.00020226 | 0.0038723 | 0.00020225 | 0.05 | -14.6768 | 0.05 | -14.6768 | 0.025 | -7.3384 | 0.37288 | 0.019476 | 0.39788 | -7.3189 | 0.66402 | -7.313 | 26.9059 | -0.072325 | 0.68354 | -7.3095 | 7.3413 | -84.6576 | 3.0352 | 0.86578 | 7.3385 | 0.37339
6 | 1106.5713 | 6952.7925 | 0.0098952 | 0.00022444 | 0.0098949 | 0.00022442 | 0.0038737 | 0.0002064 | 0.0038737 | 0.00020639 | 0.05 | -14.3826 | 0.05 | -14.3826 | 0.025 | -7.1913 | 0.37301 | 0.019874 | 0.39801 | -7.1714 | 0.66419 | -7.1654 | 26.9059 | -0.070871 | 0.68291 | -7.1619 | 7.1943 | -84.5531 | 3.044 | 0.85699 | 7.1913 | 0.37354
7 | 1129.2115 | 7095.0449 | 0.0098963 | 0.00022903 | 0.0098959 | 0.00022901 | 0.0038751 | 0.00021062 | 0.0038751 | 0.00021062 | 0.05 | -14.0942 | 0.05 | -14.0942 | 0.025 | -7.0471 | 0.37315 | 0.020281 | 0.39815 | -7.0268 | 0.66435 | -7.0207 | 26.9059 | -0.069446 | 0.68233 | -7.0172 | 7.0503 | -84.4462 | 3.0528 | 0.84821 | 7.0471 | 0.3737
8 | 1152.3149 | 7240.2078 | 0.0098974 | 0.00023372 | 0.009897 | 0.00023369 | 0.0038765 | 0.00021493 | 0.0038765 | 0.00021492 | 0.05 | -13.8116 | 0.05 | -13.8116 | 0.025 | -6.9058 | 0.37328 | 0.020696 | 0.39828 | -6.8851 | 0.66452 | -6.8788 | 26.9059 | -0.068049 | 0.68177 | -6.8754 | 6.9092 | -84.3371 | 3.0616 | 0.83942 | 6.9059 | 0.37386
9 | 1175.8909 | 7388.3406 | 0.0098985 | 0.0002385 | 0.0098981 | 0.00023848 | 0.0038779 | 0.00021933 | 0.0038779 | 0.00021932 | 0.05 | -13.5347 | 0.05 | -13.5347 | 0.025 | -6.7673 | 0.37342 | 0.021119 | 0.39842 | -6.7462 | 0.66468 | -6.7398 | 26.9059 | -0.06668 | 0.68124 | -6.7365 | 6.7708 | -84.2255 | 3.0704 | 0.83064 | 6.7674 | 0.37402
10 | 1199.9494 | 7539.5042 | 0.0098996 | 0.00024338 | 0.0098993 | 0.00024335 | 0.0038794 | 0.00022381 | 0.0038794 | 0.00022381 | 0.05 | -13.2633 | 0.05 | -13.2633 | 0.025 | -6.6317 | 0.37356 | 0.021551 | 0.39856 | -6.6101 | 0.66485 | -6.6036 | 26.9059 | -0.065338 | 0.68074 | -6.6003 | 6.6353 | -84.1114 | 3.0792 | 0.82186 | 6.6317 | 0.37418
11 | 1224.5 | 7693.7606 | 0.0099007 | 0.00024836 | 0.0099004 | 0.00024833 | 0.0038808 | 0.00022839 | 0.0038808 | 0.00022839 | 0.05 | -12.9974 | 0.05 | -12.9974 | 0.025 | -6.4987 | 0.3737 | 0.021992 | 0.3987 | -6.4767 | 0.66502 | -6.47 | 26.9059 | -0.064023 | 0.68027 | -6.4668 | 6.5025 | -83.9949 | 3.088 | 0.81308 | 6.4987 | 0.37434
12 | 1249.553 | 7851.173 | 0.0099019 | 0.00025344 | 0.0099015 | 0.00025341 | 0.0038823 | 0.00023306 | 0.0038823 | 0.00023306 | 0.05 | -12.7368 | 0.05 | -12.7368 | 0.025 | -6.3684 | 0.37384 | 0.022442 | 0.39884 | -6.346 | 0.66519 | -6.3391 | 26.9059 | -0.062734 | 0.67983 | -6.336 | 6.3723 | -83.8758 | 3.0968 | 0.8043 | 6.3684 | 0.37451
13 | 1275.1185 | 8011.8061 | 0.009903 | 0.00025862 | 0.0099027 | 0.0002586 | 0.0038838 | 0.00023783 | 0.0038838 | 0.00023783 | 0.05 | -12.4814 | 0.05 | -12.4814 | 0.025 | -6.2407 | 0.37398 | 0.022901 | 0.39898 | -6.2178 | 0.66537 | -6.2109 | 26.9059 | -0.06147 | 0.67941 | -6.2077 | 6.2448 | -83.7541 | 3.1056 | 0.79552 | 6.2408 | 0.37468
14 | 1301.2071 | 8175.7256 | 0.0099042 | 0.00026392 | 0.0099039 | 0.00026389 | 0.0038853 | 0.0002427 | 0.0038853 | 0.0002427 | 0.05 | -12.2312 | 0.05 | -12.2312 | 0.025 | -6.1156 | 0.37413 | 0.02337 | 0.39913 | -6.0922 | 0.66554 | -6.0851 | 26.9059 | -0.060231 | 0.67902 | -6.0821 | 6.1198 | -83.6297 | 3.1143 | 0.78674 | 6.1156 | 0.37486
15 | 1327.8295 | 8342.9989 | 0.0099054 | 0.00026932 | 0.009905 | 0.00026929 | 0.0038868 | 0.00024766 | 0.0038868 | 0.00024766 | 0.05 | -11.9859 | 0.05 | -11.9859 | 0.025 | -5.993 | 0.37427 | 0.023848 | 0.39927 | -5.9691 | 0.66572 | -5.9619 | 26.9059 | -0.059017 | 0.67866 | -5.9589 | 5.9974 | -83.5026 | 3.1231 | 0.77796 | 5.993 | 0.37503
16 | 1354.9966 | 8513.6946 | 0.0099066 | 0.00027483 | 0.0099062 | 0.0002748 | 0.0038884 | 0.00025273 | 0.0038883 | 0.00025273 | 0.05 | -11.7456 | 0.05 | -11.7456 | 0.025 | -5.8728 | 0.37442 | 0.024336 | 0.39942 | -5.8485 | 0.6659 | -5.8411 | 26.9059 | -0.057827 | 0.67831 | -5.8381 | 5.8774 | -83.3727 | 3.1319 | 0.76919 | 5.8729 | 0.37521
17 | 1382.7195 | 8687.8827 | 0.0099078 | 0.00028045 | 0.0099075 | 0.00028042 | 0.0038899 | 0.0002579 | 0.0038899 | 0.0002579 | 0.05 | -11.5101 | 0.05 | -11.5101 | 0.025 | -5.7551 | 0.37457 | 0.024834 | 0.39957 | -5.7302 | 0.66608 | -5.7227 | 26.9059 | -0.05666 | 0.67799 | -5.7198 | 5.7598 | -83.24 | 3.1407 | 0.76041 | 5.7551 | 0.37539
18 | 1411.0096 | 8865.6346 | 0.009909 | 0.00028619 | 0.0099087 | 0.00028616 | 0.0038915 | 0.00026318 | 0.0038915 | 0.00026318 | 0.05 | -11.2793 | 0.05 | -11.2793 | 0.025 | -5.6397 | 0.37472 | 0.025342 | 0.39972 | -5.6143 | 0.66627 | -5.6066 | 26.9059 | -0.055516 | 0.67769 | -5.6038 | 5.6446 | -83.1044 | 3.1495 | 0.75163 | 5.6397 | 0.37558
19 | 1439.8785 | 9047.0233 | 0.0099102 | 0.00029204 | 0.0099099 | 0.00029201 | 0.0038931 | 0.00026856 | 0.003893 | 0.00026856 | 0.05 | -11.0532 | 0.05 | -11.0532 | 0.025 | -5.5266 | 0.37487 | 0.025861 | 0.39987 | -5.5007 | 0.66645 | -5.4929 | 26.9059 | -0.054395 | 0.67742 | -5.4901 | 5.5317 | -82.9659 | 3.1583 | 0.74286 | 5.5266 | 0.37577
20 | 1469.338 | 9232.1231 | 0.0099115 | 0.00029802 | 0.0099112 | 0.00029799 | 0.0038947 | 0.00027406 | 0.0038946 | 0.00027405 | 0.05 | -10.8316 | 0.05 | -10.8316 | 0.025 | -5.4158 | 0.37503 | 0.02639 | 0.40003 | -5.3894 | 0.66664 | -5.3814 | 26.9059 | -0.053296 | 0.67716 | -5.3786 | 5.4211 | -82.8243 | 3.1671 | 0.73408 | 5.4158 | 0.37596
21 | 1499.4003 | 9421.0101 | 0.0099127 | 0.00030411 | 0.0099124 | 0.00030408 | 0.0038963 | 0.00027967 | 0.0038963 | 0.00027966 | 0.05 | -10.6144 | 0.05 | -10.6144 | 0.025 | -5.3072 | 0.37518 | 0.02693 | 0.40018 | -5.2803 | 0.66683 | -5.2721 | 26.9059 | -0.052218 | 0.67692 | -5.2694 | 5.3127 | -82.6797 | 3.1759 | 0.72531 | 5.3073 | 0.37615
22 | 1530.0777 | 9613.7616 | 0.009914 | 0.00031034 | 0.0099137 | 0.00031031 | 0.0038979 | 0.00028539 | 0.0038979 | 0.00028538 | 0.05 | -10.4016 | 0.05 | -10.4016 | 0.025 | -5.2008 | 0.37534 | 0.027481 | 0.40034 | -5.1733 | 0.66702 | -5.165 | 26.9059 | -0.051162 | 0.6767 | -5.1623 | 5.2064 | -82.5319 | 3.1847 | 0.71654 | 5.2008 | 0.37635
23 | 1561.3827 | 9810.4568 | 0.0099153 | 0.00031669 | 0.009915 | 0.00031665 | 0.0038996 | 0.00029123 | 0.0038995 | 0.00029122 | 0.05 | -10.193 | 0.05 | -10.193 | 0.025 | -5.0965 | 0.3755 | 0.028043 | 0.4005 | -5.0685 | 0.66722 | -5.0599 | 26.9059 | -0.050127 | 0.6765 | -5.0573 | 5.1023 | -82.3809 | 3.1935 | 0.70777 | 5.0966 | 0.37655
24 | 1593.3282 | 10011.1763 | 0.0099166 | 0.00032316 | 0.0099163 | 0.00032313 | 0.0039012 | 0.00029719 | 0.0039012 | 0.00029718 | 0.05 | -9.9886 | 0.05 | -9.9886 | 0.025 | -4.9943 | 0.37566 | 0.028617 | 0.40066 | -4.9657 | 0.66741 | -4.957 | 26.9059 | -0.049112 | 0.67632 | -4.9544 | 5.0004 | -82.2267 | 3.2023 | 0.699 | 4.9944 | 0.37675
25 | 1625.9273 | 10216.0025 | 0.0099179 | 0.00032978 | 0.0099176 | 0.00032974 | 0.0039029 | 0.00030327 | 0.0039029 | 0.00030326 | 0.05 | -9.7884 | 0.05 | -9.7884 | 0.025 | -4.8942 | 0.37582 | 0.029202 | 0.40082 | -4.865 | 0.66761 | -4.8561 | 26.9059 | -0.048117 | 0.67615 | -4.8535 | 4.9004 | -82.0691 | 3.2111 | 0.69023 | 4.8942 | 0.37696
26 | 1659.1934 | 10425.0193 | 0.0099193 | 0.00033652 | 0.0099189 | 0.00033649 | 0.0039046 | 0.00030947 | 0.0039046 | 0.00030947 | 0.05 | -9.5921 | 0.05 | -9.5921 | 0.025 | -4.796 | 0.37599 | 0.0298 | 0.40099 | -4.7663 | 0.66781 | -4.7572 | 26.9059 | -0.047141 | 0.676 | -4.7547 | 4.8025 | -81.9081 | 3.2199 | 0.68147 | 4.7961 | 0.37717
27 | 1693.14 | 10638.3126 | 0.0099206 | 0.00034341 | 0.0099203 | 0.00034338 | 0.0039063 | 0.0003158 | 0.0039063 | 0.0003158 | 0.05 | -9.3998 | 0.05 | -9.3998 | 0.025 | -4.6999 | 0.37615 | 0.030409 | 0.40115 | -4.6695 | 0.66801 | -4.6602 | 26.9059 | -0.046185 | 0.67587 | -4.6578 | 4.7065 | -81.7437 | 3.2287 | 0.6727 | 4.7 | 0.37738
28 | 1727.7813 | 10855.9699 | 0.009922 | 0.00035044 | 0.0099216 | 0.0003504 | 0.0039081 | 0.00032226 | 0.0039081 | 0.00032226 | 0.05 | -9.2113 | 0.05 | -9.2113 | 0.025 | -4.6057 | 0.37632 | 0.031031 | 0.40132 | -4.5746 | 0.66822 | -4.5652 | 26.9059 | -0.045247 | 0.67575 | -4.5627 | 4.6125 | -81.5756 | 3.2375 | 0.66394 | 4.6057 | 0.3776
29 | 1763.1312 | 11078.0803 | 0.0099233 | 0.0003576 | 0.009923 | 0.00035757 | 0.0039098 | 0.00032886 | 0.0039098 | 0.00032885 | 0.05 | -9.0266 | 0.05 | -9.0266 | 0.025 | -4.5133 | 0.37649 | 0.031666 | 0.40149 | -4.4816 | 0.66842 | -4.472 | 26.9059 | -0.044328 | 0.67565 | -4.4696 | 4.5204 | -81.404 | 3.2463 | 0.65518 | 4.5134 | 0.37782
30 | 1799.2045 | 11304.7351 | 0.0099247 | 0.00036492 | 0.0099244 | 0.00036489 | 0.0039116 | 0.00033558 | 0.0039116 | 0.00033558 | 0.05 | -8.8456 | 0.05 | -8.8456 | 0.025 | -4.4228 | 0.37666 | 0.032314 | 0.40166 | -4.3905 | 0.66863 | -4.3807 | 26.9059 | -0.043427 | 0.67556 | -4.3783 | 4.4301 | -81.2286 | 3.2551 | 0.64641 | 4.4229 | 0.37804
31 | 1836.0157 | 11536.0271 | 0.0099261 | 0.00037239 | 0.0099258 | 0.00037235 | 0.0039134 | 0.00034245 | 0.0039134 | 0.00034245 | 0.05 | -8.6683 | 0.05 | -8.6683 | 0.025 | -4.3341 | 0.37683 | 0.032975 | 0.40183 | -4.3012 | 0.66884 | -4.2911 | 26.9059 | -0.042543 | 0.67548 | -4.2888 | 4.3417 | -81.0494 | 3.2639 | 0.63766 | 4.3342 | 0.37827
32 | 1873.5802 | 11772.0514 | 0.0099276 | 0.00038001 | 0.0099272 | 0.00037997 | 0.0039152 | 0.00034946 | 0.0039152 | 0.00034945 | 0.05 | -8.4945 | 0.05 | -8.4945 | 0.025 | -4.2472 | 0.37701 | 0.03365 | 0.40201 | -4.2136 | 0.66905 | -4.2034 | 26.9059 | -0.041676 | 0.67542 | -4.201 | 4.255 | -80.8664 | 3.2727 | 0.6289 | 4.2473 | 0.37851
33 | 1911.9132 | 12012.9046 | 0.009929 | 0.00038778 | 0.0099287 | 0.00038774 | 0.0039171 | 0.00035661 | 0.003917 | 0.0003566 | 0.05 | -8.3241 | 0.05 | -8.3241 | 0.025 | -4.1621 | 0.37719 | 0.034338 | 0.40219 | -4.1277 | 0.66927 | -4.1173 | 26.9059 | -0.040827 | 0.67538 | -4.115 | 4.1701 | -80.6794 | 3.2815 | 0.62014 | 4.1621 | 0.37874
34 | 1951.0304 | 12258.6857 | 0.0099305 | 0.00039572 | 0.0099301 | 0.00039568 | 0.0039189 | 0.0003639 | 0.0039189 | 0.0003639 | 0.05 | -8.1572 | 0.05 | -8.1572 | 0.025 | -4.0786 | 0.37736 | 0.035041 | 0.40236 | -4.0436 | 0.66949 | -4.0329 | 26.9059 | -0.039994 | 0.67534 | -4.0307 | 4.0869 | -80.4884 | 3.2903 | 0.61139 | 4.0787 | 0.37899
35 | 1990.948 | 12509.4953 | 0.0099319 | 0.00040381 | 0.0099316 | 0.00040377 | 0.0039208 | 0.00037135 | 0.0039208 | 0.00037134 | 0.05 | -7.9937 | 0.05 | -7.9937 | 0.025 | -3.9968 | 0.37754 | 0.035758 | 0.40254 | -3.9611 | 0.66971 | -3.9502 | 26.9059 | -0.039177 | 0.67532 | -3.948 | 4.0053 | -80.2933 | 3.2991 | 0.60264 | 3.9969 | 0.37923
36 | 2031.6823 | 12765.4365 | 0.0099334 | 0.00041207 | 0.0099331 | 0.00041203 | 0.0039227 | 0.00037895 | 0.0039227 | 0.00037894 | 0.05 | -7.8334 | 0.05 | -7.8334 | 0.025 | -3.9167 | 0.37773 | 0.036489 | 0.40273 | -3.8802 | 0.66993 | -3.8691 | 26.9059 | -0.038377 | 0.67531 | -3.8669 | 3.9254 | -80.094 | 3.3079 | 0.59389 | 3.9168 | 0.37948
37 | 2073.25 | 13026.6141 | 0.0099349 | 0.0004205 | 0.0099346 | 0.00042046 | 0.0039246 | 0.0003867 | 0.0039246 | 0.00038669 | 0.05 | -7.6763 | 0.05 | -7.6763 | 0.025 | -3.8382 | 0.37791 | 0.037236 | 0.40291 | -3.8009 | 0.67015 | -3.7896 | 26.9059 | -0.037591 | 0.67531 | -3.7874 | 3.8472 | -79.8903 | 3.3167 | 0.58514 | 3.8382 | 0.37974
38 | 2115.6682 | 13293.1354 | 0.0099364 | 0.00042911 | 0.0099361 | 0.00042907 | 0.0039265 | 0.00039461 | 0.0039265 | 0.00039461 | 0.05 | -7.5224 | 0.05 | -7.5224 | 0.025 | -3.7612 | 0.3781 | 0.037998 | 0.4031 | -3.7232 | 0.67038 | -3.7117 | 26.9059 | -0.036821 | 0.67532 | -3.7095 | 3.7705 | -79.6823 | 3.3254 | 0.5764 | 3.7613 | 0.38
39 | 2158.9543 | 13565.1097 | 0.009938 | 0.00043789 | 0.0099377 | 0.00043784 | 0.0039285 | 0.00040268 | 0.0039285 | 0.00040268 | 0.05 | -7.3716 | 0.05 | -7.3716 | 0.025 | -3.6858 | 0.37828 | 0.038775 | 0.40328 | -3.647 | 0.67061 | -3.6352 | 26.9059 | -0.036066 | 0.67534 | -3.6331 | 3.6954 | -79.4698 | 3.3342 | 0.56766 | 3.6859 | 0.38027
40 | 2203.1259 | 13842.6484 | 0.0099395 | 0.00044685 | 0.0099392 | 0.0004468 | 0.0039304 | 0.00041092 | 0.0039304 | 0.00041092 | 0.05 | -7.2238 | 0.05 | -7.2238 | 0.025 | -3.6119 | 0.37847 | 0.039569 | 0.40347 | -3.5723 | 0.67084 | -3.5603 | 26.9059 | -0.035326 | 0.67537 | -3.5582 | 3.6217 | -79.2527 | 3.343 | 0.55892 | 3.612 | 0.38054
41 | 2248.2013 | 14125.8656 | 0.0099411 | 0.00045599 | 0.0099408 | 0.00045594 | 0.0039324 | 0.00041933 | 0.0039324 | 0.00041932 | 0.05 | -7.0789 | 0.05 | -7.0789 | 0.025 | -3.5395 | 0.37867 | 0.040378 | 0.40367 | -3.4991 | 0.67108 | -3.4868 | 26.9059 | -0.0346 | 0.67542 | -3.4847 | 3.5496 | -79.0309 | 3.3518 | 0.55018 | 3.5396 | 0.38081
42 | 2294.199 | 14414.8773 | 0.0099427 | 0.00046532 | 0.0099424 | 0.00046527 | 0.0039345 | 0.00042791 | 0.0039344 | 0.0004279 | 0.05 | -6.937 | 0.05 | -6.937 | 0.025 | -3.4685 | 0.37886 | 0.041204 | 0.40386 | -3.4273 | 0.67131 | -3.4148 | 26.9059 | -0.033887 | 0.67547 | -3.4127 | 3.4789 | -78.8043 | 3.3606 | 0.54145 | 3.4686 | 0.38109
43 | 2341.1377 | 14709.8021 | 0.0099443 | 0.00047484 | 0.009944 | 0.00047479 | 0.0039365 | 0.00043667 | 0.0039365 | 0.00043666 | 0.05 | -6.7979 | 0.05 | -6.7979 | 0.025 | -3.3989 | 0.37906 | 0.042047 | 0.40406 | -3.3569 | 0.67155 | -3.3441 | 26.9059 | -0.033189 | 0.67554 | -3.3421 | 3.4097 | -78.5728 | 3.3694 | 0.53271 | 3.399 | 0.38138
44 | 2389.0368 | 15010.761 | 0.0099459 | 0.00048455 | 0.0099456 | 0.00048451 | 0.0039386 | 0.0004456 | 0.0039385 | 0.00044559 | 0.05 | -6.6616 | 0.05 | -6.6616 | 0.025 | -3.3308 | 0.37926 | 0.042908 | 0.40426 | -3.2879 | 0.67179 | -3.2749 | 26.9059 | -0.032504 | 0.67561 | -3.2728 | 3.3419 | -78.3363 | 3.3782 | 0.52399 | 3.3309 | 0.38167
45 | 2437.9159 | 15317.8774 | 0.0099476 | 0.00049447 | 0.0099472 | 0.00049442 | 0.0039406 | 0.00045472 | 0.0039406 | 0.00045471 | 0.05 | -6.528 | 0.05 | -6.528 | 0.025 | -3.264 | 0.37946 | 0.043786 | 0.40446 | -3.2202 | 0.67204 | -3.2069 | 26.9059 | -0.031832 | 0.67569 | -3.2049 | 3.2754 | -78.0948 | 3.387 | 0.51526 | 3.2641 | 0.38197
46 | 2487.7951 | 15631.2774 | 0.0099492 | 0.00050458 | 0.0099489 | 0.00050453 | 0.0039427 | 0.00046402 | 0.0039427 | 0.00046401 | 0.05 | -6.3971 | 0.05 | -6.3971 | 0.025 | -3.1986 | 0.37966 | 0.044681 | 0.40466 | -3.1539 | 0.67229 | -3.1403 | 26.9059 | -0.031173 | 0.67578 | -3.1383 | 3.2103 | -77.848 | 3.3958 | 0.50654 | 3.1987 | 0.38228
47 | 2538.6947 | 15951.0894 | 0.0099509 | 0.00051491 | 0.0099506 | 0.00051486 | 0.0039449 | 0.00047351 | 0.0039448 | 0.00047351 | 0.05 | -6.2688 | 0.05 | -6.2688 | 0.025 | -3.1344 | 0.37986 | 0.045596 | 0.40486 | -3.0888 | 0.67254 | -3.075 | 26.9059 | -0.030527 | 0.67588 | -3.073 | 3.1465 | -77.5958 | 3.4046 | 0.49782 | 3.1345 | 0.38259
48 | 2590.6358 | 16277.4447 | 0.0099526 | 0.00052544 | 0.0099523 | 0.00052539 | 0.003947 | 0.0004832 | 0.003947 | 0.00048319 | 0.05 | -6.1431 | 0.05 | -6.1431 | 0.025 | -3.0716 | 0.38007 | 0.046528 | 0.40507 | -3.025 | 0.67279 | -3.0109 | 26.906 | -0.029893 | 0.67599 | -3.009 | 3.084 | -77.3383 | 3.4134 | 0.48911 | 3.0717 | 0.38291
49 | 2643.6396 | 16610.4772 | 0.0099543 | 0.00053619 | 0.009954 | 0.00053614 | 0.0039492 | 0.00049309 | 0.0039492 | 0.00049308 | 0.05 | -6.02 | 0.05 | -6.02 | 0.025 | -3.01 | 0.38028 | 0.04748 | 0.40528 | -2.9625 | 0.67304 | -2.9481 | 26.906 | -0.029271 | 0.67611 | -2.9462 | 3.0227 | -77.0751 | 3.4222 | 0.4804 | 3.0101 | 0.38323
50 | 2697.7278 | 16950.3234 | 0.009956 | 0.00054716 | 0.0099557 | 0.00054711 | 0.0039514 | 0.00050318 | 0.0039514 | 0.00050317 | 0.05 | -5.8993 | 0.05 | -5.8993 | 0.025 | -2.9496 | 0.38049 | 0.048452 | 0.40549 | -2.9012 | 0.6733 | -2.8865 | 26.906 | -0.028661 | 0.67623 | -2.8846 | 2.9628 | -76.8063 | 3.431 | 0.4717 | 2.9497 | 0.38356
51 | 2752.9226 | 17297.1228 | 0.0099578 | 0.00055836 | 0.0099575 | 0.0005583 | 0.0039536 | 0.00051347 | 0.0039536 | 0.00051346 | 0.05 | -5.781 | 0.05 | -5.781 | 0.025 | -2.8905 | 0.3807 | 0.049443 | 0.4057 | -2.841 | 0.67356 | -2.826 | 26.906 | -0.028063 | 0.67637 | -2.8241 | 2.904 | -76.5316 | 3.4398 | 0.463 | 2.8906 | 0.3839
52 | 2809.2467 | 17651.0177 | 0.0099596 | 0.00056978 | 0.0099592 | 0.00056973 | 0.0039558 | 0.00052398 | 0.0039558 | 0.00052397 | 0.05 | -5.665 | 0.05 | -5.665 | 0.025 | -2.8325 | 0.38092 | 0.050455 | 0.40592 | -2.7821 | 0.67383 | -2.7667 | 26.906 | -0.027476 | 0.67651 | -2.7649 | 2.8464 | -76.251 | 3.4486 | 0.4543 | 2.8326 | 0.38425
53 | 2866.7232 | 18012.1531 | 0.0099614 | 0.00058144 | 0.009961 | 0.00058138 | 0.0039581 | 0.0005347 | 0.0039581 | 0.00053469 | 0.05 | -5.5514 | 0.05 | -5.5514 | 0.025 | -2.7757 | 0.38114 | 0.051487 | 0.40614 | -2.7242 | 0.67409 | -2.7086 | 26.906 | -0.0269 | 0.67666 | -2.7067 | 2.79 | -75.9643 | 3.4574 | 0.44561 | 2.7758 | 0.3846
54 | 2925.3756 | 18380.6773 | 0.0099632 | 0.00059334 | 0.0099628 | 0.00059328 | 0.0039604 | 0.00054564 | 0.0039604 | 0.00054563 | 0.05 | -5.4401 | 0.05 | -5.4401 | 0.025 | -2.7201 | 0.38136 | 0.05254 | 0.40636 | -2.6675 | 0.67436 | -2.6516 | 26.906 | -0.026335 | 0.67681 | -2.6497 | 2.7348 | -75.6714 | 3.4662 | 0.43693 | 2.7202 | 0.38496
55 | 2985.2281 | 18756.7413 | 0.009965 | 0.00060548 | 0.0099647 | 0.00060541 | 0.0039627 | 0.0005568 | 0.0039627 | 0.00055679 | 0.05 | -5.331 | 0.05 | -5.331 | 0.025 | -2.6655 | 0.38158 | 0.053615 | 0.40658 | -2.6119 | 0.67463 | -2.5956 | 26.906 | -0.025781 | 0.67698 | -2.5938 | 2.6807 | -75.3722 | 3.475 | 0.42825 | 2.6656 | 0.38533
56 | 3046.3051 | 19140.4996 | 0.0099669 | 0.00061786 | 0.0099665 | 0.0006178 | 0.003965 | 0.00056819 | 0.003965 | 0.00056818 | 0.05 | -5.2241 | 0.05 | -5.2241 | 0.025 | -2.6121 | 0.38181 | 0.054712 | 0.40681 | -2.5574 | 0.67491 | -2.5407 | 26.906 | -0.025237 | 0.67715 | -2.5389 | 2.6277 | -75.0664 | 3.4838 | 0.41957 | 2.6122 | 0.38571
57 | 3108.6318 | 19532.1095 | 0.0099687 | 0.0006305 | 0.0099684 | 0.00063044 | 0.0039674 | 0.00057982 | 0.0039674 | 0.00057981 | 0.05 | -5.1194 | 0.05 | -5.1194 | 0.025 | -2.5597 | 0.38203 | 0.055832 | 0.40703 | -2.5039 | 0.67519 | -2.4869 | 26.906 | -0.024703 | 0.67733 | -2.4851 | 2.5757 | -74.754 | 3.4926 | 0.4109 | 2.5598 | 0.38609
58 | 3172.2336 | 19931.7316 | 0.0099706 | 0.0006434 | 0.0099703 | 0.00064334 | 0.0039698 | 0.00059168 | 0.0039698 | 0.00059167 | 0.05 | -5.0167 | 0.05 | -5.0167 | 0.025 | -2.5084 | 0.38226 | 0.056974 | 0.40726 | -2.4514 | 0.67547 | -2.4341 | 26.906 | -0.024179 | 0.67751 | -2.4323 | 2.5249 | -74.4349 | 3.5014 | 0.40224 | 2.5085 | 0.38649
59 | 3237.1367 | 20339.5298 | 0.0099726 | 0.00065657 | 0.0099722 | 0.0006565 | 0.0039722 | 0.00060379 | 0.0039722 | 0.00060378 | 0.05 | -4.9161 | 0.05 | -4.9161 | 0.025 | -2.4581 | 0.3825 | 0.05814 | 0.4075 | -2.3999 | 0.67575 | -2.3823 | 26.906 | -0.023665 | 0.6777 | -2.3805 | 2.4751 | -74.1087 | 3.5102 | 0.39359 | 2.4582 | 0.38689
60 | 3303.3677 | 20755.6715 | 0.0099745 | 0.00067 | 0.0099742 | 0.00066993 | 0.0039746 | 0.00061614 | 0.0039746 | 0.00061613 | 0.05 | -4.8175 | 0.05 | -4.8175 | 0.025 | -2.4088 | 0.38273 | 0.059329 | 0.40773 | -2.3494 | 0.67604 | -2.3314 | 26.906 | -0.023161 | 0.6779 | -2.3296 | 2.4263 | -73.7755 | 3.519 | 0.38494 | 2.4089 | 0.3873
61 | 3370.9538 | 21180.3274 | 0.0099764 | 0.00068371 | 0.0099761 | 0.00068364 | 0.0039771 | 0.00062875 | 0.0039771 | 0.00062874 | 0.05 | -4.7209 | 0.05 | -4.7209 | 0.025 | -2.3605 | 0.38297 | 0.060543 | 0.40797 | -2.2999 | 0.67633 | -2.2815 | 26.906 | -0.022665 | 0.67811 | -2.2798 | 2.3785 | -73.4351 | 3.5278 | 0.3763 | 2.3606 | 0.38772
62 | 3439.9227 | 21613.6716 | 0.0099784 | 0.0006977 | 0.0099781 | 0.00069763 | 0.0039796 | 0.00064161 | 0.0039796 | 0.0006416 | 0.05 | -4.6263 | 0.05 | -4.6263 | 0.025 | -2.3131 | 0.38321 | 0.061782 | 0.40821 | -2.2514 | 0.67662 | -2.2326 | 26.906 | -0.022179 | 0.67832 | -2.2308 | 2.3317 | -73.0872 | 3.5365 | 0.36767 | 2.3133 | 0.38816
63 | 3510.3026 | 22055.882 | 0.0099804 | 0.00071197 | 0.0099801 | 0.0007119 | 0.0039821 | 0.00065474 | 0.0039821 | 0.00065473 | 0.05 | -4.5335 | 0.05 | -4.5335 | 0.025 | -2.2667 | 0.38345 | 0.063046 | 0.40845 | -2.2037 | 0.67692 | -2.1846 | 26.906 | -0.021702 | 0.67854 | -2.1828 | 2.2858 | -72.7318 | 3.5453 | 0.35904 | 2.2669 | 0.3886
64 | 3582.1226 | 22507.1398 | 0.0099825 | 0.00072654 | 0.0099821 | 0.00072647 | 0.0039847 | 0.00066813 | 0.0039847 | 0.00066812 | 0.05 | -4.4426 | 0.05 | -4.4426 | 0.025 | -2.2213 | 0.3837 | 0.064336 | 0.4087 | -2.157 | 0.67722 | -2.1374 | 26.906 | -0.021234 | 0.67876 | -2.1357 | 2.2409 | -72.3686 | 3.5541 | 0.35043 | 2.2214 | 0.38905
65 | 3655.4119 | 22967.6303 | 0.0099845 | 0.0007414 | 0.0099842 | 0.00074133 | 0.0039872 | 0.0006818 | 0.0039872 | 0.00068179 | 0.05 | -4.3535 | 0.05 | -4.3535 | 0.025 | -2.1767 | 0.38394 | 0.065652 | 0.40894 | -2.1111 | 0.67752 | -2.0912 | 26.906 | -0.020774 | 0.67899 | -2.0894 | 2.197 | -71.9975 | 3.5629 | 0.34182 | 2.1769 | 0.38952
66 | 3730.2007 | 23437.5423 | 0.0099866 | 0.00075657 | 0.0099863 | 0.0007565 | 0.0039898 | 0.00069575 | 0.0039898 | 0.00069574 | 0.05 | -4.2662 | 0.05 | -4.2662 | 0.025 | -2.1331 | 0.38419 | 0.066995 | 0.40919 | -2.0661 | 0.67783 | -2.0457 | 26.906 | -0.020323 | 0.67923 | -2.044 | 2.1539 | -71.6182 | 3.5717 | 0.33323 | 2.1332 | 0.38999
67 | 3806.5197 | 23917.0686 | 0.0099887 | 0.00077205 | 0.0099884 | 0.00077198 | 0.0039925 | 0.00070999 | 0.0039925 | 0.00070997 | 0.05 | -4.1806 | 0.05 | -4.1806 | 0.025 | -2.0903 | 0.38445 | 0.068366 | 0.40945 | -2.022 | 0.67814 | -2.0012 | 26.906 | -0.01988 | 0.67947 | -1.9995 | 2.1118 | -71.2307 | 3.5805 | 0.32464 | 2.0905 | 0.39048
68 | 3884.4001 | 24406.4059 | 0.0099908 | 0.00078785 | 0.0099905 | 0.00078777 | 0.0039951 | 0.00072451 | 0.0039951 | 0.0007245 | 0.05 | -4.0968 | 0.05 | -4.0968 | 0.025 | -2.0484 | 0.3847 | 0.069765 | 0.4097 | -1.9786 | 0.67845 | -1.9574 | 26.906 | -0.019445 | 0.67972 | -1.9557 | 2.0705 | -70.8347 | 3.5893 | 0.31607 | 2.0486 | 0.39098
69 | 3963.874 | 24905.7549 | 0.009993 | 0.00080397 | 0.0099926 | 0.00080389 | 0.0039978 | 0.00073934 | 0.0039978 | 0.00073932 | 0.05 | -4.0146 | 0.05 | -4.0146 | 0.025 | -2.0073 | 0.38496 | 0.071192 | 0.40996 | -1.9361 | 0.67877 | -1.9145 | 26.906 | -0.019017 | 0.67998 | -1.9128 | 2.03 | -70.4301 | 3.5981 | 0.30751 | 2.0075 | 0.39149
70 | 4044.9739 | 25415.3204 | 0.0099951 | 0.00082042 | 0.0099948 | 0.00082033 | 0.0040005 | 0.00075446 | 0.0040005 | 0.00075445 | 0.05 | -3.9341 | 0.05 | -3.9341 | 0.025 | -1.9671 | 0.38522 | 0.072649 | 0.41022 | -1.8944 | 0.67909 | -1.8723 | 26.906 | -0.018598 | 0.68024 | -1.8706 | 1.9905 | -70.0166 | 3.6069 | 0.29895 | 1.9672 | 0.39201
71 | 4127.733 | 25935.3116 | 0.0099973 | 0.0008372 | 0.009997 | 0.00083712 | 0.0040033 | 0.0007699 | 0.0040033 | 0.00076989 | 0.05 | -3.8552 | 0.05 | -3.8552 | 0.025 | -1.9276 | 0.38549 | 0.074135 | 0.41049 | -1.8535 | 0.67941 | -1.831 | 26.906 | -0.018186 | 0.6805 | -1.8292 | 1.9517 | -69.594 | 3.6157 | 0.29042 | 1.9278 | 0.39255
72 | 4212.1854 | 26465.9416 | 0.0099995 | 0.00085433 | 0.0099992 | 0.00085425 | 0.0040061 | 0.00078565 | 0.004006 | 0.00078564 | 0.05 | -3.7779 | 0.05 | -3.7779 | 0.025 | -1.889 | 0.38575 | 0.075652 | 0.41075 | -1.8133 | 0.67974 | -1.7903 | 26.906 | -0.017781 | 0.68078 | -1.7886 | 1.9138 | -69.1622 | 3.6245 | 0.28189 | 1.8891 | 0.3931
73 | 4298.3657 | 27007.4282 | 0.010002 | 0.00087181 | 0.010001 | 0.00087172 | 0.0040089 | 0.00080172 | 0.0040088 | 0.00080171 | 0.05 | -3.7021 | 0.05 | -3.7021 | 0.025 | -1.8511 | 0.38602 | 0.0772 | 0.41102 | -1.7739 | 0.68007 | -1.7504 | 26.906 | -0.017383 | 0.68105 | -1.7487 | 1.8766 | -68.7209 | 3.6333 | 0.27338 | 1.8512 | 0.39367
74 | 4386.3092 | 27559.9934 | 0.010004 | 0.00088965 | 0.010004 | 0.00088956 | 0.0040117 | 0.00081813 | 0.0040117 | 0.00081811 | 0.05 | -3.6279 | 0.05 | -3.6279 | 0.025 | -1.8139 | 0.3863 | 0.078779 | 0.4113 | -1.7352 | 0.6804 | -1.7112 | 26.906 | -0.016992 | 0.68134 | -1.7095 | 1.8403 | -68.27 | 3.6421 | 0.26489 | 1.8141 | 0.39425
75 | 4476.052 | 28123.864 | 0.010006 | 0.00090785 | 0.010006 | 0.00090776 | 0.0040146 | 0.00083487 | 0.0040145 | 0.00083485 | 0.05 | -3.5551 | 0.05 | -3.5551 | 0.025 | -1.7776 | 0.38657 | 0.080391 | 0.41157 | -1.6972 | 0.68074 | -1.6728 | 26.906 | -0.016608 | 0.68163 | -1.671 | 1.8047 | -67.8091 | 3.6509 | 0.25641 | 1.7777 | 0.39484
76 | 4567.6309 | 28699.2713 | 0.010009 | 0.00092642 | 0.010008 | 0.00092633 | 0.0040174 | 0.00085195 | 0.0040174 | 0.00085193 | 0.05 | -3.4838 | 0.05 | -3.4838 | 0.025 | -1.7419 | 0.38685 | 0.082036 | 0.41185 | -1.6599 | 0.68108 | -1.635 | 26.906 | -0.016231 | 0.68192 | -1.6332 | 1.7699 | -67.3381 | 3.6597 | 0.24794 | 1.7421 | 0.39545
77 | 4661.0835 | 29286.4512 | 0.010011 | 0.00094538 | 0.010011 | 0.00094528 | 0.0040204 | 0.00086938 | 0.0040204 | 0.00086936 | 0.05 | -3.414 | 0.05 | -3.414 | 0.025 | -1.707 | 0.38713 | 0.083714 | 0.41213 | -1.6233 | 0.68142 | -1.5978 | 26.906 | -0.01586 | 0.68222 | -1.5961 | 1.7358 | -66.8568 | 3.6685 | 0.2395 | 1.7072 | 0.39608
78 | 4756.4481 | 29885.6447 | 0.010013 | 0.00096472 | 0.010013 | 0.00096462 | 0.0040233 | 0.00088717 | 0.0040233 | 0.00088715 | 0.05 | -3.3455 | 0.05 | -3.3455 | 0.025 | -1.6727 | 0.38742 | 0.085427 | 0.41242 | -1.5873 | 0.68177 | -1.5614 | 26.906 | -0.015496 | 0.68253 | -1.5596 | 1.7024 | -66.3648 | 3.6773 | 0.23107 | 1.6729 | 0.39673
79 | 4853.7638 | 30497.0976 | 0.010016 | 0.00098446 | 0.010015 | 0.00098436 | 0.0040263 | 0.00090532 | 0.0040263 | 0.0009053 | 0.05 | -3.2784 | 0.05 | -3.2784 | 0.025 | -1.6392 | 0.38771 | 0.087175 | 0.41271 | -1.552 | 0.68213 | -1.5255 | 26.906 | -0.015138 | 0.68284 | -1.5238 | 1.6698 | -65.8621 | 3.6861 | 0.22267 | 1.6394 | 0.39739
80 | 4953.0706 | 31121.0606 | 0.010018 | 0.0010046 | 0.010018 | 0.0010045 | 0.0040293 | 0.00092384 | 0.0040293 | 0.00092382 | 0.05 | -3.2126 | 0.05 | -3.2126 | 0.025 | -1.6063 | 0.388 | 0.088958 | 0.413 | -1.5174 | 0.68248 | -1.4903 | 26.906 | -0.014786 | 0.68316 | -1.4886 | 1.6379 | -65.3483 | 3.6949 | 0.21428 | 1.6065 | 0.39806
81 | 5054.4092 | 31757.7898 | 0.010021 | 0.0010252 | 0.01002 | 0.0010251 | 0.0040324 | 0.00094274 | 0.0040324 | 0.00094273 | 0.05 | -3.1482 | 0.05 | -3.1482 | 0.025 | -1.5741 | 0.38829 | 0.090778 | 0.41329 | -1.4833 | 0.68284 | -1.4557 | 26.906 | -0.01444 | 0.68348 | -1.454 | 1.6066 | -64.8233 | 3.7037 | 0.20592 | 1.5743 | 0.39876
82 | 5157.8212 | 32407.5463 | 0.010023 | 0.0010461 | 0.010023 | 0.001046 | 0.0040355 | 0.00096203 | 0.0040355 | 0.00096201 | 0.05 | -3.0851 | 0.05 | -3.0851 | 0.025 | -1.5425 | 0.38859 | 0.092636 | 0.41359 | -1.4499 | 0.68321 | -1.4218 | 26.906 | -0.014099 | 0.68381 | -1.42 | 1.5761 | -64.2866 | 3.7125 | 0.19757 | 1.5427 | 0.39948
83 | 5263.3489 | 33070.5966 | 0.010026 | 0.0010675 | 0.010025 | 0.0010674 | 0.0040386 | 0.00098171 | 0.0040386 | 0.0009817 | 0.05 | -3.0232 | 0.05 | -3.0232 | 0.025 | -1.5116 | 0.38889 | 0.094531 | 0.41389 | -1.4171 | 0.68357 | -1.3883 | 26.906 | -0.013765 | 0.68414 | -1.3866 | 1.5462 | -63.7382 | 3.7213 | 0.18926 | 1.5118 | 0.40021
84 | 5371.0357 | 33747.2128 | 0.010028 | 0.0010894 | 0.010028 | 0.0010893 | 0.0040418 | 0.0010018 | 0.0040417 | 0.0010018 | 0.05 | -2.9625 | 0.05 | -2.9625 | 0.025 | -1.4813 | 0.38919 | 0.096465 | 0.41419 | -1.3848 | 0.68395 | -1.3555 | 26.906 | -0.013435 | 0.68448 | -1.3537 | 1.5169 | -63.1777 | 3.7301 | 0.18097 | 1.4815 | 0.40097
85 | 5480.9258 | 34437.6724 | 0.010031 | 0.0011117 | 0.01003 | 0.0011116 | 0.0040449 | 0.0010223 | 0.0040449 | 0.0010223 | 0.05 | -2.9031 | 0.05 | -2.9031 | 0.025 | -1.4516 | 0.3895 | 0.098439 | 0.4145 | -1.3531 | 0.68432 | -1.3232 | 26.906 | -0.013112 | 0.68482 | -1.3214 | 1.4883 | -62.6049 | 3.7389 | 0.1727 | 1.4518 | 0.40175
86 | 5593.0642 | 35142.2586 | 0.010033 | 0.0011344 | 0.010033 | 0.0011343 | 0.0040482 | 0.0010432 | 0.0040481 | 0.0010432 | 0.05 | -2.8449 | 0.05 | -2.8449 | 0.025 | -1.4224 | 0.38981 | 0.10045 | 0.41481 | -1.322 | 0.6847 | -1.2915 | 26.906 | -0.012793 | 0.68517 | -1.2897 | 1.4604 | -62.0196 | 3.7476 | 0.16447 | 1.4227 | 0.40255
87 | 5707.4969 | 35861.2604 | 0.010036 | 0.0011576 | 0.010036 | 0.0011575 | 0.0040514 | 0.0010646 | 0.0040514 | 0.0010645 | 0.05 | -2.7878 | 0.05 | -2.7878 | 0.025 | -1.3939 | 0.39012 | 0.10251 | 0.41512 | -1.2914 | 0.68509 | -1.2603 | 26.906 | -0.01248 | 0.68553 | -1.2585 | 1.4331 | -61.4213 | 3.7564 | 0.15627 | 1.3941 | 0.40337
88 | 5824.2708 | 36594.9729 | 0.010039 | 0.0011813 | 0.010038 | 0.0011812 | 0.0040547 | 0.0010863 | 0.0040547 | 0.0010863 | 0.05 | -2.7319 | 0.05 | -2.7319 | 0.025 | -1.3659 | 0.39044 | 0.10461 | 0.41544 | -1.2613 | 0.68548 | -1.2296 | 26.906 | -0.012171 | 0.68589 | -1.2278 | 1.4064 | -60.81 | 3.7652 | 0.14809 | 1.3662 | 0.40421
89 | 5943.434 | 37343.6969 | 0.010041 | 0.0012055 | 0.010041 | 0.0012053 | 0.004058 | 0.0011086 | 0.004058 | 0.0011085 | 0.05 | -2.6771 | 0.05 | -2.6771 | 0.025 | -1.3385 | 0.39076 | 0.10675 | 0.41576 | -1.2318 | 0.68587 | -1.1994 | 26.906 | -0.011867 | 0.68625 | -1.1976 | 1.3802 | -60.1852 | 3.774 | 0.13996 | 1.3388 | 0.40508
90 | 6065.0351 | 38107.7397 | 0.010044 | 0.0012301 | 0.010044 | 0.00123 | 0.0040614 | 0.0011312 | 0.0040614 | 0.0011312 | 0.05 | -2.6234 | 0.05 | -2.6234 | 0.025 | -1.3117 | 0.39109 | 0.10893 | 0.41609 | -1.2028 | 0.68627 | -1.1697 | 26.906 | -0.011568 | 0.68663 | -1.1678 | 1.3547 | -59.5468 | 3.7828 | 0.13185 | 1.3119 | 0.40597
91 | 6189.1243 | 38887.4146 | 0.010047 | 0.0012553 | 0.010047 | 0.0012552 | 0.0040648 | 0.0011544 | 0.0040648 | 0.0011544 | 0.05 | -2.5707 | 0.05 | -2.5707 | 0.025 | -1.2854 | 0.39141 | 0.11116 | 0.41641 | -1.1742 | 0.68667 | -1.1405 | 26.906 | -0.011274 | 0.687 | -1.1386 | 1.3298 | -58.8945 | 3.7916 | 0.12379 | 1.2856 | 0.40689
92 | 6315.7522 | 39683.0414 | 0.01005 | 0.001281 | 0.010049 | 0.0012809 | 0.0040683 | 0.001178 | 0.0040682 | 0.001178 | 0.05 | -2.5192 | 0.05 | -2.5192 | 0.025 | -1.2596 | 0.39174 | 0.11343 | 0.41674 | -1.1462 | 0.68707 | -1.1117 | 26.906 | -0.010984 | 0.68738 | -1.1098 | 1.3055 | -58.2279 | 3.8004 | 0.11577 | 1.2598 | 0.40784
93 | 6444.9709 | 40494.9465 | 0.010052 | 0.0013072 | 0.010052 | 0.0013071 | 0.0040717 | 0.0012021 | 0.0040717 | 0.0012021 | 0.05 | -2.4686 | 0.05 | -2.4686 | 0.025 | -1.2343 | 0.39208 | 0.11575 | 0.41708 | -1.1186 | 0.68749 | -1.0834 | 26.906 | -0.010699 | 0.68777 | -1.0815 | 1.2817 | -57.5468 | 3.8092 | 0.10778 | 1.2346 | 0.40881
94 | 6576.8334 | 41323.4631 | 0.010055 | 0.0013339 | 0.010055 | 0.0013338 | 0.0040752 | 0.0012267 | 0.0040752 | 0.0012267 | 0.05 | -2.4191 | 0.05 | -2.4191 | 0.025 | -1.2096 | 0.39242 | 0.11812 | 0.41742 | -1.0914 | 0.6879 | -1.0556 | 26.906 | -0.010418 | 0.68816 | -1.0537 | 1.2585 | -56.8508 | 3.818 | 0.099848 | 1.2098 | 0.40981
95 | 6711.3938 | 42168.9308 | 0.010058 | 0.0013612 | 0.010058 | 0.0013611 | 0.0040788 | 0.0012518 | 0.0040788 | 0.0012518 | 0.05 | -2.3706 | 0.05 | -2.3706 | 0.025 | -1.1853 | 0.39276 | 0.12054 | 0.41776 | -1.0647 | 0.68832 | -1.0281 | 26.906 | -0.01014 | 0.68856 | -1.0262 | 1.2358 | -56.1398 | 3.8268 | 0.091958 | 1.1855 | 0.41084
96 | 6848.7072 | 43031.6967 | 0.010061 | 0.0013891 | 0.010061 | 0.0013889 | 0.0040824 | 0.0012774 | 0.0040824 | 0.0012774 | 0.05 | -2.323 | 0.05 | -2.323 | 0.025 | -1.1615 | 0.39311 | 0.123 | 0.41811 | -1.0385 | 0.68874 | -1.0011 | 26.906 | -0.0098674 | 0.68897 | -0.99922 | 1.2137 | -55.4135 | 3.8356 | 0.084118 | 1.1618 | 0.4119
97 | 6988.8301 | 43912.1145 | 0.010064 | 0.0014175 | 0.010064 | 0.0014174 | 0.004086 | 0.0013035 | 0.004086 | 0.0013035 | 0.05 | -2.2764 | 0.05 | -2.2764 | 0.025 | -1.1382 | 0.39346 | 0.12552 | 0.41846 | -1.0127 | 0.68917 | -0.97455 | 26.906 | -0.0095982 | 0.68938 | -0.97261 | 1.1921 | -54.6715 | 3.8444 | 0.07633 | 1.1385 | 0.41299
98 | 7131.8198 | 44810.5454 | 0.010067 | 0.0014465 | 0.010067 | 0.0014464 | 0.0040897 | 0.0013302 | 0.0040897 | 0.0013302 | 0.05 | -2.2307 | 0.05 | -2.2307 | 0.025 | -1.1154 | 0.39381 | 0.12809 | 0.41881 | -0.98727 | 0.68961 | -0.94836 | 26.906 | -0.0093329 | 0.68979 | -0.94641 | 1.1711 | -53.9135 | 3.8532 | 0.068598 | 1.1156 | 0.41412
99 | 7277.7351 | 45727.358 | 0.01007 | 0.0014761 | 0.01007 | 0.0014759 | 0.0040934 | 0.0013574 | 0.0040934 | 0.0013574 | 0.05 | -2.186 | 0.05 | -2.186 | 0.025 | -1.093 | 0.39417 | 0.13071 | 0.41917 | -0.96227 | 0.69005 | -0.92257 | 26.906 | -0.0090712 | 0.69021 | -0.92059 | 1.1506 | -53.1394 | 3.862 | 0.060925 | 1.0933 | 0.41527
100 | 7426.6357 | 46662.9284 | 0.010073 | 0.0015063 | 0.010073 | 0.0015061 | 0.0040972 | 0.0013852 | 0.0040971 | 0.0013852 | 0.05 | -2.1421 | 0.05 | -2.1421 | 0.025 | -1.071 | 0.39453 | 0.13338 | 0.41953 | -0.93766 | 0.69049 | -0.89715 | 26.906 | -0.0088131 | 0.69064 | -0.89515 | 1.1306 | -52.3487 | 3.8708 | 0.053314 | 1.0713 | 0.41647
101 | 7578.5828 | 47617.6403 | 0.010076 | 0.0015371 | 0.010076 | 0.001537 | 0.0041009 | 0.0014135 | 0.0041009 | 0.0014135 | 0.05 | -2.0991 | 0.05 | -2.0991 | 0.025 | -1.0496 | 0.39489 | 0.13611 | 0.41989 | -0.91344 | 0.69094 | -0.8721 | 26.906 | -0.0085584 | 0.69107 | -0.87008 | 1.1111 | -51.5413 | 3.8796 | 0.045767 | 1.0499 | 0.41769
102 | 7733.6388 | 48591.8854 | 0.010079 | 0.0015686 | 0.010079 | 0.0015684 | 0.0041048 | 0.0014425 | 0.0041048 | 0.0014424 | 0.05 | -2.057 | 0.05 | -2.057 | 0.025 | -1.0285 | 0.39526 | 0.1389 | 0.42026 | -0.88959 | 0.69139 | -0.8474 | 26.906 | -0.0083071 | 0.69151 | -0.84537 | 1.0922 | -50.717 | 3.8884 | 0.03829 | 1.0288 | 0.41896
103 | 7891.8671 | 49586.0633 | 0.010083 | 0.0016007 | 0.010082 | 0.0016005 | 0.0041087 | 0.001472 | 0.0041086 | 0.001472 | 0.05 | -2.0157 | 0.05 | -2.0157 | 0.025 | -1.0079 | 0.39564 | 0.14174 | 0.42064 | -0.86611 | 0.69185 | -0.82306 | 26.906 | -0.0080591 | 0.69195 | -0.821 | 1.0737 | -49.8753 | 3.8972 | 0.030884 | 1.0082 | 0.42026
104 | 8053.3327 | 50600.5818 | 0.010086 | 0.0016334 | 0.010085 | 0.0016332 | 0.0041126 | 0.0015021 | 0.0041126 | 0.0015021 | 0.05 | -1.9752 | 0.05 | -1.9752 | 0.025 | -0.98762 | 0.39601 | 0.14464 | 0.42101 | -0.84299 | 0.69231 | -0.79905 | 26.906 | -0.0078142 | 0.6924 | -0.79697 | 1.0557 | -49.0162 | 3.906 | 0.023556 | 0.98794 | 0.4216
105 | 8218.1019 | 51635.8571 | 0.010089 | 0.0016668 | 0.010089 | 0.0016667 | 0.0041165 | 0.0015328 | 0.0041165 | 0.0015328 | 0.05 | -1.9356 | 0.05 | -1.9356 | 0.025 | -0.9678 | 0.39639 | 0.1476 | 0.42139 | -0.8202 | 0.69278 | -0.77537 | 26.9059 | -0.0075724 | 0.69286 | -0.77327 | 1.0383 | -48.1393 | 3.9148 | 0.016307 | 0.96813 | 0.42298
106 | 8386.2422 | 52692.3139 | 0.010092 | 0.0017009 | 0.010092 | 0.0017008 | 0.0041205 | 0.0015642 | 0.0041205 | 0.0015642 | 0.05 | -1.8968 | 0.05 | -1.8968 | 0.025 | -0.94838 | 0.39678 | 0.15062 | 0.42178 | -0.79776 | 0.69326 | -0.75201 | 26.9059 | -0.0073336 | 0.69332 | -0.74988 | 1.0213 | -47.2444 | 3.9236 | 0.0091435 | 0.94871 | 0.42441
107 | 8557.8226 | 53770.3855 | 0.010096 | 0.0017357 | 0.010095 | 0.0017356 | 0.0041246 | 0.0015962 | 0.0041246 | 0.0015962 | 0.05 | -1.8587 | 0.05 | -1.8587 | 0.025 | -0.92934 | 0.39717 | 0.1537 | 0.42217 | -0.77564 | 0.69374 | -0.72895 | 26.9059 | -0.0070976 | 0.69378 | -0.7268 | 1.0048 | -46.3314 | 3.9324 | 0.0020689 | 0.92968 | 0.42587
108 | 8732.9136 | 54870.5142 | 0.010099 | 0.0017712 | 0.010099 | 0.0017711 | 0.0041287 | 0.0016288 | 0.0041287 | 0.0016288 | 0.05 | -1.8214 | 0.05 | -1.8214 | 0.025 | -0.91069 | 0.39756 | 0.15685 | 0.42256 | -0.75384 | 0.69422 | -0.7062 | 26.9059 | -0.0068644 | 0.69426 | -0.70402 | 0.98875 | -45.4001 | 3.9412 | -0.004912 | 0.91103 | 0.42738
109 | 8911.5868 | 55993.1513 | 0.010102 | 0.0018075 | 0.010102 | 0.0018073 | 0.0041328 | 0.0016622 | 0.0041328 | 0.0016621 | 0.05 | -1.7848 | 0.05 | -1.7848 | 0.025 | -0.89241 | 0.39796 | 0.16005 | 0.42296 | -0.73235 | 0.69471 | -0.68374 | 26.9059 | -0.0066338 | 0.69473 | -0.68153 | 0.97321 | -44.4502 | 3.95 | -0.011794 | 0.89276 | 0.42894
110 | 9093.9157 | 57138.7572 | 0.010106 | 0.0018445 | 0.010105 | 0.0018443 | 0.004137 | 0.0016962 | 0.004137 | 0.0016962 | 0.05 | -1.749 | 0.05 | -1.749 | 0.025 | -0.87449 | 0.39836 | 0.16333 | 0.42336 | -0.71116 | 0.6952 | -0.66155 | 26.9059 | -0.0064058 | 0.69522 | -0.65931 | 0.95814 | -43.4817 | 3.9588 | -0.018573 | 0.87485 | 0.43055
111 | 9279.9749 | 58307.802 | 0.010109 | 0.0018822 | 0.010109 | 0.001882 | 0.0041412 | 0.0017309 | 0.0041412 | 0.0017309 | 0.05 | -1.7139 | 0.05 | -1.7139 | 0.025 | -0.85694 | 0.39877 | 0.16667 | 0.42377 | -0.69026 | 0.69571 | -0.63964 | 26.9059 | -0.0061803 | 0.69571 | -0.63737 | 0.94353 | -42.4943 | 3.9675 | -0.025243 | 0.8573 | 0.4322
112 | 9469.8409 | 59500.7651 | 0.010113 | 0.0019207 | 0.010112 | 0.0019205 | 0.0041455 | 0.0017663 | 0.0041455 | 0.0017663 | 0.05 | -1.6795 | 0.05 | -1.6795 | 0.025 | -0.83973 | 0.39918 | 0.17008 | 0.42418 | -0.66965 | 0.69621 | -0.61799 | 26.9059 | -0.0059572 | 0.6962 | -0.61569 | 0.9294 | -41.4881 | 3.9763 | -0.031799 | 0.8401 | 0.43391
113 | 9663.5915 | 60718.136 | 0.010116 | 0.00196 | 0.010116 | 0.0019598 | 0.0041498 | 0.0018024 | 0.0041498 | 0.0018024 | 0.05 | -1.6457 | 0.05 | -1.6457 | 0.025 | -0.82287 | 0.3996 | 0.17356 | 0.4246 | -0.64931 | 0.69672 | -0.59659 | 26.9059 | -0.0057363 | 0.69671 | -0.59426 | 0.91572 | -40.4628 | 3.9851 | -0.038235 | 0.82325 | 0.43566
114 | 9861.3062 | 61960.4139 | 0.01012 | 0.0020001 | 0.01012 | 0.0019999 | 0.0041542 | 0.0018393 | 0.0041542 | 0.0018393 | 0.05 | -1.6127 | 0.05 | -1.6127 | 0.025 | -0.80635 | 0.40002 | 0.17711 | 0.42502 | -0.62924 | 0.69724 | -0.57544 | 26.9059 | -0.0055176 | 0.69722 | -0.57308 | 0.90251 | -39.4186 | 3.9939 | -0.044546 | 0.80673 | 0.43748
115 | 10063.066 | 63228.1086 | 0.010124 | 0.002041 | 0.010123 | 0.0020408 | 0.0041586 | 0.0018769 | 0.0041586 | 0.0018769 | 0.05 | -1.5803 | 0.05 | -1.5803 | 0.025 | -0.79016 | 0.40045 | 0.18073 | 0.42545 | -0.60942 | 0.69777 | -0.55452 | 26.9059 | -0.0053011 | 0.69773 | -0.55213 | 0.88976 | -38.3553 | 4.0027 | -0.050726 | 0.79055 | 0.43934
116 | 10268.9538 | 64521.7399 | 0.010127 | 0.0020828 | 0.010127 | 0.0020826 | 0.0041631 | 0.0019153 | 0.0041631 | 0.0019153 | 0.05 | -1.5486 | 0.05 | -1.5486 | 0.025 | -0.77429 | 0.40088 | 0.18443 | 0.42588 | -0.58985 | 0.6983 | -0.53383 | 26.9059 | -0.0050865 | 0.69825 | -0.53141 | 0.87747 | -37.273 | 4.0115 | -0.056769 | 0.77469 | 0.44127
117 | 10479.0541 | 65841.8387 | 0.010131 | 0.0021254 | 0.010131 | 0.0021252 | 0.0041676 | 0.0019545 | 0.0041676 | 0.0019545 | 0.05 | -1.5175 | 0.05 | -1.5175 | 0.025 | -0.75874 | 0.40131 | 0.18821 | 0.42631 | -0.57053 | 0.69883 | -0.51336 | 26.9059 | -0.0048739 | 0.69878 | -0.5109 | 0.86563 | -36.1718 | 4.0203 | -0.062668 | 0.75915 | 0.44325
118 | 10693.4529 | 67188.9463 | 0.010135 | 0.0021689 | 0.010134 | 0.0021687 | 0.0041722 | 0.0019945 | 0.0041722 | 0.0019945 | 0.05 | -1.487 | 0.05 | -1.487 | 0.025 | -0.7435 | 0.40175 | 0.19206 | 0.42675 | -0.55144 | 0.69937 | -0.4931 | 26.9059 | -0.0046631 | 0.69931 | -0.49061 | 0.85425 | -35.0517 | 4.0291 | -0.068417 | 0.74392 | 0.4453
119 | 10912.2383 | 68563.6154 | 0.010139 | 0.0022133 | 0.010138 | 0.002213 | 0.0041768 | 0.0020353 | 0.0041768 | 0.0020353 | 0.05 | -1.4571 | 0.05 | -1.4571 | 0.025 | -0.72856 | 0.4022 | 0.19599 | 0.4272 | -0.53258 | 0.69992 | -0.47305 | 26.9058 | -0.004454 | 0.69986 | -0.47051 | 0.84332 | -33.913 | 4.0379 | -0.07401 | 0.72899 | 0.44741
120 | 11135.5 | 69966.41 | 0.010142 | 0.0022585 | 0.010142 | 0.0022583 | 0.0041815 | 0.002077 | 0.0041815 | 0.0020769 | 0.05 | -1.4279 | 0.05 | -1.4279 | 0.025 | -0.71393 | 0.40265 | 0.2 | 0.42765 | -0.51393 | 0.70047 | -0.45318 | 26.9058 | -0.0042466 | 0.7004 | -0.45061 | 0.83284 | -32.7557 | 4.0467 | -0.079441 | 0.71437 | 0.44958
121 | 11363.3296 | 71397.9053 | 0.010146 | 0.0023048 | 0.010146 | 0.0023045 | 0.0041862 | 0.0021195 | 0.0041862 | 0.0021194 | 0.05 | -1.3992 | 0.05 | -1.3992 | 0.025 | -0.69959 | 0.4031 | 0.20409 | 0.4281 | -0.4955 | 0.70103 | -0.43351 | 26.9058 | -0.0040408 | 0.70096 | -0.4309 | 0.82281 | -31.5801 | 4.0555 | -0.084702 | 0.70003 | 0.45182
122 | 11595.8204 | 72858.6887 | 0.01015 | 0.0023519 | 0.01015 | 0.0023517 | 0.004191 | 0.0021628 | 0.0041909 | 0.0021628 | 0.05 | -1.3711 | 0.05 | -1.3711 | 0.025 | -0.68553 | 0.40356 | 0.20826 | 0.42856 | -0.47727 | 0.7016 | -0.41401 | 26.9058 | -0.0038365 | 0.70152 | -0.41136 | 0.81323 | -30.3866 | 4.0643 | -0.089787 | 0.68599 | 0.45413
123 | 11833.0681 | 74349.3593 | 0.010154 | 0.0024 | 0.010154 | 0.0023998 | 0.0041958 | 0.0022071 | 0.0041958 | 0.0022071 | 0.05 | -1.3435 | 0.05 | -1.3435 | 0.025 | -0.67176 | 0.40403 | 0.21252 | 0.42903 | -0.45923 | 0.70217 | -0.39468 | 26.9058 | -0.0036335 | 0.70208 | -0.39199 | 0.8041 | -29.1754 | 4.0731 | -0.09469 | 0.67222 | 0.45651
124 | 12075.1697 | 75870.5287 | 0.010158 | 0.0024491 | 0.010158 | 0.0024489 | 0.0042007 | 0.0022522 | 0.0042007 | 0.0022522 | 0.05 | -1.3165 | 0.05 | -1.3165 | 0.025 | -0.65826 | 0.4045 | 0.21687 | 0.4295 | -0.44139 | 0.70275 | -0.37551 | 26.9058 | -0.0034319 | 0.70266 | -0.37278 | 0.79542 | -27.947 | 4.0819 | -0.099404 | 0.65873 | 0.45897
125 | 12322.2246 | 77422.8209 | 0.010163 | 0.0024992 | 0.010162 | 0.002499 | 0.0042056 | 0.0022983 | 0.0042056 | 0.0022983 | 0.05 | -1.2901 | 0.05 | -1.2901 | 0.025 | -0.64503 | 0.40497 | 0.22131 | 0.42997 | -0.42372 | 0.70334 | -0.3565 | 26.9058 | -0.0032315 | 0.70324 | -0.35372 | 0.78719 | -26.7018 | 4.0907 | -0.10392 | 0.64551 | 0.4615
126 | 12574.3343 | 79006.8725 | 0.010167 | 0.0025504 | 0.010166 | 0.0025501 | 0.0042106 | 0.0023453 | 0.0042106 | 0.0023453 | 0.05 | -1.2641 | 0.05 | -1.2641 | 0.025 | -0.63207 | 0.40545 | 0.22584 | 0.43045 | -0.40623 | 0.70393 | -0.33763 | 26.9057 | -0.0030322 | 0.70383 | -0.33481 | 0.7794 | -25.4403 | 4.0995 | -0.10824 | 0.63256 | 0.46411
127 | 12831.602 | 80623.3335 | 0.010171 | 0.0026026 | 0.010171 | 0.0026023 | 0.0042156 | 0.0023933 | 0.0042156 | 0.0023933 | 0.05 | -1.2387 | 0.05 | -1.2387 | 0.025 | -0.61936 | 0.40594 | 0.23046 | 0.43094 | -0.3889 | 0.70453 | -0.3189 | 26.9057 | -0.002834 | 0.70442 | -0.31603 | 0.77207 | -24.1631 | 4.1083 | -0.11234 | 0.61987 | 0.46679
128 | 13094.1334 | 82272.8668 | 0.010175 | 0.0026558 | 0.010175 | 0.0026555 | 0.0042207 | 0.0024423 | 0.0042207 | 0.0024423 | 0.05 | -1.2138 | 0.05 | -1.2138 | 0.025 | -0.60691 | 0.40643 | 0.23517 | 0.43143 | -0.37174 | 0.70514 | -0.3003 | 26.9057 | -0.0026367 | 0.70502 | -0.29739 | 0.76518 | -22.8707 | 4.1171 | -0.11624 | 0.60743 | 0.46956
129 | 13362.0361 | 83956.1492 | 0.010179 | 0.0027101 | 0.010179 | 0.0027099 | 0.0042259 | 0.0024923 | 0.0042259 | 0.0024922 | 0.05 | -1.1894 | 0.05 | -1.1894 | 0.025 | -0.59471 | 0.40693 | 0.23999 | 0.43193 | -0.35472 | 0.70575 | -0.28183 | 26.9057 | -0.0024403 | 0.70563 | -0.27887 | 0.75874 | -21.5639 | 4.1259 | -0.11991 | 0.59523 | 0.47242
130 | 13635.4201 | 85673.8711 | 0.010184 | 0.0027656 | 0.010184 | 0.0027653 | 0.0042311 | 0.0025433 | 0.0042311 | 0.0025432 | 0.05 | -1.1655 | 0.05 | -1.1655 | 0.025 | -0.58275 | 0.40743 | 0.2449 | 0.43243 | -0.33786 | 0.70637 | -0.26347 | 26.9057 | -0.0022448 | 0.70625 | -0.26046 | 0.75275 | -20.2435 | 4.1347 | -0.12335 | 0.58329 | 0.47536
131 | 13914.3974 | 87426.7372 | 0.010188 | 0.0028222 | 0.010188 | 0.0028219 | 0.0042364 | 0.0025953 | 0.0042364 | 0.0025953 | 0.05 | -1.1421 | 0.05 | -1.1421 | 0.025 | -0.57103 | 0.40794 | 0.24991 | 0.43294 | -0.32113 | 0.707 | -0.24522 | 26.9056 | -0.0020499 | 0.70687 | -0.24216 | 0.7472 | -18.9101 | 4.1435 | -0.12656 | 0.57158 | 0.4784
132 | 14199.0825 | 89215.4665 | 0.010193 | 0.0028799 | 0.010192 | 0.0028796 | 0.0042417 | 0.0026484 | 0.0042417 | 0.0026483 | 0.05 | -1.1191 | 0.05 | -1.1191 | 0.025 | -0.55955 | 0.40845 | 0.25502 | 0.43345 | -0.30453 | 0.70763 | -0.22707 | 26.9056 | -0.0018557 | 0.70751 | -0.22395 | 0.7421 | -17.5647 | 4.1523 | -0.12953 | 0.56011 | 0.48152
133 | 14489.5922 | 91040.7927 | 0.010197 | 0.0029388 | 0.010197 | 0.0029385 | 0.0042471 | 0.0027026 | 0.0042471 | 0.0027025 | 0.05 | -1.0966 | 0.05 | -1.0966 | 0.025 | -0.54829 | 0.40897 | 0.26024 | 0.43397 | -0.28806 | 0.70827 | -0.20901 | 26.9056 | -0.0016621 | 0.70814 | -0.20584 | 0.73746 | -16.2081 | 4.1611 | -0.13226 | 0.54886 | 0.48475
134 | 14786.0456 | 92903.4647 | 0.010202 | 0.002999 | 0.010202 | 0.0029987 | 0.0042526 | 0.0027579 | 0.0042526 | 0.0027578 | 0.05 | -1.0745 | 0.05 | -1.0745 | 0.025 | -0.53726 | 0.40949 | 0.26556 | 0.43449 | -0.2717 | 0.70892 | -0.19104 | 26.9056 | -0.0014689 | 0.70879 | -0.18782 | 0.73325 | -14.8414 | 4.1699 | -0.13475 | 0.53785 | 0.48807
135 | 15088.5645 | 94804.2465 | 0.010206 | 0.0030603 | 0.010206 | 0.00306 | 0.0042581 | 0.0028143 | 0.0042581 | 0.0028143 | 0.05 | -1.0529 | 0.05 | -1.0529 | 0.025 | -0.52645 | 0.41003 | 0.27099 | 0.43503 | -0.25546 | 0.70957 | -0.17315 | 26.9056 | -0.0012761 | 0.70945 | -0.16987 | 0.7295 | -13.4654 | 4.1786 | -0.13698 | 0.52705 | 0.49149
136 | 15397.2727 | 96743.9178 | 0.010211 | 0.0031229 | 0.010211 | 0.0031226 | 0.0042636 | 0.0028719 | 0.0042637 | 0.0028718 | 0.05 | -1.0317 | 0.05 | -1.0317 | 0.025 | -0.51586 | 0.41056 | 0.27654 | 0.43556 | -0.23932 | 0.71024 | -0.15532 | 26.9055 | -0.0010836 | 0.71011 | -0.15199 | 0.72619 | -12.0812 | 4.1874 | -0.13895 | 0.51647 | 0.49501
137 | 15712.2971 | 98723.2743 | 0.010216 | 0.0031868 | 0.010216 | 0.0031865 | 0.0042693 | 0.0029306 | 0.0042693 | 0.0029306 | 0.05 | -1.011 | 0.05 | -1.011 | 0.025 | -0.50548 | 0.41111 | 0.2822 | 0.43611 | -0.22328 | 0.71091 | -0.13756 | 26.9055 | -0.00089131 | 0.71078 | -0.13417 | 0.72333 | -10.6899 | 4.1962 | -0.14066 | 0.5061 | 0.49864
138 | 16033.7668 | 100743.1279 | 0.010221 | 0.003252 | 0.01022 | 0.0032517 | 0.004275 | 0.0029906 | 0.004275 | 0.0029905 | 0.05 | -0.99061 | 0.05 | -0.99061 | 0.025 | -0.4953 | 0.41166 | 0.28797 | 0.43666 | -0.20733 | 0.71159 | -0.11986 | 26.9055 | -0.00069917 | 0.71145 | -0.11641 | 0.72092 | -9.2927 | 4.205 | -0.14212 | 0.49593 | 0.50238
139 | 16361.8137 | 102804.3072 | 0.010226 | 0.0033186 | 0.010225 | 0.0033182 | 0.0042808 | 0.0030518 | 0.0042808 | 0.0030517 | 0.05 | -0.97067 | 0.05 | -0.97067 | 0.025 | -0.48533 | 0.41221 | 0.29386 | 0.43721 | -0.19147 | 0.71227 | -0.10221 | 26.9054 | -0.00050708 | 0.71214 | -0.098697 | 0.71895 | -7.8905 | 4.2138 | -0.1433 | 0.48598 | 0.50623
140 | 16696.5723 | 104907.6578 | 0.01023 | 0.0033865 | 0.01023 | 0.0033861 | 0.0042866 | 0.0031142 | 0.0042866 | 0.0031142 | 0.05 | -0.95112 | 0.05 | -0.95112 | 0.025 | -0.47556 | 0.41277 | 0.29987 | 0.43777 | -0.17569 | 0.71297 | -0.084598 | 26.9054 | -0.00031496 | 0.71284 | -0.081024 | 0.71743 | -6.4846 | 4.2226 | -0.14422 | 0.47622 | 0.5102
141 | 17038.18 | 107054.0423 | 0.010235 | 0.0034557 | 0.010235 | 0.0034554 | 0.0042925 | 0.0031779 | 0.0042925 | 0.0031779 | 0.05 | -0.93197 | 0.05 | -0.93197 | 0.025 | -0.46598 | 0.41334 | 0.30601 | 0.43834 | -0.15997 | 0.71367 | -0.067022 | 26.9054 | -0.00012272 | 0.71354 | -0.063383 | 0.71635 | -5.0762 | 4.2314 | -0.14488 | 0.46665 | 0.51429
142 | 17386.7769 | 109244.3414 | 0.01024 | 0.0035265 | 0.01024 | 0.0035261 | 0.0042985 | 0.003243 | 0.0042985 | 0.0032429 | 0.05 | -0.91319 | 0.05 | -0.91319 | 0.025 | -0.4566 | 0.41391 | 0.31227 | 0.43891 | -0.14433 | 0.71438 | -0.049473 | 26.9053 | 6.9715e-05 | 0.71425 | -0.045769 | 0.71571 | -3.6665 | 4.2402 | -0.14526 | 0.45728 | 0.5185
143 | 17742.5061 | 111479.4534 | 0.010246 | 0.0035986 | 0.010245 | 0.0035982 | 0.0043045 | 0.0033093 | 0.0043045 | 0.0033093 | 0.05 | -0.8948 | 0.05 | -0.8948 | 0.025 | -0.4474 | 0.4145 | 0.31866 | 0.4395 | -0.12874 | 0.7151 | -0.031945 | 26.9053 | 0.00026244 | 0.71497 | -0.028173 | 0.71552 | -2.2566 | 4.249 | -0.14538 | 0.4481 | 0.52283
144 | 18105.5133 | 113760.2953 | 0.010251 | 0.0036722 | 0.010251 | 0.0036719 | 0.0043106 | 0.003377 | 0.0043106 | 0.003377 | 0.05 | -0.87677 | 0.05 | -0.87677 | 0.025 | -0.43838 | 0.41508 | 0.32518 | 0.44008 | -0.1132 | 0.71583 | -0.014429 | 26.9053 | 0.00045552 | 0.7157 | -0.010589 | 0.71577 | -0.84765 | 4.2578 | -0.14522 | 0.4391 | 0.52729
145 | 18475.9476 | 116087.8027 | 0.010256 | 0.0037474 | 0.010256 | 0.003747 | 0.0043168 | 0.0034461 | 0.0043168 | 0.0034461 | 0.05 | -0.8591 | 0.05 | -0.8591 | 0.025 | -0.42955 | 0.41568 | 0.33183 | 0.44068 | -0.097715 | 0.71656 | 0.0030801 | 26.9052 | 0.00064907 | 0.71643 | 0.0069909 | 0.71647 | 0.55907 | 4.2666 | -0.1448 | 0.43027 | 0.53188
146 | 18853.9609 | 118462.9302 | 0.010261 | 0.003824 | 0.010261 | 0.0038236 | 0.004323 | 0.0035166 | 0.004323 | 0.0035166 | 0.05 | -0.84178 | 0.05 | -0.84178 | 0.025 | -0.42089 | 0.41628 | 0.33862 | 0.44128 | -0.082267 | 0.71731 | 0.020591 | 26.9052 | 0.00084315 | 0.71718 | 0.024574 | 0.7176 | 1.9624 | 4.2754 | -0.14412 | 0.42163 | 0.53661
147 | 19239.7083 | 120886.6523 | 0.010267 | 0.0039023 | 0.010266 | 0.0039019 | 0.0043293 | 0.0035886 | 0.0043293 | 0.0035885 | 0.05 | -0.8248 | 0.05 | -0.8248 | 0.025 | -0.4124 | 0.41689 | 0.34555 | 0.44189 | -0.066852 | 0.71806 | 0.03811 | 26.9051 | 0.0010379 | 0.71793 | 0.042167 | 0.71917 | 3.3613 | 4.2842 | -0.14317 | 0.41316 | 0.54148
148 | 19633.3479 | 123359.9631 | 0.010272 | 0.0039821 | 0.010272 | 0.0039817 | 0.0043357 | 0.003662 | 0.0043357 | 0.0036619 | 0.05 | -0.80817 | 0.05 | -0.80817 | 0.025 | -0.40408 | 0.4175 | 0.35262 | 0.4425 | -0.051464 | 0.71882 | 0.055645 | 26.9051 | 0.0012333 | 0.71869 | 0.059777 | 0.72118 | 4.7546 | 4.293 | -0.14196 | 0.40486 | 0.54649
149 | 20035.0413 | 125883.8773 | 0.010278 | 0.0040636 | 0.010277 | 0.0040632 | 0.0043421 | 0.0037369 | 0.0043422 | 0.0037369 | 0.05 | -0.79187 | 0.05 | -0.79187 | 0.025 | -0.39593 | 0.41812 | 0.35983 | 0.44312 | -0.036098 | 0.71959 | 0.073203 | 26.905 | 0.0014295 | 0.71947 | 0.077412 | 0.72362 | 6.1412 | 4.3018 | -0.14049 | 0.39672 | 0.55164
150 | 20444.9533 | 128459.4301 | 0.010283 | 0.0041467 | 0.010283 | 0.0041463 | 0.0043487 | 0.0038134 | 0.0043487 | 0.0038133 | 0.05 | -0.77589 | 0.05 | -0.77589 | 0.025 | -0.38794 | 0.41875 | 0.3672 | 0.44375 | -0.020747 | 0.72037 | 0.09079 | 26.905 | 0.0016266 | 0.72025 | 0.095078 | 0.7265 | 7.52 | 4.3106 | -0.13877 | 0.38875 | 0.55694
151 | 20863.2519 | 131087.6781 | 0.010289 | 0.0042316 | 0.010289 | 0.0042311 | 0.0043553 | 0.0038914 | 0.0043553 | 0.0038913 | 0.05 | -0.76023 | 0.05 | -0.76023 | 0.025 | -0.38011 | 0.41939 | 0.37471 | 0.44439 | -0.0054038 | 0.72116 | 0.10842 | 26.9049 | 0.0018247 | 0.72104 | 0.11278 | 0.72981 | 8.8901 | 4.3194 | -0.13679 | 0.38093 | 0.5624
152 | 21290.1089 | 133769.6993 | 0.010295 | 0.0043181 | 0.010294 | 0.0043177 | 0.0043619 | 0.003971 | 0.004362 | 0.0039709 | 0.05 | -0.74488 | 0.05 | -0.74488 | 0.025 | -0.37244 | 0.42003 | 0.38238 | 0.44503 | 0.0099369 | 0.72195 | 0.12608 | 26.9049 | 0.0020238 | 0.72184 | 0.13054 | 0.73355 | 10.2505 | 4.3282 | -0.13457 | 0.37328 | 0.56801
153 | 21725.6992 | 136506.5941 | 0.0103 | 0.0044065 | 0.0103 | 0.004406 | 0.0043687 | 0.0040522 | 0.0043687 | 0.0040522 | 0.05 | -0.72984 | 0.05 | -0.72984 | 0.025 | -0.36492 | 0.42068 | 0.3902 | 0.44568 | 0.025282 | 0.72276 | 0.14381 | 26.9048 | 0.0022241 | 0.72265 | 0.14834 | 0.73772 | 11.6002 | 4.337 | -0.13211 | 0.36577 | 0.57378
154 | 22170.2016 | 139299.4851 | 0.010306 | 0.0044966 | 0.010306 | 0.0044962 | 0.0043755 | 0.0041352 | 0.0043756 | 0.0041351 | 0.05 | -0.71509 | 0.05 | -0.71509 | 0.025 | -0.35755 | 0.42134 | 0.39818 | 0.44634 | 0.040637 | 0.72357 | 0.16159 | 26.9047 | 0.0024256 | 0.72347 | 0.16621 | 0.74232 | 12.9385 | 4.3458 | -0.12941 | 0.35842 | 0.57972
155 | 22623.7984 | 142149.5179 | 0.010312 | 0.0045886 | 0.010312 | 0.0045882 | 0.0043824 | 0.0042198 | 0.0043825 | 0.0042197 | 0.05 | -0.70064 | 0.05 | -0.70064 | 0.025 | -0.35032 | 0.422 | 0.40633 | 0.447 | 0.056009 | 0.7244 | 0.17943 | 26.9047 | 0.0026285 | 0.7243 | 0.18414 | 0.74734 | 14.2645 | 4.3546 | -0.12648 | 0.35121 | 0.58583
156 | 23086.6757 | 145057.8616 | 0.010318 | 0.0046825 | 0.010318 | 0.0046821 | 0.0043894 | 0.0043061 | 0.0043895 | 0.004306 | 0.05 | -0.68648 | 0.05 | -0.68648 | 0.025 | -0.34324 | 0.42268 | 0.41464 | 0.44768 | 0.071404 | 0.72523 | 0.19735 | 26.9046 | 0.0028328 | 0.72514 | 0.20215 | 0.75279 | 15.5774 | 4.3634 | -0.12333 | 0.34415 | 0.5921
157 | 23559.0234 | 148025.7094 | 0.010324 | 0.0047783 | 0.010324 | 0.0047779 | 0.0043965 | 0.0043942 | 0.0043965 | 0.0043941 | 0.05 | -0.6726 | 0.05 | -0.6726 | 0.025 | -0.3363 | 0.42336 | 0.42313 | 0.44836 | 0.086828 | 0.72608 | 0.21535 | 26.9045 | 0.0030386 | 0.72599 | 0.22025 | 0.75866 | 16.8765 | 4.3722 | -0.11995 | 0.33723 | 0.59856
158 | 24041.0351 | 151054.2786 | 0.01033 | 0.0048761 | 0.01033 | 0.0048756 | 0.0044036 | 0.0044841 | 0.0044037 | 0.004484 | 0.05 | -0.65899 | 0.05 | -0.65899 | 0.025 | -0.3295 | 0.42405 | 0.43178 | 0.44905 | 0.10229 | 0.72693 | 0.23344 | 26.9045 | 0.003246 | 0.72685 | 0.23843 | 0.76496 | 18.1613 | 4.381 | -0.11636 | 0.33044 | 0.60519
159 | 24532.9087 | 154144.8115 | 0.010337 | 0.0049759 | 0.010336 | 0.0049754 | 0.0044109 | 0.0045758 | 0.0044109 | 0.0045758 | 0.05 | -0.64566 | 0.05 | -0.64566 | 0.025 | -0.32283 | 0.42474 | 0.44062 | 0.44974 | 0.11779 | 0.7278 | 0.25163 | 26.9044 | 0.0034552 | 0.72772 | 0.25671 | 0.77167 | 19.431 | 4.3897 | -0.11257 | 0.3238 | 0.61201
160 | 25034.8459 | 157298.576 | 0.010343 | 0.0050777 | 0.010343 | 0.0050772 | 0.0044182 | 0.0046695 | 0.0044182 | 0.0046694 | 0.05 | -0.63259 | 0.05 | -0.63259 | 0.025 | -0.31629 | 0.42545 | 0.44963 | 0.45045 | 0.13334 | 0.72867 | 0.26992 | 26.9043 | 0.0036661 | 0.7286 | 0.2751 | 0.77881 | 20.6852 | 4.3985 | -0.10857 | 0.31728 | 0.61901
161 | 25547.0526 | 160516.8658 | 0.010349 | 0.0051815 | 0.010349 | 0.005181 | 0.0044256 | 0.004765 | 0.0044256 | 0.0047649 | 0.05 | -0.61978 | 0.05 | -0.61978 | 0.025 | -0.30989 | 0.42616 | 0.45883 | 0.45116 | 0.14894 | 0.72956 | 0.28832 | 26.9042 | 0.0038789 | 0.72949 | 0.2936 | 0.78636 | 21.9235 | 4.4073 | -0.10438 | 0.3109 | 0.62621
162 | 26069.739 | 163801.0009 | 0.010356 | 0.0052876 | 0.010356 | 0.005287 | 0.0044331 | 0.0048625 | 0.0044331 | 0.0048624 | 0.05 | -0.60722 | 0.05 | -0.60722 | 0.025 | -0.30361 | 0.42688 | 0.46822 | 0.45188 | 0.16461 | 0.73045 | 0.30683 | 26.9041 | 0.0040938 | 0.7304 | 0.31222 | 0.79433 | 23.1453 | 4.4161 | -0.099999 | 0.30464 | 0.63361
163 | 26603.1193 | 167152.3286 | 0.010362 | 0.0053957 | 0.010362 | 0.0053952 | 0.0044406 | 0.004962 | 0.0044407 | 0.0049619 | 0.05 | -0.59491 | 0.05 | -0.59491 | 0.025 | -0.29746 | 0.42761 | 0.4778 | 0.45261 | 0.18034 | 0.73136 | 0.32548 | 26.904 | 0.0043107 | 0.73131 | 0.33097 | 0.80272 | 24.3503 | 4.4249 | -0.095438 | 0.29851 | 0.64121
164 | 27147.4126 | 170572.2237 | 0.010369 | 0.0055061 | 0.010369 | 0.0055056 | 0.0044483 | 0.0050635 | 0.0044484 | 0.0050634 | 0.05 | -0.58285 | 0.05 | -0.58285 | 0.025 | -0.29143 | 0.42835 | 0.48758 | 0.45335 | 0.19615 | 0.73227 | 0.34425 | 26.904 | 0.0045298 | 0.73223 | 0.34986 | 0.81152 | 25.5382 | 4.4337 | -0.090701 | 0.2925 | 0.64901
165 | 27702.8419 | 174062.0889 | 0.010376 | 0.0056188 | 0.010376 | 0.0056182 | 0.004456 | 0.0051671 | 0.0044561 | 0.005167 | 0.05 | -0.57103 | 0.05 | -0.57103 | 0.025 | -0.28551 | 0.42909 | 0.49755 | 0.45409 | 0.21204 | 0.7332 | 0.36317 | 26.9039 | 0.0047512 | 0.73317 | 0.36888 | 0.82074 | 26.7087 | 4.4425 | -0.085795 | 0.28661 | 0.65702
166 | 28269.6351 | 177623.356 | 0.010382 | 0.0057338 | 0.010382 | 0.0057332 | 0.0044639 | 0.0052728 | 0.004464 | 0.0052728 | 0.05 | -0.55944 | 0.05 | -0.55944 | 0.025 | -0.27972 | 0.42985 | 0.50773 | 0.45485 | 0.22801 | 0.73414 | 0.38224 | 26.9037 | 0.0049751 | 0.73412 | 0.38807 | 0.83037 | 27.8616 | 4.4513 | -0.080726 | 0.28083 | 0.66525
167 | 28848.0248 | 181257.4856 | 0.010389 | 0.0058511 | 0.010389 | 0.0058505 | 0.0044718 | 0.0053807 | 0.0044719 | 0.0053806 | 0.05 | -0.54808 | 0.05 | -0.54808 | 0.025 | -0.27404 | 0.43061 | 0.51812 | 0.45561 | 0.24408 | 0.73509 | 0.40146 | 26.9036 | 0.0052014 | 0.73508 | 0.4074 | 0.84043 | 28.9968 | 4.4601 | -0.075501 | 0.27518 | 0.6737
168 | 29438.2482 | 184965.9687 | 0.010396 | 0.0059708 | 0.010396 | 0.0059702 | 0.0044798 | 0.0054908 | 0.0044799 | 0.0054907 | 0.05 | -0.53694 | 0.05 | -0.53694 | 0.025 | -0.26847 | 0.43139 | 0.52872 | 0.45639 | 0.26025 | 0.73605 | 0.42085 | 26.9035 | 0.0054304 | 0.73605 | 0.42691 | 0.85089 | 30.114 | 4.4689 | -0.070125 | 0.26963 | 0.68238
169 | 30040.5475 | 188750.3264 | 0.010403 | 0.0060929 | 0.010403 | 0.0060924 | 0.0044879 | 0.0056031 | 0.004488 | 0.0056031 | 0.05 | -0.52603 | 0.05 | -0.52603 | 0.025 | -0.26301 | 0.43217 | 0.53954 | 0.45717 | 0.27653 | 0.73702 | 0.44041 | 26.9034 | 0.005662 | 0.73703 | 0.44659 | 0.86178 | 31.2133 | 4.4777 | -0.064605 | 0.2642 | 0.69128
170 | 30655.1696 | 192612.1111 | 0.010411 | 0.0062176 | 0.010411 | 0.006217 | 0.0044961 | 0.0057178 | 0.0044962 | 0.0057177 | 0.05 | -0.51533 | 0.05 | -0.51533 | 0.025 | -0.25766 | 0.43296 | 0.55058 | 0.45796 | 0.29291 | 0.738 | 0.46015 | 26.9033 | 0.0058965 | 0.73802 | 0.46646 | 0.87308 | 32.2945 | 4.4865 | -0.058947 | 0.25887 | 0.70042
171 | 31282.3667 | 196552.907 | 0.010418 | 0.0063448 | 0.010418 | 0.0063442 | 0.0045044 | 0.0058347 | 0.0045045 | 0.0058347 | 0.05 | -0.50484 | 0.05 | -0.50484 | 0.025 | -0.25242 | 0.43376 | 0.56184 | 0.45876 | 0.30942 | 0.739 | 0.48008 | 26.9031 | 0.006134 | 0.73903 | 0.48652 | 0.8848 | 33.3576 | 4.4953 | -0.053156 | 0.25365 | 0.7098
172 | 31922.3962 | 200574.3305 | 0.010425 | 0.0064746 | 0.010425 | 0.006474 | 0.0045128 | 0.0059541 | 0.0045129 | 0.0059541 | 0.05 | -0.49456 | 0.05 | -0.49456 | 0.025 | -0.24728 | 0.43457 | 0.57334 | 0.45957 | 0.32606 | 0.74001 | 0.50021 | 26.903 | 0.0063745 | 0.74005 | 0.50677 | 0.89694 | 34.4027 | 4.5041 | -0.047238 | 0.24854 | 0.71942
173 | 32575.5204 | 204678.0314 | 0.010433 | 0.0066071 | 0.010433 | 0.0066065 | 0.0045213 | 0.0060759 | 0.0045214 | 0.0060759 | 0.05 | -0.48448 | 0.05 | -0.48448 | 0.025 | -0.24224 | 0.43538 | 0.58507 | 0.46038 | 0.34283 | 0.74103 | 0.52054 | 26.9029 | 0.0066181 | 0.74108 | 0.52724 | 0.9095 | 35.4297 | 4.5129 | -0.041198 | 0.24353 | 0.72929
174 | 33242.0075 | 208865.693 | 0.01044 | 0.0067423 | 0.01044 | 0.0067416 | 0.0045299 | 0.0062002 | 0.00453 | 0.0062002 | 0.05 | -0.4746 | 0.05 | -0.4746 | 0.025 | -0.2373 | 0.43621 | 0.59704 | 0.46121 | 0.35974 | 0.74206 | 0.54109 | 26.9027 | 0.0068651 | 0.74213 | 0.54792 | 0.92248 | 36.4389 | 4.5217 | -0.035041 | 0.23861 | 0.73942
175 | 33922.1307 | 213139.0331 | 0.010448 | 0.0068802 | 0.010448 | 0.0068796 | 0.0045386 | 0.0063271 | 0.0045387 | 0.0063271 | 0.05 | -0.46491 | 0.05 | -0.46491 | 0.025 | -0.23246 | 0.43705 | 0.60925 | 0.46205 | 0.3768 | 0.7431 | 0.56186 | 26.9026 | 0.0071154 | 0.74319 | 0.56883 | 0.93589 | 37.4301 | 4.5305 | -0.028774 | 0.2338 | 0.7498
176 | 34616.169 | 217499.8047 | 0.010455 | 0.007021 | 0.010456 | 0.0070203 | 0.0045474 | 0.0064566 | 0.0045475 | 0.0064565 | 0.05 | -0.45542 | 0.05 | -0.45542 | 0.025 | -0.22771 | 0.4379 | 0.62172 | 0.4629 | 0.39401 | 0.74416 | 0.58286 | 26.9024 | 0.0073693 | 0.74426 | 0.58997 | 0.94973 | 38.4037 | 4.5393 | -0.0224 | 0.22908 | 0.76045
177 | 35324.4073 | 221949.7966 | 0.010463 | 0.0071646 | 0.010463 | 0.007164 | 0.0045563 | 0.0065887 | 0.0045564 | 0.0065886 | 0.05 | -0.44611 | 0.05 | -0.44611 | 0.025 | -0.22306 | 0.43875 | 0.63444 | 0.46375 | 0.41138 | 0.74523 | 0.6041 | 26.9022 | 0.0076268 | 0.74534 | 0.61135 | 0.964 | 39.3596 | 4.5481 | -0.015924 | 0.22445 | 0.77138
178 | 36047.1358 | 226490.8342 | 0.010471 | 0.0073112 | 0.010471 | 0.0073105 | 0.0045653 | 0.0067235 | 0.0045654 | 0.0067234 | 0.05 | -0.43699 | 0.05 | -0.43699 | 0.025 | -0.21849 | 0.43962 | 0.64742 | 0.46462 | 0.42893 | 0.74631 | 0.62558 | 26.9021 | 0.0078881 | 0.74644 | 0.63299 | 0.9787 | 40.2982 | 4.5569 | -0.0093509 | 0.21992 | 0.78257
179 | 36784.6513 | 231124.7804 | 0.010479 | 0.0074608 | 0.01048 | 0.0074601 | 0.0045744 | 0.006861 | 0.0045746 | 0.006861 | 0.05 | -0.42804 | 0.05 | -0.42804 | 0.025 | -0.21402 | 0.4405 | 0.66067 | 0.4655 | 0.44665 | 0.7474 | 0.64733 | 26.9019 | 0.0081533 | 0.74756 | 0.65488 | 0.99384 | 41.2194 | 4.5657 | -0.0026851 | 0.21548 | 0.79405
180 | 37537.2561 | 235853.5359 | 0.010487 | 0.0076134 | 0.010488 | 0.0076128 | 0.0045836 | 0.0070014 | 0.0045838 | 0.0070014 | 0.05 | -0.41927 | 0.05 | -0.41927 | 0.025 | -0.20964 | 0.44139 | 0.67419 | 0.46639 | 0.46455 | 0.74851 | 0.66933 | 26.9017 | 0.0084225 | 0.74868 | 0.67705 | 1.0094 | 42.1236 | 4.5745 | 0.0040693 | 0.21112 | 0.80582
181 | 38305.259 | 240679.0405 | 0.010496 | 0.0077692 | 0.010496 | 0.0077685 | 0.0045929 | 0.0071446 | 0.0045931 | 0.0071446 | 0.05 | -0.41068 | 0.05 | -0.41068 | 0.025 | -0.20534 | 0.44229 | 0.68798 | 0.46729 | 0.48264 | 0.74963 | 0.69162 | 26.9015 | 0.0086959 | 0.74982 | 0.69949 | 1.0254 | 43.011 | 4.5833 | 0.010908 | 0.20686 | 0.81788
182 | 39088.9751 | 245603.2738 | 0.010504 | 0.0079282 | 0.010504 | 0.0079275 | 0.0046023 | 0.0072908 | 0.0046025 | 0.0072908 | 0.05 | -0.40225 | 0.05 | -0.40225 | 0.025 | -0.20112 | 0.4432 | 0.70206 | 0.4682 | 0.50093 | 0.75077 | 0.71418 | 26.9013 | 0.0089735 | 0.75098 | 0.72222 | 1.0419 | 43.8817 | 4.5921 | 0.017828 | 0.20267 | 0.83024
183 | 39888.7258 | 250628.2557 | 0.010513 | 0.0080904 | 0.010513 | 0.0080897 | 0.0046119 | 0.00744 | 0.0046121 | 0.00744 | 0.05 | -0.39398 | 0.05 | -0.39398 | 0.025 | -0.19699 | 0.44411 | 0.71642 | 0.46911 | 0.51943 | 0.75191 | 0.73704 | 26.9011 | 0.0092556 | 0.75215 | 0.74525 | 1.0588 | 44.7359 | 4.6009 | 0.024825 | 0.19857 | 0.84291
184 | 40704.8392 | 255756.0474 | 0.010521 | 0.0082559 | 0.010521 | 0.0082552 | 0.0046215 | 0.0075922 | 0.0046218 | 0.0075922 | 0.05 | -0.38588 | 0.05 | -0.38588 | 0.025 | -0.19294 | 0.44505 | 0.73108 | 0.47005 | 0.53814 | 0.75308 | 0.7602 | 26.9008 | 0.0095423 | 0.75333 | 0.76858 | 1.0762 | 45.574 | 4.6096 | 0.031896 | 0.19455 | 0.85589
185 | 41537.6501 | 260988.7525 | 0.01053 | 0.0084248 | 0.01053 | 0.0084241 | 0.0046313 | 0.0077475 | 0.0046315 | 0.0077475 | 0.05 | -0.37794 | 0.05 | -0.37794 | 0.025 | -0.18897 | 0.44599 | 0.74604 | 0.47099 | 0.55707 | 0.75425 | 0.78368 | 26.9006 | 0.0098336 | 0.75453 | 0.79223 | 1.094 | 46.3961 | 4.6184 | 0.039036 | 0.19062 | 0.86918
186 | 42387.5 | 266328.5175 | 0.010539 | 0.0085972 | 0.010539 | 0.0085964 | 0.0046412 | 0.0079061 | 0.0046414 | 0.007906 | 0.05 | -0.37015 | 0.05 | -0.37015 | 0.025 | -0.18507 | 0.44694 | 0.7613 | 0.47194 | 0.57623 | 0.75544 | 0.80747 | 26.9004 | 0.01013 | 0.75575 | 0.8162 | 1.1124 | 47.2024 | 4.6272 | 0.046244 | 0.18676 | 0.8828
187 | 43254.7377 | 271777.5327 | 0.010548 | 0.0087731 | 0.010548 | 0.0087723 | 0.0046512 | 0.0080678 | 0.0046514 | 0.0080678 | 0.05 | -0.36251 | 0.05 | -0.36251 | 0.025 | -0.18126 | 0.4479 | 0.77688 | 0.4729 | 0.59562 | 0.75665 | 0.8316 | 26.9001 | 0.010431 | 0.75698 | 0.84051 | 1.1311 | 47.9933 | 4.636 | 0.053516 | 0.18297 | 0.89675
188 | 44139.7189 | 277338.0334 | 0.010557 | 0.0089526 | 0.010557 | 0.0089518 | 0.0046613 | 0.0082329 | 0.0046616 | 0.0082329 | 0.05 | -0.35502 | 0.05 | -0.35502 | 0.025 | -0.17751 | 0.44888 | 0.79277 | 0.47388 | 0.61526 | 0.75787 | 0.85607 | 26.8998 | 0.010737 | 0.75822 | 0.86517 | 1.1504 | 48.769 | 4.6448 | 0.060848 | 0.17926 | 0.91103
189 | 45042.8066 | 283012.3005 | 0.010566 | 0.0091357 | 0.010566 | 0.009135 | 0.0046715 | 0.0084013 | 0.0046718 | 0.0084013 | 0.05 | -0.34768 | 0.05 | -0.34768 | 0.025 | -0.17384 | 0.44987 | 0.80899 | 0.47487 | 0.63515 | 0.7591 | 0.88089 | 26.8995 | 0.011049 | 0.75949 | 0.89018 | 1.1701 | 49.5297 | 4.6536 | 0.068239 | 0.17563 | 0.92566
190 | 45964.3712 | 288802.6618 | 0.010575 | 0.0093227 | 0.010576 | 0.0093219 | 0.0046819 | 0.0085732 | 0.0046822 | 0.0085732 | 0.05 | -0.34048 | 0.05 | -0.34048 | 0.025 | -0.17024 | 0.45087 | 0.82555 | 0.47587 | 0.65531 | 0.76035 | 0.90607 | 26.8993 | 0.011366 | 0.76076 | 0.91556 | 1.1904 | 50.2757 | 4.6624 | 0.075686 | 0.17207 | 0.94064
191 | 46904.7908 | 294711.4924 | 0.010584 | 0.0095134 | 0.010585 | 0.0095126 | 0.0046924 | 0.0087486 | 0.0046927 | 0.0087486 | 0.05 | -0.33342 | 0.05 | -0.33342 | 0.025 | -0.16671 | 0.45188 | 0.84244 | 0.47688 | 0.67573 | 0.76162 | 0.93162 | 26.899 | 0.011689 | 0.76206 | 0.94131 | 1.2111 | 51.0073 | 4.6712 | 0.083185 | 0.16857 | 0.95598
192 | 47864.4511 | 300741.2162 | 0.010594 | 0.009708 | 0.010595 | 0.0097073 | 0.004703 | 0.0089276 | 0.0047033 | 0.0089276 | 0.05 | -0.3265 | 0.05 | -0.3265 | 0.025 | -0.16325 | 0.4529 | 0.85967 | 0.4779 | 0.69643 | 0.7629 | 0.95755 | 26.8986 | 0.012017 | 0.76337 | 0.96745 | 1.2324 | 51.7246 | 4.68 | 0.090736 | 0.16515 | 0.97168
193 | 48843.7459 | 306894.3066 | 0.010604 | 0.0099067 | 0.010604 | 0.0099059 | 0.0047137 | 0.0091103 | 0.0047141 | 0.0091103 | 0.05 | -0.31971 | 0.05 | -0.31971 | 0.025 | -0.15985 | 0.45393 | 0.87726 | 0.47893 | 0.71741 | 0.76419 | 0.98388 | 26.8983 | 0.012352 | 0.7647 | 0.99399 | 1.2541 | 52.428 | 4.6888 | 0.098335 | 0.1618 | 0.98775
194 | 49843.0768 | 313173.2878 | 0.010613 | 0.010109 | 0.010614 | 0.010109 | 0.0047246 | 0.0092967 | 0.004725 | 0.0092967 | 0.05 | -0.31305 | 0.05 | -0.31305 | 0.025 | -0.15652 | 0.45498 | 0.89521 | 0.47998 | 0.73869 | 0.7655 | 1.0106 | 26.898 | 0.012692 | 0.76605 | 1.0209 | 1.2764 | 53.1177 | 4.6976 | 0.10598 | 0.15851 | 1.0042
195 | 50862.8537 | 319580.7354 | 0.010623 | 0.010316 | 0.010624 | 0.010315 | 0.0047356 | 0.0094869 | 0.004736 | 0.0094869 | 0.05 | -0.30652 | 0.05 | -0.30652 | 0.025 | -0.15326 | 0.45604 | 0.91353 | 0.48104 | 0.76027 | 0.76683 | 1.0378 | 26.8976 | 0.013039 | 0.76741 | 1.0483 | 1.2992 | 53.794 | 4.7064 | 0.11367 | 0.15528 | 1.021
196 | 51903.4951 | 326119.2777 | 0.010633 | 0.010527 | 0.010634 | 0.010526 | 0.0047467 | 0.009681 | 0.0047471 | 0.009681 | 0.05 | -0.30011 | 0.05 | -0.30011 | 0.025 | -0.15006 | 0.45711 | 0.93222 | 0.48211 | 0.78216 | 0.76818 | 1.0653 | 26.8972 | 0.013393 | 0.7688 | 1.0761 | 1.3225 | 54.4571 | 4.7152 | 0.1214 | 0.15213 | 1.0383
197 | 52965.4277 | 332791.597 | 0.010644 | 0.010743 | 0.010644 | 0.010742 | 0.0047579 | 0.009879 | 0.0047584 | 0.0098791 | 0.05 | -0.29383 | 0.05 | -0.29383 | 0.025 | -0.14692 | 0.4582 | 0.9513 | 0.4832 | 0.80438 | 0.76954 | 1.0933 | 26.8968 | 0.013753 | 0.7702 | 1.1043 | 1.3464 | 55.1072 | 4.724 | 0.12917 | 0.14903 | 1.0559
198 | 54049.0871 | 339600.4302 | 0.010654 | 0.010962 | 0.010655 | 0.010962 | 0.0047693 | 0.010081 | 0.0047698 | 0.010081 | 0.05 | -0.28767 | 0.05 | -0.28767 | 0.025 | -0.14384 | 0.4593 | 0.97076 | 0.4843 | 0.82692 | 0.77092 | 1.1218 | 26.8964 | 0.014119 | 0.77162 | 1.133 | 1.3708 | 55.7447 | 4.7328 | 0.13699 | 0.14599 | 1.0739
199 | 55154.918 | 346548.5705 | 0.010664 | 0.011187 | 0.010665 | 0.011186 | 0.0047809 | 0.010287 | 0.0047813 | 0.010288 | 0.05 | -0.28163 | 0.05 | -0.28163 | 0.025 | -0.14081 | 0.46041 | 0.99062 | 0.48541 | 0.84981 | 0.77231 | 1.1507 | 26.896 | 0.014493 | 0.77306 | 1.1622 | 1.3958 | 56.3697 | 4.7416 | 0.14483 | 0.14302 | 1.0924
200 | 56283.3739 | 353638.8681 | 0.010675 | 0.011416 | 0.010676 | 0.011415 | 0.0047925 | 0.010498 | 0.004793 | 0.010498 | 0.05 | -0.2757 | 0.05 | -0.2757 | 0.025 | -0.13785 | 0.46154 | 1.0109 | 0.48654 | 0.87304 | 0.77372 | 1.1801 | 26.8956 | 0.014874 | 0.77451 | 1.1919 | 1.4214 | 56.9826 | 4.7504 | 0.15272 | 0.1401 | 1.1113
201 | 57434.9177 | 360874.2313 | 0.010686 | 0.011649 | 0.010687 | 0.011648 | 0.0048043 | 0.010713 | 0.0048049 | 0.010713 | 0.05 | -0.26989 | 0.05 | -0.26989 | 0.025 | -0.13494 | 0.46268 | 1.0316 | 0.48768 | 0.89663 | 0.77515 | 1.21 | 26.8951 | 0.015263 | 0.77599 | 1.222 | 1.4476 | 57.5834 | 4.7592 | 0.16063 | 0.13724 | 1.1306
202 | 58610.0219 | 368257.6283 | 0.010697 | 0.011888 | 0.010698 | 0.011887 | 0.0048163 | 0.010932 | 0.0048168 | 0.010932 | 0.05 | -0.26418 | 0.05 | -0.26418 | 0.025 | -0.13209 | 0.46383 | 1.0527 | 0.48883 | 0.92059 | 0.7766 | 1.2403 | 26.8946 | 0.015659 | 0.77749 | 1.2526 | 1.4743 | 58.1726 | 4.768 | 0.16858 | 0.13444 | 1.1503
203 | 59809.1683 | 375792.0878 | 0.010708 | 0.012131 | 0.010709 | 0.01213 | 0.0048284 | 0.011156 | 0.0048289 | 0.011156 | 0.05 | -0.25859 | 0.05 | -0.25859 | 0.025 | -0.12929 | 0.465 | 1.0742 | 0.49 | 0.94493 | 0.77807 | 1.2712 | 26.8941 | 0.016063 | 0.77901 | 1.2838 | 1.5016 | 58.7502 | 4.7768 | 0.17657 | 0.13169 | 1.1705
204 | 61032.849 | 383480.7004 | 0.010719 | 0.012379 | 0.01072 | 0.012378 | 0.0048406 | 0.011384 | 0.0048412 | 0.011384 | 0.05 | -0.2531 | 0.05 | -0.2531 | 0.025 | -0.12655 | 0.46618 | 1.0962 | 0.49118 | 0.96965 | 0.77955 | 1.3026 | 26.8936 | 0.016475 | 0.78054 | 1.3155 | 1.5296 | 59.3166 | 4.7856 | 0.18458 | 0.129 | 1.1912
205 | 62281.566 | 391326.6201 | 0.01073 | 0.012632 | 0.010731 | 0.012631 | 0.004853 | 0.011617 | 0.0048536 | 0.011617 | 0.05 | -0.24771 | 0.05 | -0.24771 | 0.025 | -0.12386 | 0.46737 | 1.1186 | 0.49237 | 0.99478 | 0.78105 | 1.3346 | 26.893 | 0.016895 | 0.7821 | 1.3477 | 1.5582 | 59.872 | 4.7944 | 0.19262 | 0.12636 | 1.2123
206 | 63555.8313 | 399333.0654 | 0.010742 | 0.012891 | 0.010743 | 0.01289 | 0.0048655 | 0.011854 | 0.0048662 | 0.011855 | 0.05 | -0.24243 | 0.05 | -0.24243 | 0.025 | -0.12122 | 0.46858 | 1.1415 | 0.49358 | 1.0203 | 0.78257 | 1.367 | 26.8925 | 0.017323 | 0.78368 | 1.3805 | 1.5874 | 60.4165 | 4.8032 | 0.20068 | 0.12377 | 1.234
207 | 64856.1678 | 407503.3205 | 0.010753 | 0.013154 | 0.010755 | 0.013154 | 0.0048782 | 0.012097 | 0.0048789 | 0.012097 | 0.05 | -0.23725 | 0.05 | -0.23725 | 0.025 | -0.11862 | 0.46981 | 1.1649 | 0.49481 | 1.0463 | 0.78411 | 1.4001 | 26.8919 | 0.017761 | 0.78528 | 1.4138 | 1.6173 | 60.9504 | 4.812 | 0.20878 | 0.12123 | 1.256
208 | 66183.1088 | 415840.7371 | 0.010765 | 0.013424 | 0.010767 | 0.013423 | 0.0048911 | 0.012344 | 0.0048918 | 0.012345 | 0.05 | -0.23216 | 0.05 | -0.23216 | 0.025 | -0.11608 | 0.47105 | 1.1887 | 0.49605 | 1.0726 | 0.78567 | 1.4337 | 26.8913 | 0.018207 | 0.78691 | 1.4477 | 1.6478 | 61.4739 | 4.8207 | 0.2169 | 0.11874 | 1.2786
209 | 67537.1988 | 424348.7351 | 0.010777 | 0.013698 | 0.010779 | 0.013697 | 0.0049041 | 0.012597 | 0.0049048 | 0.012597 | 0.05 | -0.22717 | 0.05 | -0.22717 | 0.025 | -0.11358 | 0.4723 | 1.213 | 0.4973 | 1.0995 | 0.78725 | 1.4679 | 26.8906 | 0.018662 | 0.78856 | 1.4823 | 1.679 | 61.9872 | 4.8295 | 0.22504 | 0.1163 | 1.3017
210 | 68918.9931 | 433030.8046 | 0.010789 | 0.013978 | 0.010791 | 0.013978 | 0.0049172 | 0.012855 | 0.004918 | 0.012855 | 0.05 | -0.22227 | 0.05 | -0.22227 | 0.025 | -0.11113 | 0.47357 | 1.2379 | 0.49857 | 1.1267 | 0.78885 | 1.5027 | 26.89 | 0.019127 | 0.79023 | 1.5174 | 1.7108 | 62.4906 | 4.8383 | 0.23321 | 0.11391 | 1.3254
211 | 70329.0585 | 441890.5072 | 0.010802 | 0.014264 | 0.010803 | 0.014264 | 0.0049305 | 0.013118 | 0.0049314 | 0.013118 | 0.05 | -0.21746 | 0.05 | -0.21746 | 0.025 | -0.10873 | 0.47486 | 1.2632 | 0.49986 | 1.1545 | 0.79047 | 1.5382 | 26.8893 | 0.019602 | 0.79192 | 1.5532 | 1.7434 | 62.9842 | 4.8471 | 0.2414 | 0.11157 | 1.3495
212 | 71767.9736 | 450931.477 | 0.010814 | 0.014556 | 0.010816 | 0.014556 | 0.004944 | 0.013386 | 0.0049449 | 0.013387 | 0.05 | -0.21274 | 0.05 | -0.21274 | 0.025 | -0.10637 | 0.47616 | 1.289 | 0.50116 | 1.1827 | 0.79211 | 1.5742 | 26.8885 | 0.020086 | 0.79363 | 1.5896 | 1.7767 | 63.4681 | 4.8559 | 0.24961 | 0.10927 | 1.3742
213 | 73236.3284 | 460157.4228 | 0.010827 | 0.014854 | 0.010829 | 0.014853 | 0.0049577 | 0.01366 | 0.0049586 | 0.01366 | 0.05 | -0.20811 | 0.05 | -0.20811 | 0.025 | -0.10406 | 0.47748 | 1.3154 | 0.50248 | 1.2114 | 0.79377 | 1.6109 | 26.8878 | 0.020581 | 0.79538 | 1.6266 | 1.8107 | 63.9427 | 4.8647 | 0.25784 | 0.10702 | 1.3994
214 | 74734.7255 | 469572.1292 | 0.01084 | 0.015158 | 0.010842 | 0.015157 | 0.0049715 | 0.013939 | 0.0049724 | 0.01394 | 0.05 | -0.20357 | 0.05 | -0.20357 | 0.025 | -0.10178 | 0.47881 | 1.3423 | 0.50381 | 1.2405 | 0.79545 | 1.6483 | 26.887 | 0.021086 | 0.79714 | 1.6644 | 1.8454 | 64.4081 | 4.8735 | 0.26609 | 0.10481 | 1.4252
215 | 76263.7794 | 479179.4581 | 0.010853 | 0.015468 | 0.010855 | 0.015468 | 0.0049855 | 0.014225 | 0.0049864 | 0.014225 | 0.05 | -0.19911 | 0.05 | -0.19911 | 0.025 | -0.099553 | 0.48016 | 1.3698 | 0.50516 | 1.2702 | 0.79716 | 1.6863 | 26.8862 | 0.021602 | 0.79893 | 1.7028 | 1.8809 | 64.8645 | 4.8823 | 0.27436 | 0.10264 | 1.4515
216 | 77824.1173 | 488983.3506 | 0.010866 | 0.015785 | 0.010868 | 0.015784 | 0.0049996 | 0.014516 | 0.0050006 | 0.014516 | 0.05 | -0.19473 | 0.05 | -0.19473 | 0.025 | -0.097363 | 0.48153 | 1.3978 | 0.50653 | 1.3005 | 0.79888 | 1.7251 | 26.8853 | 0.022128 | 0.80075 | 1.7419 | 1.9171 | 65.312 | 4.8911 | 0.28265 | 0.10052 | 1.4784
217 | 79416.3794 | 498987.8283 | 0.010879 | 0.016108 | 0.010881 | 0.016107 | 0.005014 | 0.014813 | 0.005015 | 0.014813 | 0.05 | -0.19043 | 0.05 | -0.19043 | 0.025 | -0.095213 | 0.48291 | 1.4264 | 0.50791 | 1.3312 | 0.80063 | 1.7645 | 26.8844 | 0.022666 | 0.80259 | 1.7818 | 1.9542 | 65.7509 | 4.8999 | 0.29096 | 0.09844 | 1.506
218 | 81041.2188 | 509196.9951 | 0.010893 | 0.016437 | 0.010895 | 0.016437 | 0.0050285 | 0.015116 | 0.0050296 | 0.015116 | 0.05 | -0.1862 | 0.05 | -0.1862 | 0.025 | -0.093102 | 0.48431 | 1.4556 | 0.50931 | 1.3625 | 0.8024 | 1.8047 | 26.8835 | 0.023216 | 0.80446 | 1.8223 | 1.992 | 66.1812 | 4.9087 | 0.29929 | 0.0964 | 1.5341
219 | 82699.302 | 519615.0389 | 0.010906 | 0.016773 | 0.010909 | 0.016773 | 0.0050431 | 0.015425 | 0.0050443 | 0.015426 | 0.05 | -0.18206 | 0.05 | -0.18206 | 0.025 | -0.091029 | 0.48573 | 1.4854 | 0.51073 | 1.3944 | 0.80419 | 1.8456 | 26.8825 | 0.023778 | 0.80635 | 1.8637 | 2.0306 | 66.6033 | 4.9175 | 0.30763 | 0.0944 | 1.5628
220 | 84391.3091 | 530246.2334 | 0.01092 | 0.017117 | 0.010923 | 0.017116 | 0.005058 | 0.015741 | 0.0050592 | 0.015741 | 0.05 | -0.17799 | 0.05 | -0.17799 | 0.025 | -0.088993 | 0.48717 | 1.5158 | 0.51217 | 1.4268 | 0.806 | 1.8872 | 26.8815 | 0.024351 | 0.80828 | 1.9058 | 2.0701 | 67.0172 | 4.9263 | 0.31599 | 0.092438 | 1.5922
221 | 86117.9343 | 541094.9394 | 0.010934 | 0.017467 | 0.010937 | 0.017466 | 0.005073 | 0.016063 | 0.0050743 | 0.016064 | 0.05 | -0.17399 | 0.05 | -0.17399 | 0.025 | -0.086994 | 0.48862 | 1.5468 | 0.51362 | 1.4598 | 0.80784 | 1.9297 | 26.8805 | 0.024938 | 0.81023 | 1.9487 | 2.1104 | 67.4231 | 4.9351 | 0.32436 | 0.090515 | 1.6222
222 | 87879.8858 | 552165.6072 | 0.010949 | 0.017824 | 0.010952 | 0.017824 | 0.0050883 | 0.016391 | 0.0050896 | 0.016392 | 0.05 | -0.17006 | 0.05 | -0.17006 | 0.025 | -0.085031 | 0.4901 | 1.5785 | 0.5151 | 1.4934 | 0.8097 | 1.9729 | 26.8794 | 0.025537 | 0.81221 | 1.9924 | 2.1516 | 67.8212 | 4.9439 | 0.33275 | 0.08863 | 1.6528
223 | 89677.8864 | 563462.7781 | 0.010963 | 0.018189 | 0.010966 | 0.018189 | 0.0051037 | 0.016727 | 0.0051051 | 0.016728 | 0.05 | -0.1662 | 0.05 | -0.1662 | 0.025 | -0.083102 | 0.49159 | 1.6108 | 0.51659 | 1.5277 | 0.81159 | 2.0169 | 26.8782 | 0.026149 | 0.81422 | 2.0369 | 2.1936 | 68.2116 | 4.9527 | 0.34116 | 0.086781 | 1.6841
224 | 91512.6736 | 574991.0864 | 0.010978 | 0.018561 | 0.010981 | 0.018561 | 0.0051193 | 0.017069 | 0.0051208 | 0.01707 | 0.05 | -0.16242 | 0.05 | -0.16242 | 0.025 | -0.081208 | 0.4931 | 1.6437 | 0.5181 | 1.5625 | 0.8135 | 2.0618 | 26.877 | 0.026775 | 0.81626 | 2.0822 | 2.2365 | 68.5944 | 4.9615 | 0.34957 | 0.084969 | 1.7161
225 | 93385.0002 | 586755.2609 | 0.010993 | 0.018941 | 0.010996 | 0.018941 | 0.0051351 | 0.017418 | 0.0051366 | 0.017419 | 0.05 | -0.15869 | 0.05 | -0.15869 | 0.025 | -0.079347 | 0.49462 | 1.6774 | 0.51962 | 1.598 | 0.81543 | 2.1075 | 26.8758 | 0.027415 | 0.81833 | 2.1285 | 2.2804 | 68.97 | 4.9703 | 0.35801 | 0.083192 | 1.7488
226 | 95295.634 | 598760.1276 | 0.011008 | 0.019328 | 0.011012 | 0.019328 | 0.0051511 | 0.017774 | 0.0051527 | 0.017776 | 0.05 | -0.15504 | 0.05 | -0.15504 | 0.025 | -0.077518 | 0.49617 | 1.7117 | 0.52117 | 1.6342 | 0.81739 | 2.1541 | 26.8745 | 0.028068 | 0.82043 | 2.1756 | 2.3251 | 69.3382 | 4.9791 | 0.36645 | 0.08145 | 1.7822
227 | 97245.359 | 611010.6108 | 0.011023 | 0.019724 | 0.011027 | 0.019724 | 0.0051673 | 0.018138 | 0.005169 | 0.01814 | 0.05 | -0.15144 | 0.05 | -0.15144 | 0.025 | -0.075722 | 0.49774 | 1.7467 | 0.52274 | 1.671 | 0.81938 | 2.2016 | 26.8731 | 0.028737 | 0.82256 | 2.2236 | 2.3709 | 69.6994 | 4.9879 | 0.37491 | 0.079742 | 1.8163
228 | 99234.9748 | 623511.7359 | 0.011039 | 0.020127 | 0.011043 | 0.020127 | 0.0051837 | 0.018509 | 0.0051855 | 0.018511 | 0.05 | -0.14791 | 0.05 | -0.14791 | 0.025 | -0.073956 | 0.49933 | 1.7825 | 0.52433 | 1.7085 | 0.82139 | 2.2499 | 26.8717 | 0.02942 | 0.82473 | 2.2725 | 2.4176 | 70.0537 | 4.9967 | 0.38338 | 0.078067 | 1.8511
229 | 101265.2977 | 636268.6309 | 0.011055 | 0.020539 | 0.011059 | 0.020539 | 0.0052004 | 0.018888 | 0.0052022 | 0.01889 | 0.05 | -0.14444 | 0.05 | -0.14444 | 0.025 | -0.07222 | 0.50093 | 1.8189 | 0.52593 | 1.7467 | 0.82342 | 2.2992 | 26.8703 | 0.030119 | 0.82692 | 2.3224 | 2.4652 | 70.4011 | 5.0055 | 0.39186 | 0.076425 | 1.8867
230 | 103337.1605 | 649286.5288 | 0.011071 | 0.020959 | 0.011075 | 0.02096 | 0.0052172 | 0.019274 | 0.0052191 | 0.019276 | 0.05 | -0.14103 | 0.05 | -0.14103 | 0.025 | -0.070515 | 0.50256 | 1.8562 | 0.52756 | 1.7857 | 0.82549 | 2.3495 | 26.8687 | 0.030834 | 0.82916 | 2.3733 | 2.5139 | 70.7419 | 5.0143 | 0.40035 | 0.074815 | 1.923
231 | 105451.4131 | 662570.7696 | 0.011087 | 0.021388 | 0.011092 | 0.021389 | 0.0052342 | 0.019669 | 0.0052362 | 0.019671 | 0.05 | -0.13768 | 0.05 | -0.13768 | 0.025 | -0.068838 | 0.50421 | 1.8942 | 0.52921 | 1.8253 | 0.82758 | 2.4007 | 26.8672 | 0.031565 | 0.83142 | 2.4251 | 2.5637 | 71.0761 | 5.0231 | 0.40886 | 0.073237 | 1.9601
232 | 107608.9228 | 676126.8027 | 0.011104 | 0.021826 | 0.011108 | 0.021826 | 0.0052515 | 0.020071 | 0.0052535 | 0.020073 | 0.05 | -0.13438 | 0.05 | -0.13438 | 0.025 | -0.067189 | 0.50588 | 1.9329 | 0.53088 | 1.8657 | 0.8297 | 2.4529 | 26.8655 | 0.032312 | 0.83373 | 2.4779 | 2.6144 | 71.4039 | 5.0318 | 0.41738 | 0.07169 | 1.998
233 | 109810.5746 | 689960.1888 | 0.01112 | 0.022272 | 0.011125 | 0.022273 | 0.0052689 | 0.020482 | 0.0052711 | 0.020484 | 0.05 | -0.13114 | 0.05 | -0.13114 | 0.025 | -0.065568 | 0.50757 | 1.9725 | 0.53257 | 1.9069 | 0.83184 | 2.5061 | 26.8638 | 0.033077 | 0.83606 | 2.5318 | 2.6663 | 71.7254 | 5.0406 | 0.4259 | 0.070173 | 2.0367
234 | 112057.2716 | 704076.6026 | 0.011137 | 0.022728 | 0.011142 | 0.022729 | 0.0052866 | 0.020901 | 0.0052889 | 0.020903 | 0.05 | -0.12795 | 0.05 | -0.12795 | 0.025 | -0.063974 | 0.50928 | 2.0128 | 0.53428 | 1.9489 | 0.83402 | 2.5603 | 26.862 | 0.033859 | 0.83844 | 2.5867 | 2.7192 | 72.0408 | 5.0494 | 0.43444 | 0.068686 | 2.0763
235 | 114349.9355 | 718481.8347 | 0.011154 | 0.023193 | 0.01116 | 0.023194 | 0.0053045 | 0.021328 | 0.0053069 | 0.021331 | 0.05 | -0.12481 | 0.05 | -0.12481 | 0.025 | -0.062406 | 0.51102 | 2.054 | 0.53602 | 1.9916 | 0.83622 | 2.6156 | 26.8601 | 0.034659 | 0.84085 | 2.6427 | 2.7733 | 72.3501 | 5.0582 | 0.44299 | 0.067228 | 2.1166
236 | 116689.5068 | 733181.7943 | 0.011172 | 0.023667 | 0.011178 | 0.023669 | 0.0053226 | 0.021765 | 0.0053251 | 0.021768 | 0.05 | -0.12173 | 0.05 | -0.12173 | 0.025 | -0.060864 | 0.51277 | 2.0961 | 0.53777 | 2.0352 | 0.83845 | 2.6719 | 26.8582 | 0.035477 | 0.8433 | 2.6998 | 2.8284 | 72.6534 | 5.067 | 0.45155 | 0.065798 | 2.1579
237 | 119076.945 | 748182.5114 | 0.01119 | 0.024152 | 0.011196 | 0.024153 | 0.005341 | 0.02221 | 0.0053436 | 0.022213 | 0.05 | -0.11869 | 0.05 | -0.11869 | 0.025 | -0.059347 | 0.51455 | 2.139 | 0.53955 | 2.0796 | 0.84072 | 2.7294 | 26.8561 | 0.036315 | 0.84579 | 2.758 | 2.8848 | 72.951 | 5.0758 | 0.46012 | 0.064398 | 2.2
238 | 121513.2297 | 763490.1394 | 0.011207 | 0.024646 | 0.011214 | 0.024648 | 0.0053596 | 0.022664 | 0.0053623 | 0.022668 | 0.05 | -0.11571 | 0.05 | -0.11571 | 0.025 | -0.057854 | 0.51635 | 2.1828 | 0.54135 | 2.1249 | 0.84301 | 2.7879 | 26.854 | 0.037171 | 0.84833 | 2.8174 | 2.9423 | 73.2428 | 5.0846 | 0.46869 | 0.063024 | 2.243
239 | 123999.3601 | 779110.9577 | 0.011226 | 0.02515 | 0.011232 | 0.025152 | 0.0053784 | 0.023128 | 0.0053812 | 0.023132 | 0.05 | -0.11277 | 0.05 | -0.11277 | 0.025 | -0.056385 | 0.51818 | 2.2274 | 0.54318 | 2.171 | 0.84533 | 2.8476 | 26.8518 | 0.038048 | 0.8509 | 2.8779 | 3.0011 | 73.5291 | 5.0934 | 0.47728 | 0.061678 | 2.2869
240 | 126536.3562 | 795051.3741 | 0.011244 | 0.025665 | 0.011251 | 0.025667 | 0.0053975 | 0.023601 | 0.0054004 | 0.023605 | 0.05 | -0.10988 | 0.05 | -0.10988 | 0.025 | -0.054939 | 0.52003 | 2.273 | 0.54503 | 2.2181 | 0.84768 | 2.9085 | 26.8495 | 0.038945 | 0.85351 | 2.9397 | 3.0611 | 73.8098 | 5.1022 | 0.48588 | 0.060359 | 2.3317
241 | 129125.2586 | 811317.9274 | 0.011263 | 0.02619 | 0.01127 | 0.026192 | 0.0054168 | 0.024084 | 0.0054199 | 0.024088 | 0.05 | -0.10703 | 0.05 | -0.10703 | 0.025 | -0.053515 | 0.5219 | 2.3195 | 0.5469 | 2.266 | 0.85007 | 2.9706 | 26.8471 | 0.039863 | 0.85617 | 3.0027 | 3.1224 | 74.0852 | 5.111 | 0.49448 | 0.059066 | 2.3775
242 | 131767.1292 | 827917.2903 | 0.011282 | 0.026725 | 0.011289 | 0.026728 | 0.0054363 | 0.024577 | 0.0054396 | 0.024581 | 0.05 | -0.10423 | 0.05 | -0.10423 | 0.025 | -0.052113 | 0.5238 | 2.367 | 0.5488 | 2.3149 | 0.85249 | 3.0339 | 26.8447 | 0.040802 | 0.85887 | 3.0669 | 3.1849 | 74.3553 | 5.1198 | 0.5031 | 0.0578 | 2.4243
243 | 134463.0519 | 844856.2721 | 0.011301 | 0.027272 | 0.011309 | 0.027276 | 0.0054562 | 0.02508 | 0.0054595 | 0.025084 | 0.05 | -0.10147 | 0.05 | -0.10147 | 0.025 | -0.050733 | 0.52572 | 2.4155 | 0.55072 | 2.3647 | 0.85494 | 3.0984 | 26.8421 | 0.041764 | 0.86162 | 3.1324 | 3.2488 | 74.6203 | 5.1286 | 0.51172 | 0.056558 | 2.472
244 | 137214.1325 | 862141.8212 | 0.011321 | 0.02783 | 0.011329 | 0.027834 | 0.0054762 | 0.025593 | 0.0054797 | 0.025598 | 0.05 | -0.098747 | 0.05 | -0.098747 | 0.025 | -0.049374 | 0.52766 | 2.4649 | 0.55266 | 2.4155 | 0.85742 | 3.1643 | 26.8394 | 0.042748 | 0.86442 | 3.1993 | 3.314 | 74.8801 | 5.1374 | 0.52035 | 0.055342 | 2.5207
245 | 140021.4995 | 879781.0284 | 0.011341 | 0.0284 | 0.011349 | 0.028404 | 0.0054965 | 0.026117 | 0.0055002 | 0.026122 | 0.05 | -0.096069 | 0.05 | -0.096069 | 0.025 | -0.048035 | 0.52964 | 2.5154 | 0.55464 | 2.4673 | 0.85993 | 3.2314 | 26.8365 | 0.043756 | 0.86726 | 3.2674 | 3.3806 | 75.135 | 5.1462 | 0.52899 | 0.054151 | 2.5705
246 | 142886.3045 | 897781.1293 | 0.011361 | 0.028981 | 0.01137 | 0.028985 | 0.0055171 | 0.026651 | 0.005521 | 0.026656 | 0.05 | -0.09343 | 0.05 | -0.09343 | 0.025 | -0.046715 | 0.53163 | 2.5668 | 0.55663 | 2.5201 | 0.86248 | 3.2998 | 26.8336 | 0.044787 | 0.87015 | 3.337 | 3.4486 | 75.385 | 5.155 | 0.53764 | 0.052984 | 2.6213
247 | 145809.7228 | 916149.5078 | 0.011381 | 0.029574 | 0.011391 | 0.029578 | 0.005538 | 0.027196 | 0.005542 | 0.027202 | 0.05 | -0.090829 | 0.05 | -0.090829 | 0.025 | -0.045415 | 0.53366 | 2.6194 | 0.55866 | 2.574 | 0.86507 | 3.3696 | 26.8306 | 0.045843 | 0.87309 | 3.4079 | 3.518 | 75.6302 | 5.1638 | 0.54629 | 0.051841 | 2.6732
248 | 148792.9534 | 934893.6988 | 0.011402 | 0.030179 | 0.011412 | 0.030184 | 0.0055591 | 0.027753 | 0.0055633 | 0.027759 | 0.05 | -0.088266 | 0.05 | -0.088266 | 0.025 | -0.044133 | 0.53571 | 2.673 | 0.56071 | 2.6289 | 0.86769 | 3.4408 | 26.8274 | 0.046925 | 0.87608 | 3.4803 | 3.5889 | 75.8707 | 5.1726 | 0.55496 | 0.050722 | 2.7262
249 | 151837.2202 | 954021.3913 | 0.011423 | 0.030796 | 0.011433 | 0.030802 | 0.0055804 | 0.02832 | 0.0055849 | 0.028327 | 0.05 | -0.085739 | 0.05 | -0.085739 | 0.025 | -0.04287 | 0.53779 | 2.7277 | 0.56279 | 2.6848 | 0.87035 | 3.5134 | 26.8241 | 0.048032 | 0.87913 | 3.5541 | 3.6612 | 76.1066 | 5.1814 | 0.56363 | 0.049627 | 2.7802
250 | 154943.772 | 973540.4316 | 0.011444 | 0.031426 | 0.011455 | 0.031432 | 0.0056021 | 0.0289 | 0.0056067 | 0.028907 | 0.05 | -0.083247 | 0.05 | -0.083247 | 0.025 | -0.041624 | 0.53989 | 2.7836 | 0.56489 | 2.7419 | 0.87304 | 3.5875 | 26.8206 | 0.049165 | 0.88222 | 3.6295 | 3.7352 | 76.3379 | 5.1902 | 0.57231 | 0.048554 | 2.8354
251 | 158113.883 | 993458.8266 | 0.011466 | 0.032069 | 0.011477 | 0.032076 | 0.005624 | 0.029491 | 0.0056289 | 0.029499 | 0.05 | -0.080789 | 0.05 | -0.080789 | 0.025 | -0.040395 | 0.54202 | 2.8405 | 0.56702 | 2.8001 | 0.87577 | 3.663 | 26.817 | 0.050326 | 0.88538 | 3.7063 | 3.8106 | 76.5648 | 5.199 | 0.581 | 0.047505 | 2.8918
252 | 161348.8537 | 1013784.747 | 0.011488 | 0.032725 | 0.0115 | 0.032733 | 0.0056463 | 0.030095 | 0.0056513 | 0.030103 | 0.05 | -0.078365 | 0.05 | -0.078365 | 0.025 | -0.039182 | 0.54419 | 2.8987 | 0.56919 | 2.8595 | 0.87853 | 3.74 | 26.8133 | 0.051515 | 0.88859 | 3.7848 | 3.8877 | 76.7874 | 5.2078 | 0.58969 | 0.046479 | 2.9493
253 | 164650.0111 | 1034526.5307 | 0.01151 | 0.033395 | 0.011523 | 0.033403 | 0.0056688 | 0.03071 | 0.0056741 | 0.030719 | 0.05 | -0.075972 | 0.05 | -0.075972 | 0.025 | -0.037986 | 0.54638 | 2.958 | 0.57138 | 2.92 | 0.88134 | 3.8186 | 26.8094 | 0.052732 | 0.89186 | 3.8648 | 3.9664 | 77.0057 | 5.2166 | 0.59839 | 0.045475 | 3.0081
254 | 168018.7094 | 1055692.6861 | 0.011533 | 0.034078 | 0.011546 | 0.034087 | 0.0056916 | 0.031339 | 0.0056971 | 0.031348 | 0.05 | -0.073611 | 0.05 | -0.073611 | 0.025 | -0.036805 | 0.54859 | 3.0186 | 0.57359 | 2.9818 | 0.88418 | 3.8987 | 26.8053 | 0.053979 | 0.89519 | 3.9465 | 4.0467 | 77.2197 | 5.2254 | 0.6071 | 0.044493 | 3.068
255 | 171456.3304 | 1077291.8958 | 0.011556 | 0.034775 | 0.011569 | 0.034785 | 0.0057147 | 0.03198 | 0.0057205 | 0.03199 | 0.05 | -0.07128 | 0.05 | -0.07128 | 0.025 | -0.03564 | 0.55084 | 3.0804 | 0.57584 | 3.0448 | 0.88706 | 3.9805 | 26.8011 | 0.055256 | 0.89858 | 4.0298 | 4.1288 | 77.4297 | 5.2342 | 0.61582 | 0.043534 | 3.1293
256 | 174964.2842 | 1099333.0199 | 0.011579 | 0.035487 | 0.011593 | 0.035497 | 0.0057381 | 0.032634 | 0.0057441 | 0.032645 | 0.05 | -0.068978 | 0.05 | -0.068978 | 0.025 | -0.034489 | 0.55312 | 3.1435 | 0.57812 | 3.109 | 0.88998 | 4.0639 | 26.7967 | 0.056565 | 0.90203 | 4.1149 | 4.2126 | 77.6356 | 5.2429 | 0.62455 | 0.042597 | 3.1918
257 | 178544.0099 | 1121825.1 | 0.011603 | 0.036213 | 0.011618 | 0.036224 | 0.0057618 | 0.033302 | 0.0057681 | 0.033313 | 0.05 | -0.066704 | 0.05 | -0.066704 | 0.025 | -0.033352 | 0.55543 | 3.2078 | 0.58043 | 3.1745 | 0.89295 | 4.1489 | 26.7921 | 0.057905 | 0.90555 | 4.2017 | 4.2982 | 77.8375 | 5.2517 | 0.63328 | 0.041682 | 3.2556
258 | 182196.976 | 1144777.3624 | 0.011627 | 0.036954 | 0.011642 | 0.036966 | 0.0057858 | 0.033983 | 0.0057924 | 0.033995 | 0.05 | -0.064458 | 0.05 | -0.064458 | 0.025 | -0.032229 | 0.55777 | 3.2735 | 0.58277 | 3.2413 | 0.89595 | 4.2357 | 26.7873 | 0.059278 | 0.90914 | 4.2903 | 4.3855 | 78.0356 | 5.2605 | 0.64202 | 0.040788 | 3.3207
259 | 185924.6808 | 1168199.2224 | 0.011651 | 0.03771 | 0.011667 | 0.037723 | 0.0058101 | 0.034678 | 0.0058171 | 0.034691 | 0.05 | -0.062238 | 0.05 | -0.062238 | 0.025 | -0.031119 | 0.56014 | 3.3405 | 0.58514 | 3.3094 | 0.899 | 4.3242 | 26.7823 | 0.060685 | 0.9128 | 4.3807 | 4.4748 | 78.2298 | 5.2693 | 0.65077 | 0.039917 | 3.3872
260 | 189728.6535 | 1192100.2879 | 0.011676 | 0.038481 | 0.011693 | 0.038495 | 0.0058348 | 0.035388 | 0.005842 | 0.035401 | 0.05 | -0.060044 | 0.05 | -0.060044 | 0.025 | -0.030022 | 0.56255 | 3.4089 | 0.58755 | 3.3789 | 0.90209 | 4.4144 | 26.7771 | 0.062127 | 0.91652 | 4.473 | 4.5659 | 78.4202 | 5.2781 | 0.65953 | 0.039068 | 3.455
261 | 193610.4545 | 1216490.3632 | 0.011701 | 0.039269 | 0.011719 | 0.039284 | 0.0058598 | 0.036112 | 0.0058673 | 0.036126 | 0.05 | -0.057874 | 0.05 | -0.057874 | 0.025 | -0.028937 | 0.56499 | 3.4787 | 0.58999 | 3.4498 | 0.90522 | 4.5065 | 26.7717 | 0.063604 | 0.92032 | 4.5672 | 4.659 | 78.607 | 5.2869 | 0.66829 | 0.038241 | 3.5243
262 | 197571.6762 | 1241379.4533 | 0.011727 | 0.040072 | 0.011745 | 0.040088 | 0.0058851 | 0.036851 | 0.005893 | 0.036866 | 0.05 | -0.055728 | 0.05 | -0.055728 | 0.025 | -0.027864 | 0.56746 | 3.55 | 0.59246 | 3.5221 | 0.9084 | 4.6005 | 26.7661 | 0.065117 | 0.9242 | 4.6633 | 4.754 | 78.7902 | 5.2957 | 0.67706 | 0.037435 | 3.595
263 | 201613.9436 | 1266777.7681 | 0.011752 | 0.040892 | 0.011772 | 0.040909 | 0.0059107 | 0.037605 | 0.005919 | 0.037621 | 0.05 | -0.053605 | 0.05 | -0.053605 | 0.025 | -0.026802 | 0.56996 | 3.6227 | 0.59496 | 3.5959 | 0.91162 | 4.6963 | 26.7602 | 0.066668 | 0.92815 | 4.7615 | 4.8511 | 78.9698 | 5.3045 | 0.68584 | 0.036652 | 3.6672
264 | 205738.9147 | 1292695.726 | 0.011779 | 0.041729 | 0.011799 | 0.041747 | 0.0059367 | 0.038374 | 0.0059453 | 0.038392 | 0.05 | -0.051504 | 0.05 | -0.051504 | 0.025 | -0.025752 | 0.5725 | 3.6969 | 0.5975 | 3.6711 | 0.91489 | 4.7941 | 26.7541 | 0.068258 | 0.93218 | 4.8617 | 4.9503 | 79.1459 | 5.3133 | 0.69463 | 0.035891 | 3.7409
265 | 209948.2817 | 1319143.9589 | 0.011805 | 0.042582 | 0.011826 | 0.042602 | 0.005963 | 0.039159 | 0.0059721 | 0.039178 | 0.05 | -0.049424 | 0.05 | -0.049424 | 0.025 | -0.024712 | 0.57507 | 3.7726 | 0.60007 | 3.7479 | 0.9182 | 4.8939 | 26.7478 | 0.069887 | 0.93629 | 4.964 | 5.0515 | 79.3185 | 5.3221 | 0.70342 | 0.035152 | 3.8162
266 | 214243.7713 | 1346133.3161 | 0.011832 | 0.043454 | 0.011854 | 0.043475 | 0.0059897 | 0.03996 | 0.0059992 | 0.03998 | 0.05 | -0.047364 | 0.05 | -0.047364 | 0.025 | -0.023682 | 0.57768 | 3.8498 | 0.60268 | 3.8262 | 0.92156 | 4.9956 | 26.7411 | 0.071558 | 0.94049 | 5.0684 | 5.1549 | 79.4879 | 5.3309 | 0.71222 | 0.034436 | 3.8929
267 | 218627.1456 | 1373674.8688 | 0.01186 | 0.044343 | 0.011883 | 0.044366 | 0.0060167 | 0.040778 | 0.0060266 | 0.040799 | 0.05 | -0.045324 | 0.05 | -0.045324 | 0.025 | -0.022662 | 0.58032 | 3.9287 | 0.60532 | 3.906 | 0.92497 | 5.0995 | 26.7342 | 0.07327 | 0.94477 | 5.1751 | 5.2606 | 79.6539 | 5.3397 | 0.72103 | 0.033743 | 3.9713
268 | 223100.2026 | 1401779.9149 | 0.011888 | 0.04525 | 0.011912 | 0.045275 | 0.0060441 | 0.041612 | 0.0060545 | 0.041635 | 0.05 | -0.043302 | 0.05 | -0.043302 | 0.025 | -0.021651 | 0.583 | 4.0092 | 0.608 | 3.9875 | 0.92843 | 5.2054 | 26.727 | 0.075025 | 0.94915 | 5.2839 | 5.3685 | 79.8166 | 5.3485 | 0.72985 | 0.033072 | 4.0513
269 | 227664.7772 | 1430459.9832 | 0.011916 | 0.046176 | 0.011941 | 0.046202 | 0.0060718 | 0.042464 | 0.0060827 | 0.042488 | 0.05 | -0.041298 | 0.05 | -0.041298 | 0.025 | -0.020649 | 0.58572 | 4.0913 | 0.61072 | 4.0706 | 0.93194 | 5.3135 | 26.7196 | 0.076824 | 0.95362 | 5.3951 | 5.4787 | 79.9762 | 5.3573 | 0.73868 | 0.032425 | 4.133
270 | 232322.7419 | 1459726.8385 | 0.011945 | 0.047121 | 0.011971 | 0.047149 | 0.0060999 | 0.043332 | 0.0061113 | 0.043358 | 0.05 | -0.039311 | 0.05 | -0.039311 | 0.025 | -0.019656 | 0.58848 | 4.1751 | 0.61348 | 4.1554 | 0.9355 | 5.4238 | 26.7118 | 0.078669 | 0.95818 | 5.5086 | 5.5913 | 80.1326 | 5.3661 | 0.74752 | 0.031802 | 4.2164
271 | 237076.0074 | 1489592.4864 | 0.011974 | 0.048085 | 0.012001 | 0.048115 | 0.0061284 | 0.044219 | 0.0061403 | 0.044246 | 0.05 | -0.037341 | 0.05 | -0.037341 | 0.025 | -0.01867 | 0.59127 | 4.2606 | 0.61627 | 4.242 | 0.93911 | 5.5363 | 26.7036 | 0.08056 | 0.96284 | 5.6245 | 5.7064 | 80.2859 | 5.3749 | 0.75636 | 0.031202 | 4.3015
272 | 241926.5235 | 1520069.1781 | 0.012004 | 0.049068 | 0.012032 | 0.049101 | 0.0061573 | 0.045124 | 0.0061697 | 0.045153 | 0.05 | -0.035385 | 0.05 | -0.035385 | 0.025 | -0.017693 | 0.59411 | 4.3479 | 0.61911 | 4.3302 | 0.94277 | 5.651 | 26.6952 | 0.0825 | 0.96761 | 5.7429 | 5.8239 | 80.4363 | 5.3837 | 0.76521 | 0.030627 | 4.3883
273 | 246876.28 | 1551169.4153 | 0.012034 | 0.050072 | 0.012063 | 0.050107 | 0.0061865 | 0.046047 | 0.0061996 | 0.046078 | 0.05 | -0.033444 | 0.05 | -0.033444 | 0.025 | -0.016722 | 0.59698 | 4.437 | 0.62198 | 4.4203 | 0.94649 | 5.7682 | 26.6863 | 0.084489 | 0.97247 | 5.8638 | 5.9439 | 80.5836 | 5.3925 | 0.77407 | 0.030077 | 4.477
274 | 251927.3073 | 1582905.9555 | 0.012064 | 0.051097 | 0.012095 | 0.051134 | 0.0062162 | 0.046989 | 0.0062298 | 0.047022 | 0.05 | -0.031517 | 0.05 | -0.031517 | 0.025 | -0.015758 | 0.59989 | 4.5279 | 0.62489 | 4.5121 | 0.95026 | 5.8877 | 26.6772 | 0.086528 | 0.97745 | 5.9873 | 6.0666 | 80.728 | 5.4013 | 0.78294 | 0.029552 | 4.5675
275 | 257081.6773 | 1615291.8176 | 0.012095 | 0.052142 | 0.012128 | 0.052182 | 0.0062462 | 0.04795 | 0.0062605 | 0.047985 | 0.05 | -0.029602 | 0.05 | -0.029602 | 0.025 | -0.014801 | 0.60285 | 4.6207 | 0.62785 | 4.6059 | 0.95408 | 6.0096 | 26.6676 | 0.088621 | 0.98254 | 6.1134 | 6.1919 | 80.8696 | 5.4101 | 0.79182 | 0.029053 | 4.6598
276 | 262341.5045 | 1648340.2862 | 0.012127 | 0.053209 | 0.012161 | 0.053251 | 0.0062767 | 0.048932 | 0.0062916 | 0.048969 | 0.05 | -0.0277 | 0.05 | -0.0277 | 0.025 | -0.01385 | 0.60584 | 4.7154 | 0.63084 | 4.7015 | 0.95797 | 6.134 | 26.6576 | 0.090766 | 0.98775 | 6.2423 | 6.3199 | 81.0083 | 5.4189 | 0.80071 | 0.02858 | 4.7541
277 | 267708.9464 | 1682064.9184 | 0.012159 | 0.054298 | 0.012194 | 0.054343 | 0.0063075 | 0.049933 | 0.0063232 | 0.049972 | 0.05 | -0.025809 | 0.05 | -0.025809 | 0.025 | -0.012905 | 0.60888 | 4.812 | 0.63388 | 4.7991 | 0.96191 | 6.2609 | 26.6473 | 0.092967 | 0.99308 | 6.3739 | 6.4508 | 81.1442 | 5.4277 | 0.80961 | 0.028134 | 4.8504
278 | 273186.2048 | 1716479.5481 | 0.012191 | 0.055409 | 0.012228 | 0.055457 | 0.0063388 | 0.050954 | 0.0063552 | 0.050996 | 0.05 | -0.023929 | 0.05 | -0.023929 | 0.025 | -0.011965 | 0.61197 | 4.9106 | 0.63697 | 4.8987 | 0.9659 | 6.3905 | 26.6365 | 0.095225 | 0.99853 | 6.5083 | 6.5844 | 81.2774 | 5.4365 | 0.81852 | 0.027716 | 4.9486
279 | 278775.5266 | 1751598.2926 | 0.012224 | 0.056542 | 0.012263 | 0.056594 | 0.0063705 | 0.051997 | 0.0063877 | 0.052042 | 0.05 | -0.022059 | 0.05 | -0.022059 | 0.025 | -0.011029 | 0.61509 | 5.0113 | 0.64009 | 5.0002 | 0.96996 | 6.5226 | 26.6252 | 0.097542 | 1.0041 | 6.6456 | 6.7211 | 81.4079 | 5.4453 | 0.82744 | 0.027325 | 5.0489
280 | 284479.2045 | 1787435.5578 | 0.012258 | 0.057699 | 0.012298 | 0.057755 | 0.0064027 | 0.053061 | 0.0064206 | 0.053108 | 0.05 | -0.020197 | 0.05 | -0.020197 | 0.025 | -0.010099 | 0.61826 | 5.114 | 0.64326 | 5.1039 | 0.97408 | 6.6575 | 26.6135 | 0.099918 | 1.0098 | 6.786 | 6.8607 | 81.5358 | 5.4541 | 0.83637 | 0.026963 | 5.1512
281 | 290299.5782 | 1824006.0446 | 0.012292 | 0.05888 | 0.012334 | 0.058939 | 0.0064352 | 0.054146 | 0.006454 | 0.054197 | 0.05 | -0.018344 | 0.05 | -0.018344 | 0.025 | -0.0091721 | 0.62148 | 5.2188 | 0.64648 | 5.2096 | 0.97826 | 6.7951 | 26.6013 | 0.10236 | 1.0157 | 6.9293 | 7.0034 | 81.6611 | 5.4628 | 0.84531 | 0.026629 | 5.2557
282 | 296239.0354 | 1861324.7545 | 0.012326 | 0.060084 | 0.01237 | 0.060148 | 0.0064682 | 0.055254 | 0.0064879 | 0.055308 | 0.05 | -0.016499 | 0.05 | -0.016499 | 0.025 | -0.0082493 | 0.62475 | 5.3258 | 0.64975 | 5.3176 | 0.98251 | 6.9355 | 26.5885 | 0.10486 | 1.0217 | 7.0758 | 7.1492 | 81.7838 | 5.4716 | 0.85426 | 0.026326 | 5.3623
283 | 302300.0123 | 1899406.9958 | 0.012361 | 0.061314 | 0.012407 | 0.061381 | 0.0065017 | 0.056385 | 0.0065223 | 0.056442 | 0.05 | -0.01466 | 0.05 | -0.01466 | 0.025 | -0.0073299 | 0.62806 | 5.435 | 0.65306 | 5.4277 | 0.98681 | 7.0788 | 26.5753 | 0.10743 | 1.0278 | 7.2255 | 7.2983 | 81.904 | 5.4804 | 0.86322 | 0.026052 | 5.4712
284 | 308484.9954 | 1938268.3904 | 0.012397 | 0.062568 | 0.012445 | 0.06264 | 0.0065356 | 0.057538 | 0.0065572 | 0.057599 | 0.05 | -0.012827 | 0.05 | -0.012827 | 0.025 | -0.0064135 | 0.63142 | 5.5464 | 0.65642 | 5.54 | 0.99119 | 7.2251 | 26.5615 | 0.11006 | 1.0341 | 7.3785 | 7.4507 | 82.0217 | 5.4892 | 0.87219 | 0.02581 | 5.5823
285 | 314796.5216 | 1977924.8794 | 0.012433 | 0.063848 | 0.012483 | 0.063925 | 0.00657 | 0.058715 | 0.0065926 | 0.05878 | 0.05 | -0.011 | 0.05 | -0.011 | 0.025 | -0.0054998 | 0.63483 | 5.6602 | 0.65983 | 5.6547 | 0.99563 | 7.3743 | 26.5471 | 0.11277 | 1.0406 | 7.5349 | 7.6064 | 82.137 | 5.498 | 0.88118 | 0.025598 | 5.6957
286 | 321237.1801 | 2018392.7303 | 0.01247 | 0.065155 | 0.012522 | 0.065237 | 0.0066049 | 0.059917 | 0.0066285 | 0.059986 | 0.05 | -0.0091765 | 0.05 | -0.0091765 | 0.025 | -0.0045883 | 0.63828 | 5.7762 | 0.66328 | 5.7717 | 1.0001 | 7.5265 | 26.5321 | 0.11554 | 1.0472 | 7.6947 | 7.7657 | 82.2499 | 5.5068 | 0.89018 | 0.025418 | 5.8114
287 | 327809.6129 | 2059688.5434 | 0.012507 | 0.066488 | 0.012562 | 0.066575 | 0.0066402 | 0.061143 | 0.006665 | 0.061216 | 0.05 | -0.0073573 | 0.05 | -0.0073573 | 0.025 | -0.0036786 | 0.64179 | 5.8947 | 0.66679 | 5.891 | 1.0047 | 7.6819 | 26.5165 | 0.11839 | 1.054 | 7.8581 | 7.9285 | 82.3604 | 5.5156 | 0.89919 | 0.025269 | 5.9295
288 | 334516.516 | 2101829.2585 | 0.012545 | 0.067848 | 0.012602 | 0.067941 | 0.006676 | 0.062393 | 0.006702 | 0.062472 | 0.05 | -0.005541 | 0.05 | -0.005541 | 0.025 | -0.0027705 | 0.64536 | 6.0156 | 0.67036 | 6.0129 | 1.0094 | 7.8405 | 26.5003 | 0.12132 | 1.061 | 8.0251 | 8.095 | 82.4686 | 5.5244 | 0.90822 | 0.025153 | 6.0501
289 | 341360.6407 | 2144832.1622 | 0.012583 | 0.069236 | 0.012643 | 0.069336 | 0.0067123 | 0.06367 | 0.0067395 | 0.063753 | 0.05 | -0.0037271 | 0.05 | -0.0037271 | 0.025 | -0.0018635 | 0.64897 | 6.139 | 0.67397 | 6.1372 | 1.0141 | 8.0023 | 26.4833 | 0.12432 | 1.0682 | 8.1959 | 8.2652 | 82.5744 | 5.5332 | 0.91725 | 0.025069 | 6.1732
290 | 348344.7945 | 2188714.8946 | 0.012622 | 0.070653 | 0.012685 | 0.070759 | 0.0067491 | 0.064973 | 0.0067776 | 0.065061 | 0.05 | -0.0019146 | 0.05 | -0.0019146 | 0.025 | -0.00095731 | 0.65264 | 6.265 | 0.67764 | 6.264 | 1.0189 | 8.1675 | 26.4657 | 0.12741 | 1.0755 | 8.3705 | 8.4393 | 82.6781 | 5.542 | 0.92631 | 0.025018 | 6.2989
291 | 355471.8423 | 2233495.4567 | 0.012662 | 0.072098 | 0.012727 | 0.072212 | 0.0067865 | 0.066302 | 0.0068163 | 0.066396 | 0.05 | -0.00010296 | 0.05 | -0.00010296 | 0.025 | -5.148e-05 | 0.65636 | 6.3935 | 0.68136 | 6.3935 | 1.0237 | 8.336 | 26.4473 | 0.13058 | 1.0831 | 8.549 | 8.6174 | 82.7795 | 5.5508 | 0.93537 | 0.025 | 6.4271
292 | 362744.7078 | 2279192.2181 | 0.012702 | 0.073573 | 0.012771 | 0.073694 | 0.0068243 | 0.067659 | 0.0068555 | 0.067759 | 0.05 | 0.0017087 | 0.05 | 0.0017087 | 0.025 | 0.00085433 | 0.66014 | 6.5247 | 0.68514 | 6.5256 | 1.0287 | 8.508 | 26.4282 | 0.13383 | 1.0909 | 8.7316 | 8.7995 | 82.8786 | 5.5596 | 0.94446 | 0.025015 | 6.558
293 | 370166.3742 | 2325823.9238 | 0.012743 | 0.075079 | 0.012815 | 0.075208 | 0.0068627 | 0.069043 | 0.0068954 | 0.069149 | 0.05 | 0.003521 | 0.05 | 0.003521 | 0.025 | 0.0017605 | 0.66398 | 6.6586 | 0.68898 | 6.6604 | 1.0337 | 8.6835 | 26.4082 | 0.13717 | 1.0989 | 8.9183 | 8.9858 | 82.9757 | 5.5684 | 0.95356 | 0.025062 | 6.6917
294 | 377739.8861 | 2373409.7026 | 0.012785 | 0.076615 | 0.01286 | 0.076752 | 0.0069016 | 0.070455 | 0.0069358 | 0.070569 | 0.05 | 0.0053347 | 0.05 | 0.0053347 | 0.025 | 0.0026674 | 0.66787 | 6.7953 | 0.69287 | 6.798 | 1.0388 | 8.8627 | 26.3875 | 0.1406 | 1.1071 | 9.1093 | 9.1764 | 83.0705 | 5.5772 | 0.96267 | 0.025142 | 6.8281
295 | 385468.3502 | 2421969.0746 | 0.012827 | 0.078182 | 0.012905 | 0.078329 | 0.006941 | 0.071897 | 0.0069769 | 0.072018 | 0.05 | 0.0071507 | 0.05 | 0.0071507 | 0.025 | 0.0035753 | 0.67183 | 6.9348 | 0.69683 | 6.9384 | 1.044 | 9.0455 | 26.3658 | 0.14412 | 1.1156 | 9.3047 | 9.3713 | 83.1633 | 5.586 | 0.9718 | 0.025254 | 6.9673
296 | 393354.9368 | 2471521.9592 | 0.01287 | 0.079782 | 0.012952 | 0.079938 | 0.006981 | 0.073368 | 0.0070186 | 0.073496 | 0.05 | 0.0089695 | 0.05 | 0.0089695 | 0.025 | 0.0044848 | 0.67584 | 7.0772 | 0.70084 | 7.0817 | 1.0493 | 9.2321 | 26.3433 | 0.14774 | 1.1243 | 9.5046 | 9.5709 | 83.254 | 5.5948 | 0.98095 | 0.025399 | 7.1094
297 | 401402.8809 | 2522088.6836 | 0.012914 | 0.081414 | 0.012999 | 0.081581 | 0.0070215 | 0.074869 | 0.0070609 | 0.075006 | 0.05 | 0.010792 | 0.05 | 0.010792 | 0.025 | 0.005396 | 0.67992 | 7.2225 | 0.70492 | 7.2279 | 1.0546 | 9.4225 | 26.3198 | 0.15147 | 1.1332 | 9.7091 | 9.775 | 83.3426 | 5.6036 | 0.99012 | 0.025576 | 7.2545
298 | 409615.484 | 2573689.9905 | 0.012958 | 0.08308 | 0.013047 | 0.083257 | 0.0070626 | 0.076401 | 0.0071039 | 0.076546 | 0.05 | 0.012619 | 0.05 | 0.012619 | 0.025 | 0.0063095 | 0.68406 | 7.3709 | 0.70906 | 7.3772 | 1.06 | 9.6168 | 26.2954 | 0.15529 | 1.1425 | 9.9184 | 9.984 | 83.4292 | 5.6124 | 0.99931 | 0.025784 | 7.4026
299 | 417996.1149 | 2626347.0474 | 0.013003 | 0.08478 | 0.013096 | 0.084969 | 0.0071043 | 0.077964 | 0.0071476 | 0.078118 | 0.05 | 0.014451 | 0.05 | 0.014451 | 0.025 | 0.0072256 | 0.68826 | 7.5223 | 0.71326 | 7.5295 | 1.0656 | 9.8152 | 26.2699 | 0.15922 | 1.152 | 10.1327 | 10.1979 | 83.5137 | 5.6212 | 1.0085 | 0.026023 | 7.5537
300 | 426548.2114 | 2680081.4545 | 0.013049 | 0.086514 | 0.013146 | 0.086716 | 0.0071466 | 0.079559 | 0.0071919 | 0.079723 | 0.05 | 0.016289 | 0.05 | 0.016289 | 0.025 | 0.0081447 | 0.69253 | 7.6768 | 0.71753 | 7.685 | 1.0712 | 10.0177 | 26.2434 | 0.16325 | 1.1618 | 10.3519 | 10.4169 | 83.5963 | 5.63 | 1.0177 | 0.026293 | 7.708
301 | 435275.2816 | 2734915.2542 | 0.013096 | 0.088284 | 0.013197 | 0.088499 | 0.0071895 | 0.081187 | 0.0072369 | 0.081361 | 0.05 | 0.018134 | 0.05 | 0.018134 | 0.025 | 0.0090671 | 0.69687 | 7.8346 | 0.72187 | 7.8436 | 1.0769 | 10.2243 | 26.2157 | 0.1674 | 1.172 | 10.5764 | 10.6411 | 83.6769 | 5.6388 | 1.027 | 0.026593 | 7.8655
302 | 444180.9056 | 2790870.9399 | 0.013143 | 0.09009 | 0.013249 | 0.090319 | 0.0072329 | 0.082848 | 0.0072827 | 0.083034 | 0.05 | 0.019986 | 0.05 | 0.019986 | 0.025 | 0.0099932 | 0.70128 | 7.9956 | 0.72628 | 8.0056 | 1.0827 | 10.4352 | 26.1869 | 0.17166 | 1.1824 | 10.8062 | 10.8707 | 83.7556 | 5.6476 | 1.0363 | 0.026923 | 8.0263
303 | 453268.7364 | 2847971.4649 | 0.013191 | 0.091934 | 0.013302 | 0.092177 | 0.007277 | 0.084543 | 0.0073292 | 0.08474 | 0.05 | 0.021847 | 0.05 | 0.021847 | 0.025 | 0.010923 | 0.70575 | 8.16 | 0.73075 | 8.1709 | 1.0886 | 10.6505 | 26.1569 | 0.17605 | 1.1932 | 11.0415 | 11.1058 | 83.8324 | 5.6564 | 1.0456 | 0.027282 | 8.1904
304 | 462542.502 | 2906240.2525 | 0.01324 | 0.093815 | 0.013356 | 0.094074 | 0.0073217 | 0.086273 | 0.0073764 | 0.086483 | 0.05 | 0.023716 | 0.05 | 0.023716 | 0.025 | 0.011858 | 0.7103 | 8.3277 | 0.7353 | 8.3396 | 1.0946 | 10.8702 | 26.1256 | 0.18056 | 1.2043 | 11.2826 | 11.3467 | 83.9072 | 5.6652 | 1.0549 | 0.02767 | 8.358
305 | 472006.0065 | 2965701.2049 | 0.013289 | 0.095734 | 0.013411 | 0.09601 | 0.0073671 | 0.088038 | 0.0074243 | 0.088261 | 0.05 | 0.025595 | 0.05 | 0.025595 | 0.025 | 0.012798 | 0.71491 | 8.499 | 0.73991 | 8.5118 | 1.1007 | 11.0945 | 26.093 | 0.18519 | 1.2158 | 11.5295 | 11.5934 | 83.9801 | 5.6739 | 1.0642 | 0.028085 | 8.529
306 | 481663.132 | 3026378.7137 | 0.013339 | 0.097693 | 0.013467 | 0.097987 | 0.0074131 | 0.089839 | 0.0074731 | 0.090077 | 0.05 | 0.027485 | 0.05 | 0.027485 | 0.025 | 0.013742 | 0.71961 | 8.6738 | 0.74461 | 8.6875 | 1.1069 | 11.3234 | 26.0591 | 0.18995 | 1.2277 | 11.7824 | 11.8462 | 84.0512 | 5.6827 | 1.0736 | 0.028528 | 8.7036
307 | 491517.8398 | 3088297.6692 | 0.013391 | 0.099691 | 0.013524 | 0.1 | 0.0074597 | 0.091677 | 0.0075226 | 0.09193 | 0.05 | 0.029386 | 0.05 | 0.029386 | 0.025 | 0.014693 | 0.72438 | 8.8522 | 0.74938 | 8.8669 | 1.1132 | 11.5571 | 26.0237 | 0.19486 | 1.24 | 12.0416 | 12.1053 | 84.1204 | 5.6915 | 1.083 | 0.028998 | 8.8818
308 | 501574.1725 | 3151483.4711 | 0.013443 | 0.10173 | 0.013582 | 0.10206 | 0.007507 | 0.093553 | 0.0075729 | 0.093821 | 0.05 | 0.031299 | 0.05 | 0.031299 | 0.025 | 0.015649 | 0.72922 | 9.0344 | 0.75422 | 9.05 | 1.1196 | 11.7956 | 25.9869 | 0.1999 | 1.2528 | 12.3073 | 12.3709 | 84.1877 | 5.7003 | 1.0924 | 0.029494 | 9.0638
309 | 511836.2553 | 3215962.0388 | 0.013495 | 0.10381 | 0.013641 | 0.10417 | 0.007555 | 0.095467 | 0.0076241 | 0.095752 | 0.05 | 0.033224 | 0.05 | 0.033224 | 0.025 | 0.016612 | 0.73415 | 9.2203 | 0.75915 | 9.237 | 1.1261 | 12.0391 | 25.9485 | 0.20508 | 1.266 | 12.5795 | 12.6431 | 84.2533 | 5.7091 | 1.1019 | 0.030016 | 9.2495
310 | 522308.2977 | 3281759.822 | 0.013549 | 0.10594 | 0.013702 | 0.10631 | 0.0076036 | 0.09742 | 0.0076761 | 0.097724 | 0.05 | 0.035164 | 0.05 | 0.035164 | 0.025 | 0.017582 | 0.73916 | 9.4102 | 0.76416 | 9.4277 | 1.1327 | 12.2877 | 25.9085 | 0.21042 | 1.2796 | 12.8587 | 12.9222 | 84.317 | 5.7179 | 1.1113 | 0.030563 | 9.4391
311 | 532994.5955 | 3348903.8114 | 0.013604 | 0.1081 | 0.013763 | 0.10851 | 0.007653 | 0.099413 | 0.007729 | 0.099736 | 0.05 | 0.037118 | 0.05 | 0.037118 | 0.025 | 0.018559 | 0.74425 | 9.6039 | 0.76925 | 9.6225 | 1.1395 | 12.5414 | 25.8668 | 0.2159 | 1.2938 | 13.145 | 13.2085 | 84.3788 | 5.7267 | 1.1209 | 0.031136 | 9.6327
312 | 543899.5323 | 3417421.5502 | 0.013659 | 0.11032 | 0.013826 | 0.11074 | 0.007703 | 0.10145 | 0.0077827 | 0.10179 | 0.05 | 0.039087 | 0.05 | 0.039087 | 0.025 | 0.019543 | 0.74942 | 9.8018 | 0.77442 | 9.8213 | 1.1463 | 12.8004 | 25.8234 | 0.22155 | 1.3085 | 13.4386 | 13.5022 | 84.4389 | 5.7355 | 1.1304 | 0.031732 | 9.8304
313 | 555027.5814 | 3487341.1448 | 0.013716 | 0.11257 | 0.01389 | 0.11303 | 0.0077538 | 0.10352 | 0.0078374 | 0.10389 | 0.05 | 0.041072 | 0.05 | 0.041072 | 0.025 | 0.020536 | 0.75469 | 10.0037 | 0.77969 | 10.0243 | 1.1533 | 13.0648 | 25.7781 | 0.22736 | 1.3237 | 13.7399 | 13.8035 | 84.4972 | 5.7443 | 1.14 | 0.032353 | 10.0322
314 | 566383.3077 | 3558691.2769 | 0.013773 | 0.11488 | 0.013955 | 0.11536 | 0.0078053 | 0.10564 | 0.0078929 | 0.10603 | 0.05 | 0.043074 | 0.05 | 0.043074 | 0.025 | 0.021537 | 0.76004 | 10.2099 | 0.78504 | 10.2315 | 1.1604 | 13.3347 | 25.731 | 0.23335 | 1.3395 | 14.049 | 14.1127 | 84.5536 | 5.7531 | 1.1496 | 0.032997 | 10.2382
315 | 577971.3692 | 3631501.215 | 0.013831 | 0.11723 | 0.014022 | 0.11774 | 0.0078576 | 0.1078 | 0.0079494 | 0.10822 | 0.05 | 0.045093 | 0.05 | 0.045093 | 0.025 | 0.022547 | 0.76548 | 10.4204 | 0.79048 | 10.443 | 1.1677 | 13.6103 | 25.6818 | 0.23951 | 1.3559 | 14.3663 | 14.4301 | 84.6083 | 5.7619 | 1.1593 | 0.033665 | 10.4485
316 | 589796.5196 | 3705800.8263 | 0.01389 | 0.11962 | 0.01409 | 0.12018 | 0.0079106 | 0.11001 | 0.0080069 | 0.11045 | 0.05 | 0.047131 | 0.05 | 0.047131 | 0.025 | 0.023566 | 0.77102 | 10.6353 | 0.79602 | 10.6589 | 1.175 | 13.8916 | 25.6306 | 0.24585 | 1.373 | 14.692 | 14.7561 | 84.6612 | 5.7707 | 1.169 | 0.034356 | 10.6632
317 | 601863.6097 | 3781620.5892 | 0.01395 | 0.12207 | 0.01416 | 0.12266 | 0.0079644 | 0.11226 | 0.0080654 | 0.11273 | 0.05 | 0.049189 | 0.05 | 0.049189 | 0.025 | 0.024594 | 0.77665 | 10.8547 | 0.80165 | 10.8793 | 1.1825 | 14.1789 | 25.5772 | 0.25237 | 1.3907 | 15.0266 | 15.0908 | 84.7123 | 5.7795 | 1.1787 | 0.03507 | 10.8825
318 | 614177.5894 | 3858991.6056 | 0.014012 | 0.12457 | 0.01423 | 0.12519 | 0.0080189 | 0.11456 | 0.0081249 | 0.11505 | 0.05 | 0.051266 | 0.05 | 0.051266 | 0.025 | 0.025633 | 0.78237 | 11.0787 | 0.80737 | 11.1044 | 1.1902 | 14.4721 | 25.5216 | 0.2591 | 1.4092 | 15.3702 | 15.4347 | 84.7616 | 5.7883 | 1.1885 | 0.035806 | 11.1063
319 | 626743.51 | 3937945.6137 | 0.014074 | 0.12712 | 0.014303 | 0.12778 | 0.0080743 | 0.1169 | 0.0081854 | 0.11743 | 0.05 | 0.053365 | 0.05 | 0.053365 | 0.025 | 0.026682 | 0.7882 | 11.3074 | 0.8132 | 11.3341 | 1.198 | 14.7715 | 25.4637 | 0.26602 | 1.4284 | 15.7233 | 15.788 | 84.8091 | 5.7971 | 1.1983 | 0.036564 | 11.3349
320 | 639566.5263 | 4018515.0011 | 0.014137 | 0.12972 | 0.014377 | 0.13043 | 0.0081304 | 0.11929 | 0.008247 | 0.11985 | 0.05 | 0.055485 | 0.05 | 0.055485 | 0.025 | 0.027743 | 0.79414 | 11.541 | 0.81914 | 11.5687 | 1.2059 | 15.0772 | 25.4033 | 0.27315 | 1.4484 | 16.0861 | 16.1512 | 84.8548 | 5.8059 | 1.2082 | 0.037345 | 11.5683
321 | 652651.8983 | 4100732.8182 | 0.014201 | 0.13237 | 0.014452 | 0.13312 | 0.0081874 | 0.12173 | 0.0083097 | 0.12233 | 0.05 | 0.057629 | 0.05 | 0.057629 | 0.025 | 0.028814 | 0.80017 | 11.7794 | 0.82517 | 11.8082 | 1.2139 | 15.3893 | 25.3403 | 0.2805 | 1.4693 | 16.4593 | 16.5247 | 84.8987 | 5.8147 | 1.2181 | 0.038148 | 11.8066
322 | 666004.9938 | 4184632.7914 | 0.014267 | 0.13508 | 0.014529 | 0.13588 | 0.0082452 | 0.12422 | 0.0083735 | 0.12486 | 0.05 | 0.059796 | 0.05 | 0.059796 | 0.025 | 0.029898 | 0.80632 | 12.0229 | 0.83132 | 12.0528 | 1.2222 | 15.708 | 25.2747 | 0.28807 | 1.4911 | 16.843 | 16.9089 | 84.9408 | 5.8235 | 1.2281 | 0.038973 | 12.0499
323 | 679631.2902 | 4270249.3371 | 0.014333 | 0.13785 | 0.014608 | 0.1387 | 0.0083038 | 0.12676 | 0.0084385 | 0.12744 | 0.05 | 0.061987 | 0.05 | 0.061987 | 0.025 | 0.030994 | 0.81257 | 12.2715 | 0.83757 | 12.3025 | 1.2305 | 16.0334 | 25.2063 | 0.29588 | 1.5139 | 17.2378 | 17.3041 | 84.981 | 5.8323 | 1.2381 | 0.03982 | 12.2983
324 | 693536.3773 | 4357617.5761 | 0.0144 | 0.14067 | 0.014688 | 0.14157 | 0.0083633 | 0.12936 | 0.0085046 | 0.13007 | 0.05 | 0.064204 | 0.05 | 0.064204 | 0.025 | 0.032102 | 0.81894 | 12.5253 | 0.84394 | 12.5574 | 1.2391 | 16.3657 | 25.135 | 0.30392 | 1.5376 | 17.6441 | 17.7109 | 85.0194 | 5.8411 | 1.2482 | 0.040688 | 12.5521
325 | 707725.9591 | 4446773.3475 | 0.014469 | 0.14354 | 0.01477 | 0.14451 | 0.0084237 | 0.132 | 0.008572 | 0.13277 | 0.05 | 0.066447 | 0.05 | 0.066447 | 0.025 | 0.033224 | 0.82543 | 12.7845 | 0.85043 | 12.8178 | 1.2477 | 16.705 | 25.0606 | 0.31221 | 1.5625 | 18.0624 | 18.1298 | 85.0559 | 5.8499 | 1.2584 | 0.041579 | 12.8112
326 | 722205.8561 | 4537753.2238 | 0.014539 | 0.14648 | 0.014854 | 0.14751 | 0.0084849 | 0.1347 | 0.0086406 | 0.13552 | 0.05 | 0.068718 | 0.05 | 0.068718 | 0.025 | 0.034359 | 0.83203 | 13.0493 | 0.85703 | 13.0836 | 1.2566 | 17.0516 | 24.9832 | 0.32076 | 1.5885 | 18.4932 | 18.5613 | 85.0905 | 5.8587 | 1.2686 | 0.042492 | 13.0758
327 | 736982.0082 | 4630594.5257 | 0.01461 | 0.14948 | 0.01494 | 0.15057 | 0.0085471 | 0.13746 | 0.0087104 | 0.13832 | 0.05 | 0.071016 | 0.05 | 0.071016 | 0.025 | 0.035508 | 0.83876 | 13.3196 | 0.86376 | 13.3551 | 1.2656 | 17.4054 | 24.9024 | 0.32958 | 1.6157 | 18.9372 | 19.006 | 85.1233 | 5.8675 | 1.2789 | 0.043426 | 13.346
328 | 752060.4767 | 4725335.3376 | 0.014682 | 0.15254 | 0.015028 | 0.1537 | 0.0086102 | 0.14027 | 0.0087816 | 0.14119 | 0.05 | 0.073344 | 0.05 | 0.073344 | 0.025 | 0.036672 | 0.84561 | 13.5957 | 0.87061 | 13.6323 | 1.2749 | 17.7668 | 24.8182 | 0.33867 | 1.6443 | 19.3948 | 19.4644 | 85.1541 | 5.8763 | 1.2892 | 0.044383 | 13.6219
329 | 767447.447 | 4822014.5229 | 0.014755 | 0.15566 | 0.015117 | 0.15689 | 0.0086742 | 0.14314 | 0.0088541 | 0.14412 | 0.05 | 0.075702 | 0.05 | 0.075702 | 0.025 | 0.037851 | 0.8526 | 13.8776 | 0.8776 | 13.9155 | 1.2843 | 18.1359 | 24.7304 | 0.34805 | 1.6742 | 19.8668 | 19.9372 | 85.1829 | 5.885 | 1.2997 | 0.045362 | 13.9038
330 | 783149.2308 | 4920671.7403 | 0.01483 | 0.15884 | 0.015209 | 0.16015 | 0.0087391 | 0.14607 | 0.008928 | 0.14711 | 0.05 | 0.078091 | 0.05 | 0.078091 | 0.025 | 0.039046 | 0.85971 | 14.1656 | 0.88471 | 14.2046 | 1.2938 | 18.5128 | 24.6389 | 0.35773 | 1.7057 | 20.3538 | 20.4251 | 85.2097 | 5.8938 | 1.3102 | 0.046363 | 14.1916
331 | 799172.2692 | 5021347.4598 | 0.014905 | 0.16209 | 0.015303 | 0.16349 | 0.008805 | 0.14906 | 0.0090034 | 0.15016 | 0.05 | 0.080512 | 0.05 | 0.080512 | 0.025 | 0.040256 | 0.86697 | 14.4597 | 0.89197 | 14.4999 | 1.3036 | 18.8978 | 24.5434 | 0.36771 | 1.7387 | 20.8565 | 20.9288 | 85.2345 | 5.9026 | 1.3207 | 0.047387 | 14.4856
332 | 815523.135 | 5124082.9795 | 0.014982 | 0.16541 | 0.015399 | 0.16689 | 0.0088719 | 0.15211 | 0.0090802 | 0.15328 | 0.05 | 0.082966 | 0.05 | 0.082966 | 0.025 | 0.041483 | 0.87436 | 14.76 | 0.89936 | 14.8015 | 1.3136 | 19.291 | 24.4439 | 0.37802 | 1.7735 | 21.3756 | 21.4491 | 85.2572 | 5.9114 | 1.3314 | 0.048434 | 14.7859
333 | 832208.5354 | 5228920.4423 | 0.015061 | 0.16879 | 0.015497 | 0.17037 | 0.0089398 | 0.15522 | 0.0091585 | 0.15647 | 0.05 | 0.085454 | 0.05 | 0.085454 | 0.025 | 0.042727 | 0.8819 | 15.0669 | 0.9069 | 15.1096 | 1.3238 | 19.6927 | 24.3401 | 0.38866 | 1.8101 | 21.9121 | 21.9868 | 85.2777 | 5.9202 | 1.3422 | 0.049504 | 15.0927
334 | 849235.315 | 5335902.8536 | 0.01514 | 0.17225 | 0.015597 | 0.17393 | 0.0090087 | 0.1584 | 0.0092383 | 0.15972 | 0.05 | 0.087977 | 0.05 | 0.087977 | 0.025 | 0.043989 | 0.88959 | 15.3803 | 0.91459 | 15.4243 | 1.3342 | 20.103 | 24.2319 | 0.39965 | 1.8486 | 22.4668 | 22.5428 | 85.2961 | 5.929 | 1.353 | 0.050596 | 15.406
335 | 866610.4582 | 5445074.0983 | 0.015221 | 0.17577 | 0.0157 | 0.17756 | 0.0090787 | 0.16164 | 0.0093198 | 0.16305 | 0.05 | 0.090536 | 0.05 | 0.090536 | 0.025 | 0.045268 | 0.89743 | 15.7004 | 0.92243 | 15.7457 | 1.3448 | 20.5221 | 24.119 | 0.411 | 1.8893 | 23.0407 | 23.118 | 85.3123 | 5.9378 | 1.364 | 0.051713 | 15.7261
336 | 884341.0926 | 5556478.9596 | 0.015304 | 0.17937 | 0.015805 | 0.18127 | 0.0091496 | 0.16495 | 0.0094029 | 0.16644 | 0.05 | 0.093133 | 0.05 | 0.093133 | 0.025 | 0.046566 | 0.90543 | 16.0275 | 0.93043 | 16.074 | 1.3556 | 20.9503 | 24.0013 | 0.42272 | 1.9323 | 23.6348 | 23.7136 | 85.3261 | 5.9466 | 1.375 | 0.052853 | 16.053
337 | 902434.4913 | 5670163.1366 | 0.015387 | 0.18304 | 0.015913 | 0.18506 | 0.0092217 | 0.16832 | 0.0094876 | 0.16991 | 0.05 | 0.095767 | 0.05 | 0.095767 | 0.025 | 0.047884 | 0.9136 | 16.3616 | 0.9386 | 16.4095 | 1.3667 | 21.3877 | 23.8785 | 0.43483 | 1.9777 | 24.2502 | 24.3307 | 85.3376 | 5.9554 | 1.3862 | 0.054017 | 16.3871
338 | 920898.0765 | 5786173.2636 | 0.015473 | 0.18678 | 0.016024 | 0.18894 | 0.0092948 | 0.17176 | 0.0095742 | 0.17346 | 0.05 | 0.098441 | 0.05 | 0.098441 | 0.025 | 0.04922 | 0.92193 | 16.7029 | 0.94693 | 16.7521 | 1.378 | 21.8346 | 23.7504 | 0.44734 | 2.0258 | 24.888 | 24.9704 | 85.3466 | 5.9642 | 1.3974 | 0.055206 | 16.7283
339 | 939739.422 | 5904556.9289 | 0.015559 | 0.1906 | 0.016137 | 0.1929 | 0.009369 | 0.17528 | 0.0096625 | 0.17708 | 0.05 | 0.10116 | 0.05 | 0.10116 | 0.025 | 0.050578 | 0.93044 | 17.0517 | 0.95544 | 17.1022 | 1.3895 | 22.2912 | 23.6168 | 0.46028 | 2.0768 | 25.5497 | 25.634 | 85.353 | 5.973 | 1.4088 | 0.056419 | 17.077
340 | 958966.2568 | 6025362.6946 | 0.015647 | 0.1945 | 0.016253 | 0.19694 | 0.0094443 | 0.17886 | 0.0097527 | 0.18078 | 0.05 | 0.10391 | 0.05 | 0.10391 | 0.025 | 0.051955 | 0.93912 | 17.408 | 0.96412 | 17.4599 | 1.4013 | 22.7577 | 23.4774 | 0.47365 | 2.1308 | 26.2366 | 26.323 | 85.3568 | 5.9818 | 1.4203 | 0.057657 | 17.4333
341 | 978586.4678 | 6148640.1162 | 0.015737 | 0.19848 | 0.016372 | 0.20108 | 0.0095208 | 0.18252 | 0.0098448 | 0.18456 | 0.05 | 0.10671 | 0.05 | 0.10671 | 0.025 | 0.053355 | 0.94799 | 17.7721 | 0.97299 | 17.8254 | 1.4134 | 23.2345 | 23.332 | 0.48748 | 2.1883 | 26.9502 | 27.0389 | 85.3579 | 5.9906 | 1.432 | 0.058921 | 17.7973
342 | 998608.1034 | 6274439.7631 | 0.015828 | 0.20254 | 0.016494 | 0.2053 | 0.0095984 | 0.18626 | 0.0099389 | 0.18843 | 0.05 | 0.10955 | 0.05 | 0.10955 | 0.025 | 0.054776 | 0.95705 | 18.1441 | 0.98205 | 18.1989 | 1.4257 | 23.7216 | 23.1802 | 0.50179 | 2.2494 | 27.6923 | 27.7835 | 85.3561 | 5.9994 | 1.4438 | 0.060211 | 18.1693
343 | 1019039.3768 | 6402813.2395 | 0.015921 | 0.20669 | 0.016619 | 0.20962 | 0.0096772 | 0.19007 | 0.010035 | 0.19237 | 0.05 | 0.11244 | 0.05 | 0.11244 | 0.025 | 0.056219 | 0.96631 | 18.5243 | 0.99131 | 18.5805 | 1.4384 | 24.2195 | 23.0219 | 0.51659 | 2.3145 | 28.4644 | 28.5584 | 85.3513 | 6.0082 | 1.4557 | 0.061527 | 18.5495
344 | 1039888.6689 | 6533813.2053 | 0.016015 | 0.21091 | 0.016747 | 0.21404 | 0.0097572 | 0.19396 | 0.010133 | 0.19641 | 0.05 | 0.11537 | 0.05 | 0.11537 | 0.025 | 0.057686 | 0.97577 | 18.9128 | 1.0008 | 18.9705 | 1.4513 | 24.7283 | 22.8566 | 0.53191 | 2.384 | 29.2688 | 29.3657 | 85.3434 | 6.017 | 1.4678 | 0.06287 | 18.938
345 | 1061164.5323 | 6667493.3979 | 0.016111 | 0.21523 | 0.016879 | 0.21856 | 0.0098384 | 0.19793 | 0.010234 | 0.20053 | 0.05 | 0.11835 | 0.05 | 0.11835 | 0.025 | 0.059176 | 0.98544 | 19.31 | 1.0104 | 19.3691 | 1.4645 | 25.2484 | 22.6841 | 0.54777 | 2.4583 | 30.1074 | 30.2076 | 85.3322 | 6.0258 | 1.4801 | 0.06424 | 19.3351
346 | 1082875.6946 | 6803908.6539 | 0.016208 | 0.21963 | 0.017014 | 0.22317 | 0.0099208 | 0.20198 | 0.010336 | 0.20475 | 0.05 | 0.12138 | 0.05 | 0.12138 | 0.025 | 0.06069 | 0.99533 | 19.7158 | 1.0203 | 19.7765 | 1.478 | 25.7799 | 22.5041 | 0.56419 | 2.5377 | 30.9827 | 31.0865 | 85.3175 | 6.0346 | 1.4926 | 0.065638 | 19.7409
347 | 1105031.0619 | 6943114.932 | 0.016308 | 0.22413 | 0.017153 | 0.22789 | 0.010004 | 0.20611 | 0.010441 | 0.20906 | 0.05 | 0.12446 | 0.05 | 0.12446 | 0.025 | 0.06223 | 1.0054 | 20.1307 | 1.0304 | 20.1929 | 1.4919 | 26.3233 | 22.3162 | 0.5812 | 2.6229 | 31.8973 | 32.0049 | 85.2991 | 6.0434 | 1.5052 | 0.067064 | 20.1558
348 | 1127639.7225 | 7085169.3361 | 0.016408 | 0.22871 | 0.017296 | 0.23272 | 0.010089 | 0.21033 | 0.010549 | 0.21346 | 0.05 | 0.12759 | 0.05 | 0.12759 | 0.025 | 0.063795 | 1.0158 | 20.5548 | 1.0408 | 20.6186 | 1.506 | 26.8788 | 22.12 | 0.59883 | 2.7144 | 32.8539 | 32.9659 | 85.2769 | 6.0522 | 1.5181 | 0.068518 | 20.5799
349 | 1150710.9506 | 7230130.1378 | 0.016511 | 0.23339 | 0.017442 | 0.23766 | 0.010176 | 0.21463 | 0.010659 | 0.21796 | 0.05 | 0.13077 | 0.05 | 0.13077 | 0.025 | 0.065386 | 1.0264 | 20.9884 | 1.0514 | 21.0538 | 1.5206 | 27.4468 | 21.9151 | 0.61709 | 2.8129 | 33.8558 | 33.9724 | 85.2505 | 6.061 | 1.5311 | 0.070002 | 21.0135
350 | 1174254.2104 | 7378056.8015 | 0.016615 | 0.23817 | 0.017593 | 0.2427 | 0.010263 | 0.21902 | 0.010771 | 0.22257 | 0.05 | 0.13401 | 0.05 | 0.13401 | 0.025 | 0.067004 | 1.0372 | 21.4317 | 1.0622 | 21.4987 | 1.5355 | 28.0275 | 21.7012 | 0.63602 | 2.9191 | 34.9063 | 35.0282 | 85.2197 | 6.0698 | 1.5444 | 0.071516 | 21.4567
351 | 1198279.1594 | 7529010.008 | 0.016722 | 0.24304 | 0.017748 | 0.24787 | 0.010352 | 0.2235 | 0.010887 | 0.22727 | 0.05 | 0.1373 | 0.05 | 0.1373 | 0.025 | 0.068649 | 1.0483 | 21.8849 | 1.0733 | 21.9536 | 1.5507 | 28.6213 | 21.4778 | 0.65566 | 3.0337 | 36.0095 | 36.137 | 85.1843 | 6.0786 | 1.558 | 0.07306 | 21.91
352 | 1222795.6528 | 7683051.6794 | 0.01683 | 0.24801 | 0.017907 | 0.25315 | 0.010443 | 0.22807 | 0.011005 | 0.23209 | 0.05 | 0.14065 | 0.05 | 0.14065 | 0.025 | 0.070323 | 1.0597 | 22.3484 | 1.0847 | 22.4187 | 1.5664 | 29.2285 | 21.2445 | 0.67603 | 3.1579 | 37.1694 | 37.3033 | 85.1438 | 6.0874 | 1.5717 | 0.074634 | 22.3735
353 | 1247813.7476 | 7840245.0052 | 0.016939 | 0.25309 | 0.01807 | 0.25855 | 0.010534 | 0.23274 | 0.011126 | 0.23701 | 0.05 | 0.14405 | 0.05 | 0.14405 | 0.025 | 0.072025 | 1.0713 | 22.8223 | 1.0963 | 22.8943 | 1.5824 | 29.8495 | 21.0007 | 0.69717 | 3.2926 | 38.3909 | 38.5319 | 85.098 | 6.0961 | 1.5858 | 0.076241 | 22.8475
354 | 1273343.7064 | 8000654.4673 | 0.017051 | 0.25826 | 0.018239 | 0.26408 | 0.010627 | 0.2375 | 0.01125 | 0.24204 | 0.05 | 0.14751 | 0.05 | 0.14751 | 0.025 | 0.073757 | 1.0833 | 23.3071 | 1.1083 | 23.3808 | 1.5989 | 30.4847 | 20.7461 | 0.71911 | 3.4392 | 39.6794 | 39.8282 | 85.0463 | 6.1049 | 1.6002 | 0.077879 | 23.3322
355 | 1299396.0019 | 8164345.8671 | 0.017165 | 0.26355 | 0.018412 | 0.26974 | 0.010722 | 0.24236 | 0.011377 | 0.24719 | 0.05 | 0.15104 | 0.05 | 0.15104 | 0.025 | 0.075519 | 1.0955 | 23.8029 | 1.1205 | 23.8784 | 1.6158 | 31.1345 | 20.48 | 0.7419 | 3.5991 | 41.0407 | 41.1983 | 84.9883 | 6.1137 | 1.6149 | 0.07955 | 23.8281
356 | 1325981.3208 | 8331386.3522 | 0.017281 | 0.26894 | 0.018591 | 0.27553 | 0.010818 | 0.24732 | 0.011507 | 0.25246 | 0.05 | 0.15462 | 0.05 | 0.15462 | 0.025 | 0.077312 | 1.108 | 24.31 | 1.133 | 24.3873 | 1.6332 | 31.7992 | 20.202 | 0.76557 | 3.7739 | 42.4817 | 42.649 | 84.9235 | 6.1225 | 1.6299 | 0.081254 | 24.3353
357 | 1353110.5687 | 8501844.444 | 0.017398 | 0.27444 | 0.018775 | 0.28146 | 0.010915 | 0.25238 | 0.011641 | 0.25785 | 0.05 | 0.15827 | 0.05 | 0.15827 | 0.025 | 0.079137 | 1.1209 | 24.8289 | 1.1459 | 24.908 | 1.651 | 32.4793 | 19.9114 | 0.79018 | 3.9656 | 44.01 | 44.1883 | 84.8512 | 6.1313 | 1.6453 | 0.082992 | 24.8542
358 | 1380794.8742 | 8675790.066 | 0.017518 | 0.28006 | 0.018965 | 0.28752 | 0.011014 | 0.25754 | 0.011778 | 0.26336 | 0.05 | 0.16199 | 0.05 | 0.16199 | 0.025 | 0.080995 | 1.1341 | 25.3598 | 1.1591 | 25.4407 | 1.6693 | 33.1752 | 19.6076 | 0.81575 | 4.1765 | 45.6341 | 45.8248 | 84.7708 | 6.1401 | 1.6611 | 0.084765 | 25.3851
359 | 1409045.5938 | 8853294.5721 | 0.01764 | 0.28579 | 0.01916 | 0.29373 | 0.011115 | 0.26281 | 0.011919 | 0.269 | 0.05 | 0.16577 | 0.05 | 0.16577 | 0.025 | 0.082885 | 1.1477 | 25.903 | 1.1727 | 25.9859 | 1.6881 | 33.8873 | 19.2899 | 0.84236 | 4.4093 | 47.3639 | 47.5687 | 84.6814 | 6.1489 | 1.6773 | 0.086574 | 25.9284
360 | 1437874.3161 | 9034430.7763 | 0.017764 | 0.29164 | 0.019362 | 0.30009 | 0.011217 | 0.26819 | 0.012063 | 0.27477 | 0.05 | 0.16962 | 0.05 | 0.16962 | 0.025 | 0.08481 | 1.1616 | 26.4589 | 1.1866 | 26.5437 | 1.7075 | 34.6162 | 18.9578 | 0.87004 | 4.6673 | 49.2106 | 49.4314 | 84.5821 | 6.1577 | 1.694 | 0.088418 | 26.4844
361 | 1467292.8668 | 9219272.9822 | 0.01789 | 0.2976 | 0.01957 | 0.3066 | 0.011321 | 0.27368 | 0.012212 | 0.28068 | 0.05 | 0.17354 | 0.05 | 0.17354 | 0.025 | 0.086769 | 1.1759 | 27.0279 | 1.2009 | 27.1146 | 1.7274 | 35.3624 | 18.6104 | 0.89885 | 4.954 | 51.1871 | 51.4263 | 84.472 | 6.1665 | 1.7112 | 0.090299 | 27.0534
362 | 1497313.3138 | 9407897.0135 | 0.018018 | 0.30369 | 0.019785 | 0.31327 | 0.011426 | 0.27928 | 0.012365 | 0.28673 | 0.05 | 0.17753 | 0.05 | 0.17753 | 0.025 | 0.088764 | 1.1907 | 27.6103 | 1.2157 | 27.6991 | 1.7479 | 36.1262 | 18.247 | 0.92886 | 5.2742 | 53.3083 | 53.5686 | 84.3496 | 6.1753 | 1.7289 | 0.092218 | 27.636
363 | 1527947.9717 | 9600380.2457 | 0.018149 | 0.3099 | 0.020007 | 0.32011 | 0.011533 | 0.28499 | 0.012522 | 0.29292 | 0.05 | 0.18159 | 0.05 | 0.18159 | 0.025 | 0.090796 | 1.2058 | 28.2066 | 1.2308 | 28.2974 | 1.769 | 36.9083 | 17.8668 | 0.96013 | 5.6333 | 55.5914 | 55.8761 | 84.2137 | 6.1841 | 1.7472 | 0.094175 | 28.2323
364 | 1559209.407 | 9796801.6369 | 0.018282 | 0.31624 | 0.020236 | 0.32711 | 0.011642 | 0.29082 | 0.012684 | 0.29926 | 0.05 | 0.18573 | 0.05 | 0.18573 | 0.025 | 0.092864 | 1.2214 | 28.8171 | 1.2464 | 28.91 | 1.7907 | 37.7092 | 17.4689 | 0.99272 | 6.0379 | 58.0567 | 58.3698 | 84.0626 | 6.1929 | 1.7662 | 0.096171 | 28.843
365 | 1591110.4435 | 9997241.7608 | 0.018417 | 0.32271 | 0.020473 | 0.33428 | 0.011752 | 0.29677 | 0.01285 | 0.30576 | 0.05 | 0.18994 | 0.05 | 0.18994 | 0.025 | 0.094971 | 1.2374 | 29.4423 | 1.2624 | 29.5373 | 1.8131 | 38.5295 | 17.0525 | 1.0267 | 6.4962 | 60.7276 | 61.0741 | 83.8941 | 6.2017 | 1.7859 | 0.098206 | 29.4683
366 | 1623664.1673 | 10201782.8399 | 0.018554 | 0.32932 | 0.020718 | 0.34163 | 0.011864 | 0.30284 | 0.013021 | 0.31241 | 0.05 | 0.19423 | 0.05 | 0.19423 | 0.025 | 0.097117 | 1.2539 | 30.0827 | 1.2789 | 30.1798 | 1.8362 | 39.3698 | 16.6165 | 1.0622 | 7.0182 | 63.6322 | 64.0181 | 83.7061 | 6.2105 | 1.8063 | 0.10028 | 30.1088
367 | 1656883.9322 | 10410508.7785 | 0.018694 | 0.33606 | 0.020972 | 0.34917 | 0.011978 | 0.30904 | 0.013198 | 0.31922 | 0.05 | 0.1986 | 0.05 | 0.1986 | 0.025 | 0.099302 | 1.2709 | 30.7386 | 1.2959 | 30.8379 | 1.86 | 40.2307 | 16.1599 | 1.0992 | 7.6164 | 66.8036 | 67.2364 | 83.4957 | 6.2193 | 1.8276 | 0.1024 | 30.7649
368 | 1690783.3652 | 10623505.1979 | 0.018837 | 0.34293 | 0.021235 | 0.3569 | 0.012093 | 0.31536 | 0.01338 | 0.3262 | 0.05 | 0.20306 | 0.05 | 0.20306 | 0.025 | 0.10153 | 1.2884 | 31.4107 | 1.3134 | 31.5122 | 1.8846 | 41.1128 | 15.6817 | 1.1379 | 8.3065 | 70.2817 | 70.7709 | 83.2595 | 6.2281 | 1.8499 | 0.10456 | 31.4371
369 | 1725376.3722 | 10840859.471 | 0.018982 | 0.34995 | 0.021507 | 0.36482 | 0.012211 | 0.32181 | 0.013567 | 0.33335 | 0.05 | 0.20759 | 0.05 | 0.20759 | 0.025 | 0.1038 | 1.3064 | 32.0994 | 1.3314 | 32.2031 | 1.91 | 42.0169 | 15.1806 | 1.1783 | 9.1088 | 74.1146 | 74.6722 | 82.9934 | 6.2369 | 1.8732 | 0.10676 | 32.1259
370 | 1760677.1435 | 11062660.7585 | 0.019129 | 0.35711 | 0.021788 | 0.37295 | 0.01233 | 0.3284 | 0.013761 | 0.34068 | 0.05 | 0.21221 | 0.05 | 0.21221 | 0.025 | 0.10611 | 1.3251 | 32.8052 | 1.3501 | 32.9113 | 1.9362 | 42.9437 | 14.6556 | 1.2206 | 10.049 | 78.3608 | 79.0025 | 82.6922 | 6.2457 | 1.8976 | 0.10901 | 32.8319
371 | 1796700.1597 | 11289000.0451 | 0.019279 | 0.36441 | 0.022081 | 0.38129 | 0.012451 | 0.33512 | 0.013961 | 0.34819 | 0.05 | 0.21692 | 0.05 | 0.21692 | 0.025 | 0.10846 | 1.3443 | 33.5287 | 1.3693 | 33.6371 | 1.9633 | 43.8939 | 14.1051 | 1.2648 | 11.161 | 83.0925 | 83.8388 | 82.3498 | 6.2545 | 1.9234 | 0.1113 | 33.5556
372 | 1833460.198 | 11519970.1773 | 0.019432 | 0.37187 | 0.022384 | 0.38985 | 0.012575 | 0.34197 | 0.014167 | 0.3559 | 0.05 | 0.22172 | 0.05 | 0.22172 | 0.025 | 0.11086 | 1.3642 | 34.2705 | 1.3892 | 34.3813 | 1.9913 | 44.8683 | 13.528 | 1.3112 | 12.4897 | 88.3996 | 89.2775 | 81.9581 | 6.2633 | 1.9507 | 0.11364 | 34.2976
373 | 1870972.3375 | 11755665.9008 | 0.019588 | 0.37948 | 0.022699 | 0.39863 | 0.0127 | 0.34897 | 0.01438 | 0.3638 | 0.05 | 0.22661 | 0.05 | 0.22661 | 0.025 | 0.1133 | 1.3847 | 35.0312 | 1.4097 | 35.1445 | 2.0203 | 45.8678 | 12.9227 | 1.3597 | 14.0956 | 94.3948 | 95.4414 | 81.507 | 6.2721 | 1.9797 | 0.11603 | 35.0586
374 | 1909251.966 | 11996183.9002 | 0.019746 | 0.38724 | 0.023026 | 0.40765 | 0.012827 | 0.35611 | 0.0146 | 0.3719 | 0.05 | 0.23159 | 0.05 | 0.23159 | 0.025 | 0.11579 | 1.4059 | 35.8115 | 1.4309 | 35.9273 | 2.0503 | 46.8932 | 12.2876 | 1.4106 | 16.0619 | 101.2221 | 102.4885 | 80.9835 | 6.2809 | 2.0107 | 0.11846 | 35.8391
375 | 1948314.7861 | 12241622.8381 | 0.019907 | 0.39516 | 0.023366 | 0.41691 | 0.012956 | 0.3634 | 0.014828 | 0.38021 | 0.05 | 0.23666 | 0.05 | 0.23666 | 0.025 | 0.11833 | 1.4279 | 36.612 | 1.4529 | 36.7303 | 2.0814 | 47.9454 | 11.621 | 1.4639 | 18.5055 | 109.0672 | 110.6259 | 80.3703 | 6.2897 | 2.0439 | 0.12094 | 36.6398
376 | 1988176.8219 | 12492083.3955 | 0.020071 | 0.40325 | 0.023719 | 0.42643 | 0.013087 | 0.37083 | 0.015064 | 0.38874 | 0.05 | 0.24184 | 0.05 | 0.24184 | 0.025 | 0.12092 | 1.4506 | 37.4335 | 1.4756 | 37.5544 | 2.1136 | 49.0254 | 10.9212 | 1.52 | 21.5945 | 118.1734 | 120.1303 | 79.6443 | 6.2985 | 2.0797 | 0.12348 | 37.4616
377 | 2028854.425 | 12747668.3137 | 0.020238 | 0.4115 | 0.024087 | 0.4362 | 0.01322 | 0.37842 | 0.015309 | 0.3975 | 0.05 | 0.24711 | 0.05 | 0.24711 | 0.025 | 0.12355 | 1.4741 | 38.2766 | 1.4991 | 38.4002 | 2.1471 | 50.1342 | 10.1862 | 1.5789 | 25.5775 | 128.8648 | 131.3786 | 78.7737 | 6.3073 | 2.1185 | 0.12606 | 38.305
378 | 2070364.2818 | 13008482.4357 | 0.020407 | 0.41992 | 0.02447 | 0.44625 | 0.013356 | 0.38616 | 0.015562 | 0.40649 | 0.05 | 0.25248 | 0.05 | 0.25248 | 0.025 | 0.12624 | 1.4985 | 39.1423 | 1.5235 | 39.2686 | 2.1818 | 51.2729 | 9.4139 | 1.6408 | 30.8339 | 141.5788 | 144.8975 | 77.7136 | 6.316 | 2.1611 | 0.12869 | 39.171
379 | 2112723.4198 | 13274632.7497 | 0.02058 | 0.42851 | 0.024869 | 0.45659 | 0.013493 | 0.39406 | 0.015825 | 0.41572 | 0.05 | 0.25796 | 0.05 | 0.25796 | 0.025 | 0.12898 | 1.5238 | 40.0313 | 1.5488 | 40.1603 | 2.2178 | 52.4426 | 8.6022 | 1.7059 | 37.9647 | 156.9156 | 161.443 | 76.399 | 6.3248 | 2.208 | 0.13138 | 40.0603
380 | 2155949.2153 | 13546228.4329 | 0.020756 | 0.43728 | 0.025286 | 0.46721 | 0.013633 | 0.40212 | 0.016098 | 0.42521 | 0.05 | 0.26354 | 0.05 | 0.26354 | 0.025 | 0.13177 | 1.5501 | 40.9446 | 1.5751 | 41.0764 | 2.2553 | 53.6446 | 7.7487 | 1.7745 | 47.963 | 175.7059 | 182.1346 | 74.7318 | 6.3336 | 2.2604 | 0.13412 | 40.9739
381 | 2200059.3999 | 13823380.8962 | 0.020935 | 0.44622 | 0.02572 | 0.47815 | 0.013775 | 0.41035 | 0.016381 | 0.43495 | 0.05 | 0.26923 | 0.05 | 0.26923 | 0.025 | 0.13462 | 1.5774 | 41.883 | 1.6024 | 42.0176 | 2.2942 | 54.8799 | 6.8509 | 1.8469 | 62.5543 | 199.0934 | 208.6893 | 72.5575 | 6.3424 | 2.3195 | 0.13692 | 41.9127
382 | 2245072.0678 | 14106203.83 | 0.021117 | 0.45535 | 0.026174 | 0.4894 | 0.013919 | 0.41875 | 0.016675 | 0.44497 | 0.05 | 0.27503 | 0.05 | 0.27503 | 0.025 | 0.13752 | 1.6057 | 42.8475 | 1.6307 | 42.985 | 2.3348 | 56.1501 | 5.906 | 1.9232 | 84.9119 | 228.579 | 243.841 | 69.6211 | 6.3512 | 2.3871 | 0.13977 | 42.8776
383 | 2291005.6837 | 14394813.2506 | 0.021303 | 0.46467 | 0.026649 | 0.50099 | 0.014066 | 0.42731 | 0.016981 | 0.45527 | 0.05 | 0.28095 | 0.05 | 0.28095 | 0.025 | 0.14047 | 1.6352 | 43.8392 | 1.6602 | 43.9796 | 2.377 | 57.4566 | 4.911 | 2.0037 | 121.2459 | 265.7389 | 292.092 | 65.4747 | 6.36 | 2.4655 | 0.14268 | 43.8697
384 | 2337879.09 | 14689327.5482 | 0.021492 | 0.47418 | 0.027145 | 0.51293 | 0.014215 | 0.43606 | 0.0173 | 0.46586 | 0.05 | 0.28698 | 0.05 | 0.28698 | 0.025 | 0.14349 | 1.6659 | 44.8591 | 1.6909 | 45.0026 | 2.4211 | 58.8007 | 3.8629 | 2.0889 | 184.3733 | 310.2697 | 360.9166 | 59.2797 | 6.3688 | 2.5574 | 0.14565 | 44.8901
385 | 2385711.5145 | 14989867.535 | 0.021684 | 0.48388 | 0.027665 | 0.52524 | 0.014367 | 0.44498 | 0.017632 | 0.47676 | 0.05 | 0.29313 | 0.05 | 0.29313 | 0.025 | 0.14656 | 1.6978 | 45.9086 | 1.7228 | 46.0551 | 2.467 | 60.1842 | 2.7582 | 2.179 | 300.3319 | 350.2103 | 461.3529 | 49.3844 | 6.3776 | 2.664 | 0.14868 | 45.94
386 | 2434522.5785 | 15296556.4952 | 0.02188 | 0.49378 | 0.02821 | 0.53792 | 0.014521 | 0.45408 | 0.017978 | 0.48797 | 0.05 | 0.29939 | 0.05 | 0.29939 | 0.025 | 0.1497 | 1.7312 | 46.9887 | 1.7562 | 47.1384 | 2.515 | 61.6086 | 1.5932 | 2.2744 | 502.7907 | 322.9656 | 597.5829 | 32.7145 | 6.3864 | 2.7764 | 0.15177 | 47.0206
387 | 2484332.3047 | 15609520.2352 | 0.022079 | 0.50388 | 0.028782 | 0.551 | 0.014677 | 0.46337 | 0.018339 | 0.49952 | 0.05 | 0.30578 | 0.05 | 0.30578 | 0.025 | 0.15289 | 1.7659 | 48.1008 | 1.7909 | 48.2537 | 2.5652 | 63.0759 | 0.36394 | 2.3756 | 702.2091 | 79.0574 | 706.6454 | 6.4235 | 6.3952 | 2.8492 | 0.15492 | 48.1332
388 | 2535161.1256 | 15928887.1354 | 0.022282 | 0.51419 | 0.029382 | 0.5645 | 0.014836 | 0.47285 | 0.018716 | 0.51142 | 0.05 | 0.3123 | 0.05 | 0.3123 | 0.025 | 0.15615 | 1.8022 | 49.2464 | 1.8272 | 49.4025 | 2.6176 | 64.5879 | -0.93392 | 2.483 | 603.664 | -254.871 | 655.2629 | -22.8898 | 6.404 | 2.8164 | 0.15814 | 49.2794
389 | 2587029.8914 | 16254788.2029 | 0.022488 | 0.52471 | 0.030012 | 0.57844 | 0.014998 | 0.48253 | 0.01911 | 0.52368 | 0.05 | 0.31894 | 0.05 | 0.31894 | 0.025 | 0.15947 | 1.8402 | 50.4269 | 1.8652 | 50.5864 | 2.6725 | 66.1467 | -2.305 | 2.5971 | 369.4989 | -355.0752 | 512.4528 | -43.8596 | 6.4128 | 2.7097 | 0.16142 | 50.4604
390 | 2639959.8793 | 16587357.1253 | 0.022698 | 0.53545 | 0.030676 | 0.59284 | 0.015162 | 0.4924 | 0.019523 | 0.53632 | 0.05 | 0.32572 | 0.05 | 0.32572 | 0.025 | 0.16286 | 1.8799 | 51.6439 | 1.9049 | 51.8068 | 2.7301 | 67.7544 | -3.7545 | 2.7185 | 217.7644 | -327.2062 | 393.0461 | -56.3552 | 6.4216 | 2.5944 | 0.16477 | 51.6781
391 | 2693972.8016 | 16926730.325 | 0.022912 | 0.5464 | 0.031375 | 0.60773 | 0.015329 | 0.50248 | 0.019955 | 0.54935 | 0.05 | 0.33263 | 0.05 | 0.33263 | 0.025 | 0.16631 | 1.9215 | 52.8991 | 1.9465 | 53.0654 | 2.7905 | 69.4135 | -5.288 | 2.8479 | 136.4109 | -279.0758 | 310.6304 | -63.9508 | 6.4304 | 2.4922 | 0.16818 | 52.934
392 | 2749090.8148 | 17273047.0159 | 0.02313 | 0.55758 | 0.032112 | 0.62312 | 0.015498 | 0.51276 | 0.020407 | 0.5628 | 0.05 | 0.33967 | 0.05 | 0.33967 | 0.025 | 0.16984 | 1.9651 | 54.1944 | 1.9901 | 54.3643 | 2.8539 | 71.1264 | -6.9113 | 2.9858 | 91.4275 | -236.7573 | 253.7971 | -68.8852 | 6.4392 | 2.4045 | 0.17167 | 54.23
393 | 2805336.5289 | 17626449.2602 | 0.023352 | 0.56899 | 0.032889 | 0.63905 | 0.015671 | 0.52325 | 0.020882 | 0.57669 | 0.05 | 0.34686 | 0.05 | 0.34686 | 0.025 | 0.17343 | 2.0108 | 55.5317 | 2.0358 | 55.7052 | 2.9206 | 72.8959 | -8.6312 | 3.1331 | 64.8256 | -203.0622 | 213.1586 | -72.2948 | 6.448 | 2.3287 | 0.17522 | 55.5681
394 | 2862733.0163 | 17987082.0264 | 0.023577 | 0.58063 | 0.033711 | 0.65555 | 0.015846 | 0.53395 | 0.021381 | 0.59104 | 0.05 | 0.35418 | 0.05 | 0.35418 | 0.025 | 0.17709 | 2.0589 | 56.9131 | 2.0839 | 57.0902 | 2.9907 | 74.7247 | -10.4548 | 3.2907 | 48.0602 | -176.5315 | 182.9567 | -74.7705 | 6.4568 | 2.2623 | 0.17885 | 56.9504
395 | 2921303.8216 | 18355093.2494 | 0.023807 | 0.59251 | 0.034581 | 0.67264 | 0.016024 | 0.54488 | 0.021906 | 0.60587 | 0.05 | 0.36165 | 0.05 | 0.36165 | 0.025 | 0.18083 | 2.1094 | 58.3409 | 2.1344 | 58.5218 | 3.0647 | 76.6161 | -12.3901 | 3.4595 | 36.9133 | -155.4148 | 159.7384 | -76.639 | 6.4656 | 2.2034 | 0.18255 | 58.379
396 | 2981072.9709 | 18730633.8904 | 0.024041 | 0.60463 | 0.035502 | 0.69037 | 0.016205 | 0.55603 | 0.022459 | 0.6212 | 0.05 | 0.36927 | 0.05 | 0.36927 | 0.025 | 0.18464 | 2.1626 | 59.8175 | 2.1876 | 60.0021 | 3.1427 | 78.5733 | -14.4456 | 3.6405 | 29.1693 | -138.3325 | 141.3744 | -78.0928 | 6.4744 | 2.1504 | 0.18632 | 59.8566
397 | 3042064.9822 | 19113857.9994 | 0.02428 | 0.617 | 0.03648 | 0.70877 | 0.016389 | 0.5674 | 0.023041 | 0.63707 | 0.05 | 0.37705 | 0.05 | 0.37705 | 0.025 | 0.18852 | 2.2187 | 61.3454 | 2.2437 | 61.534 | 3.225 | 80.6 | -16.631 | 3.835 | 23.5916 | -124.2821 | 126.5014 | -79.2518 | 6.4832 | 2.1021 | 0.19017 | 61.3856
398 | 3104304.8748 | 19504922.7784 | 0.024522 | 0.62963 | 0.037518 | 0.72787 | 0.016576 | 0.57901 | 0.023656 | 0.6535 | 0.05 | 0.38497 | 0.05 | 0.38497 | 0.025 | 0.19249 | 2.2779 | 62.9276 | 2.3029 | 63.1201 | 3.3122 | 82.7001 | -18.9567 | 4.0444 | 19.4521 | -112.5448 | 114.2135 | -80.194 | 6.492 | 2.0577 | 0.1941 | 62.9688
399 | 3167818.1802 | 19903988.6455 | 0.024769 | 0.64251 | 0.038623 | 0.74773 | 0.016766 | 0.59086 | 0.024306 | 0.67052 | 0.05 | 0.39306 | 0.05 | 0.39306 | 0.025 | 0.19653 | 2.3405 | 64.567 | 2.3655 | 64.7636 | 3.4044 | 84.8779 | -21.4343 | 4.2701 | 16.3018 | -102.6018 | 103.8888 | -80.9721 | 6.5008 | 2.0166 | 0.19811 | 64.6094
400 | 3232630.952 | 20311219.3009 | 0.025021 | 0.65565 | 0.0398 | 0.7684 | 0.01696 | 0.60295 | 0.024993 | 0.68818 | 0.05 | 0.4013 | 0.05 | 0.4013 | 0.025 | 0.20065 | 2.4066 | 66.267 | 2.4316 | 66.4677 | 3.5023 | 87.1378 | -24.0766 | 4.5139 | 13.8528 | -94.0731 | 95.0875 | -81.6231 | 6.5096 | 1.9781 | 0.2022 | 66.3107
401 | 3298769.7769 | 20726781.7942 | 0.025277 | 0.66907 | 0.041056 | 0.78992 | 0.017156 | 0.61528 | 0.025721 | 0.7065 | 0.05 | 0.40971 | 0.05 | 0.40971 | 0.025 | 0.20486 | 2.4768 | 68.0311 | 2.5018 | 68.236 | 3.6062 | 89.485 | -26.8978 | 4.7777 | 11.9138 | -86.6757 | 87.4907 | -82.1736 | 6.5184 | 1.942 | 0.20638 | 68.0762
402 | 3366261.7858 | 21150846.5927 | 0.025538 | 0.68276 | 0.042399 | 0.81235 | 0.017356 | 0.62787 | 0.026494 | 0.72552 | 0.05 | 0.41829 | 0.05 | 0.41829 | 0.025 | 0.20914 | 2.5512 | 69.8632 | 2.5762 | 70.0723 | 3.7167 | 91.9249 | -29.9139 | 5.0638 | 10.3543 | -80.1958 | 80.8615 | -82.6431 | 6.5271 | 1.9077 | 0.21063 | 69.9098
403 | 3435134.6644 | 21583587.6515 | 0.025803 | 0.69673 | 0.043837 | 0.83576 | 0.017559 | 0.64072 | 0.027315 | 0.7453 | 0.05 | 0.42704 | 0.05 | 0.42704 | 0.025 | 0.21352 | 2.6303 | 71.7675 | 2.6553 | 71.981 | 3.8345 | 94.4633 | -33.1423 | 5.3746 | 9.0826 | -74.4689 | 75.0208 | -83.0463 | 6.5359 | 1.8752 | 0.21498 | 71.8157
404 | 3505416.6649 | 22025182.4847 | 0.026074 | 0.71098 | 0.04538 | 0.86022 | 0.017766 | 0.65382 | 0.028189 | 0.76587 | 0.05 | 0.43596 | 0.05 | 0.43596 | 0.025 | 0.21798 | 2.7144 | 73.7486 | 2.7394 | 73.9666 | 3.9602 | 97.1068 | -36.6028 | 5.7131 | 8.033 | -69.3671 | 69.8306 | -83.3943 | 6.5447 | 1.844 | 0.21941 | 73.7986
405 | 3577136.6177 | 22475812.2383 | 0.026349 | 0.72553 | 0.047038 | 0.8858 | 0.017976 | 0.6672 | 0.029121 | 0.7873 | 0.05 | 0.44507 | 0.05 | 0.44507 | 0.025 | 0.22253 | 2.8041 | 75.8116 | 2.8291 | 76.0342 | 4.0945 | 99.8624 | -40.3174 | 6.0825 | 7.1574 | -64.7891 | 65.1832 | -83.696 | 6.5535 | 1.8141 | 0.22393 | 75.8635
406 | 3650323.9429 | 22935661.7645 | 0.026629 | 0.74037 | 0.048824 | 0.91258 | 0.018189 | 0.68085 | 0.030116 | 0.80963 | 0.05 | 0.45435 | 0.05 | 0.45435 | 0.025 | 0.22718 | 2.9 | 77.962 | 2.925 | 78.1892 | 4.2383 | 102.738 | -44.3111 | 6.4868 | 6.4199 | -60.6541 | 60.9929 | -83.9581 | 6.5623 | 1.7853 | 0.22855 | 78.0159
407 | 3725008.6625 | 23404919.6976 | 0.026915 | 0.75552 | 0.050751 | 0.94067 | 0.018407 | 0.69478 | 0.03118 | 0.83293 | 0.05 | 0.46383 | 0.05 | 0.46383 | 0.025 | 0.23191 | 3.0025 | 80.2058 | 3.0275 | 80.4377 | 4.3927 | 105.7421 | -48.6117 | 6.9302 | 5.7934 | -56.8967 | 57.1909 | -84.186 | 6.5711 | 1.7573 | 0.23326 | 80.262
408 | 3801221.413 | 23883778.5313 | 0.027206 | 0.77098 | 0.052836 | 0.97017 | 0.018627 | 0.709 | 0.032321 | 0.85727 | 0.05 | 0.47349 | 0.05 | 0.47349 | 0.025 | 0.23674 | 3.1123 | 82.5496 | 3.1373 | 82.7864 | 4.5586 | 108.8843 | -53.2509 | 7.4179 | 5.2573 | -53.4636 | 53.7215 | -84.384 | 6.5799 | 1.7301 | 0.23806 | 82.6083
409 | 3878993.4573 | 24372434.6976 | 0.027502 | 0.78675 | 0.055097 | 1.0012 | 0.018852 | 0.7235 | 0.033546 | 0.88273 | 0.05 | 0.48335 | 0.05 | 0.48335 | 0.025 | 0.24167 | 3.2303 | 85.0009 | 3.2553 | 85.2426 | 4.7374 | 112.175 | -58.2645 | 7.9558 | 4.7952 | -50.3108 | 50.5388 | -84.5556 | 6.5887 | 1.7036 | 0.24296 | 85.0623
410 | 3958356.6983 | 24871088.6474 | 0.027803 | 0.80285 | 0.057555 | 1.0339 | 0.01908 | 0.73831 | 0.034865 | 0.90938 | 0.05 | 0.4934 | 0.05 | 0.4934 | 0.025 | 0.2467 | 3.3573 | 87.5677 | 3.3823 | 87.8144 | 4.9305 | 115.6258 | -63.6935 | 8.5509 | 4.3944 | -47.4018 | 47.605 | -84.7035 | 6.5975 | 1.6777 | 0.24796 | 87.632
411 | 4039343.6915 | 25379944.933 | 0.028111 | 0.81927 | 0.060233 | 1.0683 | 0.019312 | 0.75341 | 0.036287 | 0.93733 | 0.05 | 0.50366 | 0.05 | 0.50366 | 0.025 | 0.25183 | 3.4942 | 90.259 | 3.5192 | 90.5109 | 5.1395 | 119.2497 | -69.5845 | 9.2115 | 4.0449 | -44.7058 | 44.8884 | -84.83 | 6.6063 | 1.6521 | 0.25307 | 90.3267
412 | 4121987.6584 | 25899212.2916 | 0.028423 | 0.83604 | 0.063161 | 1.1048 | 0.019548 | 0.76883 | 0.037824 | 0.96668 | 0.05 | 0.51412 | 0.05 | 0.51412 | 0.025 | 0.25706 | 3.6422 | 93.0849 | 3.6672 | 93.342 | 5.3662 | 123.0612 | -75.9912 | 9.947 | 3.7386 | -42.1969 | 42.3622 | -84.9369 | 6.6151 | 1.627 | 0.25827 | 93.1561
413 | 4206322.5003 | 26429103.7312 | 0.028742 | 0.85314 | 0.066371 | 1.1434 | 0.019788 | 0.78456 | 0.039489 | 0.99754 | 0.05 | 0.5248 | 0.05 | 0.5248 | 0.025 | 0.2624 | 3.8025 | 96.0565 | 3.8275 | 96.3189 | 5.6129 | 127.0763 | -82.9754 | 10.7691 | 3.4688 | -39.8531 | 40.0038 | -85.0255 | 6.6239 | 1.6021 | 0.26359 | 96.1317
414 | 4292382.8121 | 26969836.6177 | 0.029066 | 0.8706 | 0.069901 | 1.1844 | 0.020032 | 0.80061 | 0.041297 | 1.03 | 0.05 | 0.53569 | 0.05 | 0.53569 | 0.025 | 0.26784 | 3.9767 | 99.1862 | 4.0017 | 99.454 | 5.882 | 131.3134 | -90.6084 | 11.6913 | 3.2302 | -37.6555 | 37.7938 | -85.097 | 6.6327 | 1.5774 | 0.26901 | 99.2658
415 | 4380203.8965 | 27521632.7646 | 0.029397 | 0.88841 | 0.073796 | 1.2279 | 0.02028 | 0.81699 | 0.043268 | 1.0643 | 0.05 | 0.5468 | 0.05 | 0.5468 | 0.025 | 0.2734 | 4.1664 | 102.488 | 4.1914 | 102.7614 | 6.1765 | 135.793 | -98.9735 | 12.7301 | 3.0184 | -35.588 | 35.7158 | -85.152 | 6.6415 | 1.5529 | 0.27454 | 102.5727
416 | 4469821.7783 | 28084718.5234 | 0.029733 | 0.90659 | 0.078111 | 1.2744 | 0.020532 | 0.8337 | 0.045419 | 1.1006 | 0.05 | 0.55813 | 0.05 | 0.55813 | 0.025 | 0.27907 | 4.3736 | 105.9779 | 4.3986 | 106.2569 | 6.4998 | 140.5382 | -108.1678 | 13.9053 | 2.8298 | -33.6363 | 33.7551 | -85.1911 | 6.6503 | 1.5283 | 0.28018 | 106.0681
417 | 4561273.2198 | 28659324.8767 | 0.030076 | 0.92513 | 0.082909 | 1.324 | 0.020789 | 0.85076 | 0.047777 | 1.139 | 0.05 | 0.5697 | 0.05 | 0.5697 | 0.025 | 0.28485 | 4.6006 | 109.6735 | 4.6256 | 109.9583 | 6.8559 | 145.5754 | -118.3053 | 15.241 | 2.6613 | -31.7883 | 31.8995 | -85.2144 | 6.6591 | 1.5038 | 0.28594 | 109.7699
418 | 4654595.735 | 29245687.533 | 0.030425 | 0.94406 | 0.088266 | 1.3773 | 0.02105 | 0.86817 | 0.050368 | 1.1797 | 0.05 | 0.58149 | 0.05 | 0.58149 | 0.025 | 0.29075 | 4.8501 | 113.5951 | 4.8751 | 113.8859 | 7.2495 | 150.9349 | -129.5211 | 16.7666 | 2.5103 | -30.0331 | 30.1378 | -85.2221 | 6.6679 | 1.4791 | 0.29182 | 113.6986
419 | 4749827.6056 | 29844047.0233 | 0.030781 | 0.96338 | 0.094276 | 1.4345 | 0.021316 | 0.88593 | 0.053225 | 1.223 | 0.05 | 0.59353 | 0.05 | 0.59353 | 0.025 | 0.29677 | 5.1253 | 117.7659 | 5.1503 | 118.0627 | 7.6863 | 156.6512 | -141.9753 | 18.5186 | 2.3747 | -28.3613 | 28.4605 | -85.2138 | 6.6767 | 1.4542 | 0.29782 | 117.8774
420 | 4847007.8966 | 30454648.8 | 0.031143 | 0.98309 | 0.10105 | 1.4962 | 0.021586 | 0.90406 | 0.056389 | 1.2692 | 0.05 | 0.60581 | 0.05 | 0.60581 | 0.025 | 0.3029 | 5.4299 | 122.2122 | 5.4549 | 122.5151 | 8.1732 | 162.7643 | -155.8598 | 20.542 | 2.2527 | -26.7644 | 26.8591 | -85.1889 | 6.6855 | 1.4291 | 0.30393 | 122.3327
421 | 4946176.4722 | 31077743.3371 | 0.031512 | 1.0032 | 0.10873 | 1.5631 | 0.02186 | 0.92255 | 0.059904 | 1.3185 | 0.05 | 0.61834 | 0.05 | 0.61834 | 0.025 | 0.30917 | 5.7683 | 126.9644 | 5.7933 | 127.2735 | 8.7182 | 169.3203 | -171.4058 | 22.8937 | 2.1428 | -25.2351 | 25.3259 | -85.1466 | 6.6943 | 1.4036 | 0.31018 | 127.0953
422 | 5047374.0122 | 31713586.2334 | 0.031888 | 1.0237 | 0.11748 | 1.6357 | 0.022139 | 0.94143 | 0.063827 | 1.3714 | 0.05 | 0.63112 | 0.05 | 0.63112 | 0.025 | 0.31556 | 6.1461 | 132.0577 | 6.1711 | 132.3732 | 9.3314 | 176.3733 | -188.8939 | 25.6454 | 2.0435 | -23.7666 | 23.8543 | -85.0856 | 6.7031 | 1.3776 | 0.31655 | 132.2006
423 | 5150642.0287 | 32362438.3171 | 0.032271 | 1.0447 | 0.12752 | 1.7149 | 0.022423 | 0.96069 | 0.068225 | 1.4283 | 0.05 | 0.64416 | 0.05 | 0.64416 | 0.025 | 0.32208 | 6.5696 | 137.5329 | 6.5946 | 137.855 | 10.025 | 183.9867 | -208.6676 | 28.8889 | 1.9539 | -22.3529 | 22.4381 | -85.0044 | 6.7119 | 1.351 | 0.32305 | 137.6897
424 | 5256022.8831 | 33024565.753 | 0.032661 | 1.066 | 0.13912 | 1.8018 | 0.022712 | 0.98035 | 0.07318 | 1.4896 | 0.05 | 0.65746 | 0.05 | 0.65746 | 0.025 | 0.32873 | 7.0468 | 143.438 | 7.0718 | 143.7667 | 10.8142 | 192.2351 | -231.1514 | 32.7431 | 1.8729 | -20.9885 | 21.0719 | -84.9008 | 6.7207 | 1.3237 | 0.32968 | 143.611
425 | 5363559.8035 | 33700240.1516 | 0.033058 | 1.0879 | 0.15263 | 1.8975 | 0.023006 | 1.0004 | 0.078792 | 1.556 | 0.05 | 0.67104 | 0.05 | 0.67104 | 0.025 | 0.33552 | 7.5872 | 149.8291 | 7.6122 | 150.1646 | 11.718 | 201.2079 | -256.8745 | 37.3636 | 1.7997 | -19.6686 | 19.7507 | -84.7721 | 6.7295 | 1.2956 | 0.33645 | 150.0211
426 | 5473296.9026 | 34389738.6802 | 0.033462 | 1.1101 | 0.16849 | 2.0036 | 0.023305 | 1.0209 | 0.085187 | 1.6281 | 0.05 | 0.68489 | 0.05 | 0.68489 | 0.025 | 0.34244 | 8.2029 | 156.7731 | 8.2279 | 157.1155 | 12.7603 | 211.012 | -286.504 | 42.957 | 1.7335 | -18.3885 | 18.47 | -84.6146 | 6.7382 | 1.2665 | 0.34335 | 156.9875
427 | 5585279.1954 | 35093344.1771 | 0.033874 | 1.1328 | 0.18728 | 2.1218 | 0.023609 | 1.0418 | 0.092518 | 1.7068 | 0.05 | 0.69902 | 0.05 | 0.69902 | 0.025 | 0.34951 | 8.9088 | 164.3497 | 8.9338 | 164.6992 | 13.9719 | 221.7772 | -320.8905 | 49.8017 | 1.6738 | -17.1442 | 17.2257 | -84.4238 | 6.747 | 1.2362 | 0.3504 | 164.591
428 | 5699552.6181 | 35811345.2675 | 0.034294 | 1.156 | 0.20981 | 2.2546 | 0.023919 | 1.0631 | 0.10098 | 1.793 | 0.05 | 0.71343 | 0.05 | 0.71343 | 0.025 | 0.35672 | 9.7239 | 172.6549 | 9.7489 | 173.0116 | 15.3927 | 233.6621 | -361.1329 | 58.279 | 1.62 | -15.9318 | 16.014 | -84.1938 | 6.7558 | 1.2045 | 0.35759 | 172.9285
429 | 5816164.0466 | 36544036.4815 | 0.034722 | 1.1797 | 0.23712 | 2.4049 | 0.024233 | 1.0848 | 0.11083 | 1.888 | 0.05 | 0.72814 | 0.05 | 0.72814 | 0.025 | 0.36407 | 10.6721 | 181.8056 | 10.6971 | 182.1697 | 17.0756 | 246.8634 | -408.6706 | 68.9212 | 1.5718 | -14.7477 | 14.8312 | -83.9166 | 6.7646 | 1.1712 | 0.36493 | 182.1186
430 | 5935161.3158 | 37291718.3755 | 0.035158 | 1.2038 | 0.27069 | 2.5766 | 0.024554 | 1.107 | 0.12238 | 1.9933 | 0.05 | 0.74315 | 0.05 | 0.74315 | 0.025 | 0.37158 | 11.7848 | 191.9451 | 11.8098 | 192.3167 | 19.0914 | 261.6272 | -465.4196 | 82.4865 | 1.5285 | -13.5886 | 13.6743 | -83.582 | 6.7734 | 1.1359 | 0.37242 | 192.3066
431 | 6056593.2397 | 38054697.655 | 0.035601 | 1.2284 | 0.31261 | 2.7745 | 0.024879 | 1.1297 | 0.13607 | 2.1107 | 0.05 | 0.75847 | 0.05 | 0.75847 | 0.025 | 0.37923 | 13.1028 | 203.2514 | 13.1278 | 203.6307 | 21.5372 | 278.2664 | -533.9749 | 100.0809 | 1.4901 | -12.4512 | 12.5401 | -83.1757 | 6.7822 | 1.0983 | 0.38006 | 203.6733
432 | 6180509.6304 | 38833287.3007 | 0.036054 | 1.2536 | 0.36593 | 3.0055 | 0.025211 | 1.1528 | 0.15246 | 2.2426 | 0.05 | 0.77409 | 0.05 | 0.77409 | 0.025 | 0.38705 | 14.6808 | 215.9482 | 14.7058 | 216.3352 | 24.5493 | 297.1851 | -617.9216 | 123.3617 | 1.4561 | -11.3326 | 11.4258 | -82.6784 | 6.791 | 1.0579 | 0.38785 | 216.4466
433 | 6306961.3197 | 39627806.6968 | 0.036514 | 1.2792 | 0.43519 | 3.2787 | 0.025548 | 1.1764 | 0.17231 | 2.3919 | 0.05 | 0.79003 | 0.05 | 0.79003 | 0.025 | 0.39502 | 16.5927 | 230.3203 | 16.6177 | 230.7153 | 28.3245 | 318.9145 | -722.3237 | 154.8899 | 1.4264 | -10.2299 | 10.3288 | -82.0624 | 6.7998 | 1.0141 | 0.39581 | 230.9172
434 | 6436000.1791 | 40438581.7621 | 0.036983 | 1.3054 | 0.52747 | 3.607 | 0.025891 | 1.2004 | 0.1967 | 2.5623 | 0.05 | 0.8063 | 0.05 | 0.8063 | 0.025 | 0.40315 | 18.9413 | 246.7364 | 18.9663 | 247.1395 | 33.1553 | 344.1677 | -854.5156 | 198.7687 | 1.4007 | -9.1401 | 9.2468 | -81.2875 | 6.8086 | 0.96599 | 0.40392 | 247.4623
435 | 6567679.1414 | 41265945.0835 | 0.037461 | 1.3321 | 0.65422 | 4.0086 | 0.02624 | 1.225 | 0.22713 | 2.7591 | 0.05 | 0.8229 | 0.05 | 0.8229 | 0.025 | 0.41145 | 21.8715 | 265.6817 | 21.8965 | 266.0932 | 39.4953 | 373.9246 | -1025.4232 | 261.8572 | 1.3789 | -8.0606 | 8.1777 | -80.2923 | 6.8174 | 0.91263 | 0.41221 | 266.5805
436 | 6702052.2225 | 42110236.0526 | 0.037949 | 1.3593 | 0.83494 | 4.5108 | 0.026594 | 1.2501 | 0.2658 | 2.9889 | 0.05 | 0.83983 | 0.05 | 0.83983 | 0.025 | 0.41992 | 25.5947 | 287.808 | 25.6197 | 288.2279 | 48.08 | 409.5692 | -1251.8398 | 356.2188 | 1.361 | -6.9887 | 7.12 | -78.9797 | 6.8262 | 0.85248 | 0.42066 | 288.9438
437 | 6839174.5435 | 42971801.0049 | 0.038445 | 1.3871 | 1.1049 | 5.1552 | 0.026956 | 1.2756 | 0.31599 | 3.261 | 0.05 | 0.85711 | 0.05 | 0.85711 | 0.025 | 0.42855 | 30.4274 | 314.0104 | 30.4524 | 314.439 | 60.1751 | 453.116 | -1560.4531 | 504.4188 | 1.3469 | -5.9215 | 6.0728 | -77.1857 | 6.835 | 0.78339 | 0.42928 | 315.4812
438 | 6979102.353 | 43850993.3617 | 0.03895 | 1.4155 | 1.533 | 6.0073 | 0.027323 | 1.3017 | 0.3828 | 3.5885 | 0.05 | 0.87474 | 0.05 | 0.87474 | 0.025 | 0.43737 | 36.8611 | 345.5518 | 36.8861 | 345.9892 | 78.125 | 507.5881 | -1995.0198 | 751.9968 | 1.3365 | -4.8564 | 5.0369 | -74.6126 | 6.8438 | 0.70217 | 0.43808 | 347.5123
439 | 7121893.0507 | 44748173.7754 | 0.039465 | 1.4445 | 2.2669 | 7.1709 | 0.027697 | 1.3284 | 0.47452 | 3.9906 | 0.05 | 0.89273 | 0.05 | 0.89273 | 0.025 | 0.44636 | 45.6933 | 384.2694 | 45.7183 | 384.7158 | 106.6995 | 577.6142 | -2628.2018 | 1199.9633 | 1.3299 | -3.7904 | 4.017 | -70.6657 | 6.8526 | 0.6039 | 0.44706 | 386.9765
440 | 7267605.2105 | 45663710.2771 | 0.03999 | 1.474 | 3.6619 | 8.7952 | 0.028077 | 1.3555 | 0.60528 | 4.496 | 0.05 | 0.91108 | 0.05 | 0.91108 | 0.025 | 0.45554 | 58.2848 | 432.9347 | 58.3098 | 433.3903 | 156.817 | 669.985 | -3571.3423 | 2099.8945 | 1.3272 | -2.7207 | 3.0272 | -63.9961 | 6.8614 | 0.48104 | 0.45623 | 436.8405
441 | 7416298.6049 | 46597978.4279 | 0.040525 | 1.5042 | 6.6819 | 10.936 | 0.028465 | 1.3833 | 0.80081 | 5.15 | 0.05 | 0.92981 | 0.05 | 0.92981 | 0.025 | 0.46491 | 77.1126 | 495.9129 | 77.1376 | 496.3778 | 256.8827 | 790.5607 | -4886.0792 | 4160.3231 | 1.3285 | -1.6443 | 2.1139 | -51.0627 | 6.8702 | 0.32508 | 0.46558 | 501.8724
442 | 7568034.2291 | 47551361.4726 | 0.04107 | 1.535 | 13.843 | 12.0495 | 0.028858 | 1.4116 | 1.1118 | 6.0278 | 0.05 | 0.94892 | 0.05 | 0.94892 | 0.025 | 0.47446 | 107.0624 | 580.4337 | 107.0874 | 580.9082 | 479.4686 | 905.0436 | -5490.3391 | 9331.8593 | 1.334 | -0.55771 | 1.4459 | -22.6888 | 6.879 | 0.16013 | 0.47512 | 590.2251
443 | 7722874.3265 | 48524250.4972 | 0.041625 | 1.5664 | 23.7709 | 2.5179 | 0.029259 | 1.4405 | 1.6495 | 7.2608 | 0.05 | 0.96842 | 0.05 | 0.96842 | 0.025 | 0.48421 | 158.8362 | 699.1659 | 158.8612 | 699.6502 | 798.3049 | 767.3838 | 2041.4835 | 17031.2836 | 1.3439 | 0.54238 | 1.4492 | 21.9785 | 6.8878 | 0.16113 | 0.48486 | 716.9811
444 | 7880882.4137 | 49517044.5891 | 0.04219 | 1.5984 | 16.6007 | -10.8546 | 0.029667 | 1.4699 | 2.6937 | 9.0911 | 0.05 | 0.98832 | 0.05 | 0.98832 | 0.025 | 0.49416 | 259.3851 | 875.4133 | 259.4101 | 875.9074 | 705.9744 | 583.9157 | 13840.8932 | 11724.8879 | 1.3585 | 1.6598 | 2.1449 | 50.6997 | 6.8966 | 0.33141 | 0.49479 | 913.0329
445 | 8042123.307 | 50530151.0012 | 0.042767 | 1.6311 | 7.8333 | -11.0114 | 0.030082 | 1.5 | 5.0945 | 11.9417 | 0.05 | 1.0086 | 0.05 | 1.0086 | 0.025 | 0.50431 | 490.5688 | 1149.9072 | 490.5938 | 1150.4115 | 701.3128 | 854.2023 | 16537.4726 | 3609.4429 | 1.3784 | 2.7987 | 3.1197 | 63.7795 | 6.9054 | 0.49412 | 0.50493 | 1250.1777
446 | 8206663.1489 | 51563985.3183 | 0.043354 | 1.6645 | 4.081 | -8.7587 | 0.030504 | 1.5307 | 12.0258 | 15.7829 | 0.05 | 1.0293 | 0.05 | 1.0293 | 0.025 | 0.51467 | 1158.0098 | 1519.7925 | 1158.0348 | 1520.3072 | 1267.8162 | 1284.6961 | 18068.7591 | -3938.4114 | 1.4039 | 3.9637 | 4.205 | 70.4963 | 6.9142 | 0.62376 | 0.51528 | 1910.6952
447 | 8374569.4351 | 52618971.6284 | 0.043952 | 1.6986 | 2.4223 | -6.956 | 0.030934 | 1.562 | 29.9245 | 8.4922 | 0.05 | 1.0505 | 0.05 | 1.0505 | 0.025 | 0.52524 | 2881.5338 | 817.7396 | 2881.5588 | 818.2649 | 2946.719 | 631.1454 | 12698.725 | -18062.1347 | 1.4358 | 5.1599 | 5.356 | 74.4505 | 6.923 | 0.72884 | 0.52583 | 2995.3189
448 | 8545911.0421 | 53695542.6959 | 0.044562 | 1.7333 | 1.5841 | -5.6687 | 0.031372 | 1.594 | 20.6335 | -15.2261 | 0.05 | 1.072 | 0.05 | 1.072 | 0.025 | 0.53602 | 1986.8688 | -1466.1725 | 1986.8938 | -1465.6365 | 2029.5077 | -1618.1258 | -5133.8034 | -13584.841 | 1.4748 | 6.3933 | 6.5612 | 77.0101 | 6.9318 | 0.81698 | 0.53661 | 2469.2731
449 | 8720758.2557 | 54794140.1396 | 0.045183 | 1.7688 | 1.1108 | -4.7348 | 0.031817 | 1.6266 | 7.725 | -13.5073 | 0.05 | 1.0941 | 0.05 | 1.0941 | 0.025 | 0.54703 | 743.8629 | -1300.6668 | 743.8879 | -1300.1198 | 773.7701 | -1427.4879 | -5302.5812 | -4966.4096 | 1.5221 | 7.6706 | 7.8201 | 78.7767 | 6.9406 | 0.89321 | 0.5476 | 1498.3545
450 | 8899182.7998 | 55915214.6136 | 0.045816 | 1.805 | 0.82016 | -4.0347 | 0.03227 | 1.6599 | 3.6067 | -9.8952 | 0.05 | 1.1165 | 0.05 | 1.1165 | 0.025 | 0.55826 | 347.3025 | -952.8388 | 347.3275 | -952.2806 | 369.3899 | -1060.8144 | -3530.3703 | -2182.3688 | 1.5788 | 8.9994 | 9.1369 | 80.0498 | 6.9494 | 0.9608 | 0.55882 | 1014.1602
451 | 9081257.8657 | 57059225.9925 | 0.046461 | 1.8419 | 0.62985 | -3.4927 | 0.032731 | 1.6938 | 2.0305 | -7.55 | 0.05 | 1.1394 | 0.05 | 1.1394 | 0.025 | 0.56972 | 195.5278 | -727.0189 | 195.5528 | -726.4492 | 212.496 | -820.4034 | -2387.1848 | -1140.5566 | 1.6466 | 10.3891 | 10.5188 | 80.994 | 6.9581 | 1.022 | 0.57026 | 752.853
452 | 9267058.1421 | 58226643.5595 | 0.047118 | 1.8796 | 0.49894 | -3.0613 | 0.0332 | 1.7285 | 1.2897 | -6.0201 | 0.05 | 1.1628 | 0.05 | 1.1628 | 0.025 | 0.58141 | 124.194 | -579.6937 | 124.219 | -579.1122 | 137.6407 | -661.4619 | -1683.9519 | -669.2128 | 1.7276 | 11.8505 | 11.9758 | 81.7056 | 6.9669 | 1.0783 | 0.58194 | 592.8481
453 | 9456659.846 | 59417946.1994 | 0.047788 | 1.918 | 0.40529 | -2.7097 | 0.033678 | 1.7638 | 0.88832 | -4.9626 | 0.05 | 1.1867 | 0.05 | 1.1867 | 0.025 | 0.59334 | 85.5393 | -477.8704 | 85.5643 | -477.2771 | 96.4667 | -550.1689 | -1231.6998 | -425.2879 | 1.8245 | 13.3966 | 13.5202 | 82.2446 | 6.9757 | 1.131 | 0.59386 | 485.4659
454 | 9650140.7536 | 60633622.595 | 0.048471 | 1.9573 | 0.33613 | -2.4173 | 0.034164 | 1.7999 | 0.64807 | -4.1927 | 0.05 | 1.211 | 0.05 | 1.211 | 0.025 | 0.60551 | 62.4051 | -403.7337 | 62.4301 | -403.1282 | 71.472 | -468.1548 | -926.6035 | -286.4161 | 1.9407 | 15.0432 | 15.1678 | 82.6489 | 6.9845 | 1.1809 | 0.60603 | 408.5282
455 | 9847580.2324 | 61874171.4272 | 0.049166 | 1.9973 | 0.28371 | -2.1699 | 0.034658 | 1.8368 | 0.49352 | -3.6081 | 0.05 | 1.2359 | 0.05 | 1.2359 | 0.025 | 0.61793 | 47.5225 | -347.4405 | 47.5475 | -346.8226 | 55.1794 | -405.1941 | -712.1868 | -201.5716 | 2.0808 | 16.8098 | 16.9381 | 82.9434 | 6.9933 | 1.2289 | 0.61844 | 350.6755
456 | 10049059.2737 | 63140101.5798 | 0.049875 | 2.0382 | 0.24311 | -1.9574 | 0.035162 | 1.8743 | 0.38852 | -3.1491 | 0.05 | 1.2612 | 0.05 | 1.2612 | 0.025 | 0.63061 | 37.4119 | -303.2351 | 37.4369 | -302.6045 | 43.9766 | -355.2596 | -556.3212 | -146.8461 | 2.2511 | 18.7208 | 18.8557 | 83.1435 | 7.0021 | 1.2754 | 0.6311 | 305.5342
457 | 10254660.5262 | 64431932.3483 | 0.050597 | 2.0799 | 0.21109 | -1.7725 | 0.035675 | 1.9127 | 0.31409 | -2.7786 | 0.05 | 1.2871 | 0.05 | 1.2871 | 0.025 | 0.64354 | 30.2451 | -267.562 | 30.2701 | -266.9185 | 35.9485 | -314.5982 | -439.8121 | -109.9959 | 2.4598 | 20.8072 | 20.9521 | 83.258 | 7.0109 | 1.3212 | 0.64403 | 269.266
458 | 10464468.3291 | 65750193.653 | 0.051333 | 2.1224 | 0.18544 | -1.6096 | 0.036196 | 1.9518 | 0.25952 | -2.4728 | 0.05 | 1.3135 | 0.05 | 1.3135 | 0.025 | 0.65674 | 24.99 | -238.1186 | 25.015 | -237.4619 | 30.0034 | -280.7601 | -350.6742 | -84.2982 | 2.7186 | 23.1088 | 23.2682 | 83.2903 | 7.0197 | 1.3668 | 0.65722 | 239.4264
459 | 10678568.7475 | 67095426.256 | 0.052083 | 2.1659 | 0.16462 | -1.4646 | 0.036727 | 1.9917 | 0.21838 | -2.2156 | 0.05 | 1.3404 | 0.05 | 1.3404 | 0.025 | 0.67021 | 21.029 | -213.3525 | 21.054 | -212.6823 | 25.4824 | -252.0809 | -281.1313 | -65.8486 | 3.0444 | 25.6782 | 25.8581 | 83.2387 | 7.0285 | 1.4126 | 0.67068 | 214.3863
460 | 10897049.6072 | 68468181.9833 | 0.052848 | 2.2102 | 0.14755 | -1.3344 | 0.037268 | 2.0325 | 0.18666 | -1.9958 | 0.05 | 1.3679 | 0.05 | 1.3679 | 0.025 | 0.68395 | 17.9745 | -192.1806 | 17.9995 | -191.4967 | 21.9685 | -227.3913 | -225.9689 | -52.2723 | 3.4614 | 28.5861 | 28.7949 | 83.0958 | 7.0373 | 1.4593 | 0.68441 | 193.0194
461 | 11120000.5308 | 69869023.9512 | 0.053627 | 2.2554 | 0.1334 | -1.2163 | 0.037818 | 2.0741 | 0.16173 | -1.8052 | 0.05 | 1.3959 | 0.05 | 1.3959 | 0.025 | 0.69797 | 15.5739 | -173.8253 | 15.5989 | -173.1273 | 19.1874 | -205.8456 | -181.5898 | -42.0682 | 4.0069 | 31.9298 | 32.1803 | 82.8473 | 7.0461 | 1.5076 | 0.69842 | 174.5215
462 | 11347512.975 | 71298526.7973 | 0.054421 | 2.3015 | 0.1216 | -1.1084 | 0.038378 | 2.1165 | 0.14182 | -1.6378 | 0.05 | 1.4246 | 0.05 | 1.4246 | 0.025 | 0.71228 | 13.6566 | -157.7137 | 13.6816 | -157.0014 | 16.9527 | -186.8168 | -145.4506 | -34.2556 | 4.739 | 35.8476 | 36.1595 | 82.4692 | 7.0549 | 1.5582 | 0.71272 | 158.3039
463 | 11579680.2671 | 72757276.9159 | 0.05523 | 2.3486 | 0.11169 | -1.009 | 0.038948 | 2.1598 | 0.1257 | -1.4894 | 0.05 | 1.4538 | 0.05 | 1.4538 | 0.025 | 0.72689 | 12.1044 | -143.4147 | 12.1294 | -142.6878 | 15.134 | -169.8298 | -115.7142 | -28.1755 | 5.7539 | 40.542 | 40.9482 | 81.9223 | 7.0637 | 1.6122 | 0.72732 | 143.9246
464 | 11816597.6442 | 74245872.699 | 0.056055 | 2.3967 | 0.10334 | -0.91679 | 0.039529 | 2.204 | 0.1125 | -1.3562 | 0.05 | 1.4836 | 0.05 | 1.4836 | 0.025 | 0.74179 | 10.8334 | -130.5974 | 10.8584 | -129.8556 | 13.6382 | -154.5176 | -91.0281 | -23.3736 | 7.2187 | 46.3216 | 46.8807 | 81.1424 | 7.0725 | 1.671 | 0.74221 | 131.046
465 | 12058362.292 | 75764924.7815 | 0.056895 | 2.4457 | 0.096267 | -0.83068 | 0.04012 | 2.2491 | 0.10159 | -1.2358 | 0.05 | 1.514 | 0.05 | 1.514 | 0.025 | 0.75699 | 9.7825 | -119.0032 | 9.8075 | -118.2462 | 12.3971 | -140.5919 | -70.3808 | -19.5302 | 9.4457 | 53.6788 | 54.5035 | 80.02 | 7.0813 | 1.7364 | 0.7574 | 119.4046
466 | 12305073.3842 | 77315056.2916 | 0.057752 | 2.4958 | 0.090283 | -0.74972 | 0.040721 | 2.2951 | 0.092495 | -1.126 | 0.05 | 1.545 | 0.05 | 1.545 | 0.025 | 0.7725 | 8.9067 | -108.427 | 8.9317 | -107.6545 | 11.3603 | -127.8223 | -53.0043 | -16.4157 | 13.0716 | 63.4395 | 64.7722 | 78.3572 | 7.0901 | 1.8114 | 0.77291 | 108.7922
467 | 12556832.1241 | 78896903.1067 | 0.058625 | 2.5468 | 0.085222 | -0.67311 | 0.041334 | 2.3421 | 0.084867 | -1.025 | 0.05 | 1.5767 | 0.05 | 1.5767 | 0.025 | 0.78834 | 8.1721 | -98.7035 | 8.1971 | -97.9151 | 10.4896 | -116.022 | -38.3087 | -13.8621 | 19.5542 | 77.0649 | 79.507 | 75.7625 | 7.0989 | 1.9004 | 0.78873 | 99.0412
468 | 12813741.7851 | 80511114.1141 | 0.059515 | 2.5989 | 0.080959 | -0.60015 | 0.041957 | 2.39 | 0.078437 | -0.9315 | 0.05 | 1.609 | 0.05 | 1.609 | 0.025 | 0.80449 | 7.553 | -89.6977 | 7.578 | -88.8932 | 9.7558 | -105.0375 | -25.8356 | -11.7447 | 32.7843 | 97.1876 | 102.5682 | 71.3592 | 7.1077 | 2.011 | 0.80488 | 90.0152
469 | 13075907.7539 | 82158351.477 | 0.060422 | 2.6521 | 0.077395 | -0.53024 | 0.042592 | 2.4389 | 0.073002 | -0.84427 | 0.05 | 1.6419 | 0.05 | 1.6419 | 0.025 | 0.82097 | 7.0296 | -81.2981 | 7.0546 | -80.4771 | 9.1365 | -94.7408 | -15.2261 | -9.9692 | 65.4095 | 127.3349 | 143.1523 | 62.8113 | 7.1165 | 2.1558 | 0.82136 | 81.6014
470 | 13343437.5731 | 83839290.9066 | 0.061346 | 2.7064 | 0.074455 | -0.46284 | 0.043238 | 2.4888 | 0.0684 | -0.76237 | 0.05 | 1.6756 | 0.05 | 1.6756 | 0.025 | 0.8378 | 6.5865 | -73.4108 | 6.6115 | -72.573 | 8.6143 | -85.0236 | -6.1972 | -8.4635 | 162.8674 | 149.4741 | 221.0617 | 42.5446 | 7.1253 | 2.3445 | 0.83817 | 73.7057
471 | 13616440.9859 | 85554621.9386 | 0.062288 | 2.7617 | 0.072079 | -0.39746 | 0.043896 | 2.5397 | 0.064507 | -0.68495 | 0.05 | 1.7099 | 0.05 | 1.7099 | 0.025 | 0.85496 | 6.2116 | -65.9562 | 6.2366 | -65.1012 | 8.1756 | -75.7929 | 1.475 | -7.1712 | 278.8228 | -23.7877 | 279.8357 | -4.8764 | 7.1341 | 2.4469 | 0.85533 | 66.2481
472 | 13895029.9806 | 87305048.2168 | 0.063248 | 2.8182 | 0.070226 | -0.33363 | 0.044566 | 2.5917 | 0.061225 | -0.61131 | 0.05 | 1.745 | 0.05 | 1.745 | 0.025 | 0.87248 | 5.8956 | -58.8656 | 5.9206 | -57.9931 | 7.8097 | -66.9678 | 7.9681 | -6.0479 | 125.6052 | -127.793 | 179.1863 | -45.4947 | 7.1429 | 2.2533 | 0.87284 | 59.1601
473 | 14179318.8368 | 89091287.7811 | 0.064227 | 2.8759 | 0.068868 | -0.27092 | 0.045248 | 2.6447 | 0.058478 | -0.54084 | 0.05 | 1.7807 | 0.05 | 1.7807 | 0.025 | 0.89035 | 5.6311 | -52.0789 | 5.6561 | -51.1885 | 7.5086 | -58.4764 | 13.4217 | -5.0576 | 51.8502 | -94.6473 | 107.9192 | -61.2849 | 7.1517 | 2.0331 | 0.8907 | 52.3824
474 | 14469424.1723 | 90914073.3625 | 0.065225 | 2.9347 | 0.067988 | -0.20892 | 0.045942 | 2.6988 | 0.056206 | -0.47296 | 0.05 | 1.8172 | 0.05 | 1.8172 | 0.025 | 0.90859 | 5.4123 | -45.5425 | 5.4373 | -44.6339 | 7.2662 | -50.254 | 17.945 | -4.1705 | 26.9449 | -65.9942 | 71.2829 | -67.7902 | 7.1605 | 1.853 | 0.90893 | 45.863
475 | 14765464.9907 | 92774152.6834 | 0.066242 | 2.9948 | 0.067585 | -0.14721 | 0.046649 | 2.754 | 0.054363 | -0.40717 | 0.05 | 1.8544 | 0.05 | 1.8544 | 0.025 | 0.9272 | 5.2348 | -39.2081 | 5.2598 | -38.2809 | 7.0779 | -42.2408 | 21.6205 | -3.3615 | 16.5769 | -46.8391 | 49.686 | -70.5105 | 7.1692 | 1.6962 | 0.92754 | 39.556
476 | 15067562.7307 | 94672288.7643 | 0.067278 | 3.0561 | 0.067668 | -0.085353 | 0.047369 | 2.8104 | 0.052917 | -0.34302 | 0.05 | 1.8924 | 0.05 | 1.8924 | 0.025 | 0.94619 | 5.0956 | -33.0307 | 5.1206 | -32.0845 | 6.9409 | -34.3805 | 24.5083 | -2.6082 | 11.5039 | -33.3079 | 35.2385 | -70.9461 | 7.178 | 1.547 | 0.94652 | 33.4214
477 | 15375841.3152 | 96609260.2372 | 0.068334 | 3.1186 | 0.068264 | -0.022904 | 0.048102 | 2.8679 | 0.051845 | -0.28006 | 0.05 | 1.9312 | 0.05 | 1.9312 | 0.025 | 0.96558 | 4.9923 | -26.9681 | 5.0173 | -26.0026 | 6.8536 | -26.6187 | 26.6473 | -1.89 | 8.7804 | -22.9792 | 24.5996 | -69.0881 | 7.1868 | 1.3909 | 0.9659 | 27.4263
478 | 15690427.2029 | 98585861.6645 | 0.069411 | 3.1824 | 0.069415 | 0.040624 | 0.048849 | 2.9266 | 0.051132 | -0.21787 | 0.05 | 1.9707 | 0.05 | 1.9707 | 0.025 | 0.98535 | 4.9237 | -20.9795 | 4.9487 | -19.9942 | 6.816 | -18.9014 | 28.0561 | -1.1869 | 7.2888 | -14.478 | 16.2092 | -63.2774 | 7.1956 | 1.2098 | 0.98567 | 21.5496
479 | 16011449.4395 | 100602903.8652 | 0.070509 | 3.2475 | 0.071184 | 0.10577 | 0.049609 | 2.9864 | 0.050778 | -0.15603 | 0.05 | 2.0111 | 0.05 | 2.0111 | 0.025 | 1.0055 | 4.8896 | -15.0243 | 4.9146 | -14.0187 | 6.8294 | -11.1734 | 28.733 | -0.47807 | 6.5661 | -6.9468 | 9.5588 | -46.6139 | 7.2044 | 0.9804 | 1.0058 | 15.7999
480 | 16339039.7113 | 102661214.2475 | 0.071628 | 3.3139 | 0.073661 | 0.17316 | 0.050383 | 3.0475 | 0.050787 | -0.094098 | 0.05 | 2.0523 | 0.05 | 2.0523 | 0.025 | 1.0261 | 4.8904 | -9.061 | 4.9154 | -8.0349 | 6.8969 | -3.3768 | 28.6537 | 0.25931 | 6.4457 | 0.24587 | 6.4504 | 2.1845 | 7.2132 | 0.80958 | 1.0264 | 10.2965
481 | 16673332.3985 | 104761637.148 | 0.072768 | 3.3817 | 0.076972 | 0.24351 | 0.051171 | 3.1099 | 0.051177 | -0.031636 | 0.05 | 2.0943 | 0.05 | 2.0943 | 0.025 | 1.0471 | 4.928 | -3.0464 | 4.953 | -1.9992 | 7.0236 | 4.5513 | 27.7684 | 1.0522 | 6.9611 | 7.6906 | 10.3732 | 47.8505 | 7.222 | 1.0159 | 1.0474 | 5.7936
482 | 17014464.6309 | 106905034.1785 | 0.073931 | 3.4509 | 0.081289 | 0.31769 | 0.051973 | 3.1735 | 0.051979 | 0.031843 | 0.05 | 2.1372 | 0.05 | 2.1372 | 0.025 | 1.0686 | 5.0053 | 3.0663 | 5.0303 | 4.1349 | 7.217 | 12.6808 | 25.9956 | 1.9342 | 8.398 | 16.1152 | 18.1721 | 62.475 | 7.2308 | 1.2594 | 1.0689 | 5.8698
483 | 17362576.3439 | 109092284.579 | 0.075116 | 3.5215 | 0.086854 | 0.39675 | 0.05279 | 3.2384 | 0.053238 | 0.096879 | 0.05 | 2.1809 | 0.05 | 2.1809 | 0.025 | 1.0905 | 5.1265 | 9.3288 | 5.1515 | 10.4193 | 7.4879 | 21.0921 | 23.2139 | 2.9488 | 11.5946 | 26.6607 | 29.0728 | 66.496 | 7.2396 | 1.4635 | 1.0908 | 10.6446
484 | 17717810.336 | 111324285.5784 | 0.076324 | 3.5936 | 0.094004 | 0.48205 | 0.053623 | 3.3047 | 0.055018 | 0.16408 | 0.05 | 2.2256 | 0.05 | 2.2256 | 0.025 | 1.1128 | 5.2979 | 15.8001 | 5.3229 | 16.9129 | 7.8516 | 29.8801 | 19.2479 | 4.1557 | 19.099 | 41.4034 | 45.5962 | 65.2366 | 7.2484 | 1.6589 | 1.1131 | 16.6646
485 | 18080312.3271 | 113601952.763 | 0.077555 | 3.6671 | 0.10322 | 0.57529 | 0.05447 | 3.3723 | 0.05741 | 0.23417 | 0.05 | 2.2712 | 0.05 | 2.2712 | 0.025 | 1.1356 | 5.5282 | 22.5488 | 5.5532 | 23.6844 | 8.3299 | 39.1598 | 13.8482 | 5.6394 | 40.4501 | 63.4405 | 75.239 | 57.4781 | 7.2572 | 1.8764 | 1.1359 | 23.2166
486 | 18450231.0188 | 115926220.4514 | 0.07881 | 3.7421 | 0.11521 | 0.67874 | 0.055333 | 3.4413 | 0.060538 | 0.30799 | 0.05 | 2.3177 | 0.05 | 2.3177 | 0.025 | 1.1588 | 5.8294 | 29.6575 | 5.8544 | 30.8163 | 8.9536 | 49.0747 | 6.6585 | 7.524 | 114.2817 | 73.048 | 135.633 | 32.5864 | 7.266 | 2.1324 | 1.1591 | 30.225
487 | 18827718.1549 | 118298042.0785 | 0.08009 | 3.8187 | 0.13103 | 0.79548 | 0.056212 | 3.5117 | 0.064576 | 0.3866 | 0.05 | 2.3651 | 0.05 | 2.3651 | 0.025 | 1.1826 | 6.2183 | 37.2269 | 6.2433 | 38.4095 | 9.7679 | 59.8082 | -2.8357 | 9.9991 | 142.0257 | -62.5533 | 155.1909 | -23.7705 | 7.2748 | 2.1909 | 1.1828 | 37.7427
488 | 19212928.5838 | 120718390.5859 | 0.081394 | 3.8968 | 0.15231 | 0.9298 | 0.057107 | 3.5836 | 0.069768 | 0.47131 | 0.05 | 2.4135 | 0.05 | 2.4135 | 0.025 | 1.2068 | 6.7182 | 45.384 | 6.7432 | 46.5908 | 10.8403 | 71.6026 | -15.3926 | 13.3658 | 51.1477 | -76.6354 | 92.1362 | -56.2802 | 7.2836 | 1.9644 | 1.207 | 45.8786
489 | 19606020.3223 | 123188258.8216 | 0.082724 | 3.9766 | 0.1817 | 1.0878 | 0.058019 | 3.6569 | 0.076459 | 0.56382 | 0.05 | 2.463 | 0.05 | 2.463 | 0.025 | 1.2315 | 7.3625 | 54.2919 | 7.3875 | 55.5234 | 12.2752 | 84.7869 | -32.1585 | 18.1249 | 22.544 | -54.0485 | 58.5617 | -67.3586 | 7.2924 | 1.7676 | 1.2317 | 54.7888
490 | 20007154.62 | 125708659.9469 | 0.08408 | 4.0579 | 0.22369 | 1.2789 | 0.058947 | 3.7317 | 0.085155 | 0.66636 | 0.05 | 2.5134 | 0.05 | 2.5134 | 0.025 | 1.2567 | 8.1999 | 64.1659 | 8.2249 | 65.4226 | 14.2423 | 99.8245 | -54.9264 | 25.1532 | 12.7413 | -38.8002 | 40.8386 | -71.8207 | 7.3012 | 1.6111 | 1.2569 | 64.6877
491 | 20416496.0256 | 128280627.852 | 0.085462 | 4.1409 | 0.28642 | 1.5172 | 0.059893 | 3.8081 | 0.096613 | 0.78196 | 0.05 | 2.5648 | 0.05 | 2.5648 | 0.025 | 1.2824 | 9.3032 | 75.2979 | 9.3282 | 76.5804 | 17.033 | 117.3944 | -86.618 | 36.0872 | 8.4354 | -28.6026 | 29.8205 | -73.5682 | 7.31 | 1.4745 | 1.2827 | 75.8705
492 | 20834212.4545 | 130905217.5806 | 0.08687 | 4.2257 | 0.38575 | 1.8266 | 0.060856 | 3.886 | 0.112 | 0.91487 | 0.05 | 2.6173 | 0.05 | 2.6173 | 0.025 | 1.3087 | 10.7851 | 88.0958 | 10.8101 | 89.4045 | 21.1869 | 138.5395 | -132.2321 | 54.2331 | 6.2052 | -21.2083 | 22.0975 | -73.6915 | 7.3188 | 1.3443 | 1.3089 | 88.7536
493 | 21260475.2576 | 133583505.7621 | 0.088307 | 4.3121 | 0.556 | 2.2478 | 0.061837 | 3.9655 | 0.13321 | 1.0712 | 0.05 | 2.6709 | 0.05 | 2.6709 | 0.025 | 1.3355 | 12.8274 | 103.1491 | 12.8524 | 104.4845 | 27.8089 | 164.9501 | -200.8101 | 86.9824 | 4.9225 | -15.4435 | 16.2091 | -72.3209 | 7.3276 | 1.2098 | 1.3357 | 103.9436
494 | 21695459.2916 | 136316591.0533 | 0.089771 | 4.4004 | 0.88201 | 2.8553 | 0.062836 | 4.0466 | 0.16344 | 1.2601 | 0.05 | 2.7256 | 0.05 | 2.7256 | 0.025 | 1.3628 | 15.7379 | 121.3442 | 15.7629 | 122.707 | 39.4893 | 199.5146 | -309.5579 | 153.2364 | 4.1371 | -10.6764 | 11.45 | -68.8188 | 7.3364 | 1.0588 | 1.363 | 122.3605
495 | 22139342.9907 | 139105594.5896 | 0.091264 | 4.4904 | 1.6147 | 3.7791 | 0.063854 | 4.1294 | 0.20845 | 1.4962 | 0.05 | 2.7814 | 0.05 | 2.7814 | 0.025 | 1.3907 | 20.0722 | 144.0788 | 20.0972 | 145.4695 | 63.5337 | 247.1288 | -490.3935 | 310.842 | 3.6437 | -6.5389 | 7.4855 | -60.8721 | 7.3452 | 0.87422 | 1.3909 | 145.4703
496 | 22592308.4398 | 141951660.4443 | 0.092785 | 4.5823 | 3.6634 | 5.0512 | 0.06489 | 4.2139 | 0.27951 | 1.8037 | 0.05 | 2.8383 | 0.05 | 2.8383 | 0.025 | 1.4192 | 26.9148 | 173.6874 | 26.9398 | 175.1066 | 125.4871 | 310.9847 | -758.901 | 777.5667 | 3.34 | -2.7971 | 4.3566 | -39.9447 | 7.354 | 0.63914 | 1.4194 | 175.7604
497 | 23054541.4493 | 144855956.0983 | 0.094337 | 4.676 | 9.2593 | 3.5467 | 0.065946 | 4.3001 | 0.40102 | 2.2261 | 0.05 | 2.8964 | 0.05 | 2.8964 | 0.025 | 1.4482 | 38.6151 | 214.3563 | 38.6401 | 215.8046 | 287.7187 | 311.2109 | -380.7042 | 2135.2456 | 3.1735 | 0.71173 | 3.2524 | 12.6405 | 7.3628 | 0.5122 | 1.4484 | 217.8067
498 | 23526231.6312 | 147819672.9187 | 0.095918 | 4.7717 | 7.5754 | -4.643 | 0.067021 | 4.3881 | 0.63392 | 2.8484 | 0.05 | 2.9557 | 0.05 | 2.9557 | 0.025 | 1.4779 | 61.0424 | 274.2805 | 61.0674 | 275.7584 | 264.8485 | 150.8605 | 1769.8535 | 1805.4482 | 3.1189 | 4.1139 | 5.1626 | 52.8328 | 7.3716 | 0.71286 | 1.4781 | 280.9911
499 | 24007572.4769 | 150844026.6479 | 0.097531 | 4.8693 | 2.8899 | -4.5446 | 0.068116 | 4.4779 | 1.165 | 3.8537 | 0.05 | 3.0162 | 0.05 | 3.0162 | 0.025 | 1.5081 | 112.1776 | 371.0865 | 112.2026 | 372.5946 | 189.941 | 250.3421 | 2044.4621 | 566.8285 | 3.1688 | 7.5203 | 8.1607 | 67.1509 | 7.3803 | 0.91173 | 1.5083 | 387.6713
500 | 24498761.4365 | 153930257.9019 | 0.099175 | 4.9689 | 1.3445 | -3.3055 | 0.069232 | 4.5695 | 2.7684 | 5.6195 | 0.05 | 3.078 | 0.05 | 3.078 | 0.025 | 1.539 | 266.5807 | 541.1211 | 266.6057 | 542.6601 | 302.7723 | 453.7414 | 2179.0985 | -151.6743 | 3.3316 | 11.0426 | 11.5342 | 73.2111 | 7.3891 | 1.062 | 1.5392 | 603.2225
501 | 25000000 | 157079632.6795 | 0.10085 | 5.0706 | 0.76274 | -2.4665 | 0.070368 | 4.663 | 9.5393 | 6.6677 | 0.05 | 3.141 | 0.05 | 3.141 | 0.025 | 1.5705 | 918.575 | 642.0554 | 918.6 | 643.6258 | 939.1179 | 577.2766 | 2315.0438 | -1774.7941 | 3.6341 | 14.8098 | 15.2492 | 76.2131 | 7.3979 | 1.1832 | 1.5707 | 1120.7208
502
503
504
505
506
507
508
509
510
511
512
513
514
515
516
517
518
519
520
521
522
523
524
525
526
527
528
529
530
531
532
533
534
535
536
537
538
539
540
541
542
543
544
545
546
547
548
549
550
551
552
553
554
555
556
557
558
559
560
561
562
563
564
565
566
567
568
569
570
571
572
573
574
575
576
577
578
579
580
581
582
583
584
585
586
587
588
589
590
591
592
593
594
595
596
597
598
599
600
601
602
603
604
605
606
607
608
609
610
611
612
613
614
615
616
617
618
619
620
621
622
623
624
625
626
627
628
629
630
631
632
633
634
635
636
637
638
639
640
641
642
643
644
645
646
647
648
649
650
651
652
653
654
655
656
657
658
659
660
661
662
663
664
665
666
667
668
669
670
671
672
673
674
675
676
677
678
679
680
681
682
683
684
685
686
687
688
689
690
691
692
693
694
695
696
697
698
699
700
701
702
703
704
705
706
707
708
709
710
711
712
713
714
715
716
717
718
719
720
721
722
723
724
725
726
727
728
729
730
731
732
733
734
735
736
737
738
739
740
741
742
743
744
745
746
747
748
749
750
751
752
753
754
755
756
757
758
759
760
761
762
763
764
765
766
767
768
769
770
771
772
773
774
775
776
777
778
779
780
781
782
783
784
785
786
787
788
789
790
791
792
793
794
795
796
797
798
799
800
801

## 実測比較_差動
実測比較：差動モード
A～C列へ周波数[Hz]・実測¦Z¦[Ω]・実測位相[deg]を貼り付けます。最も近いモデル周波数を参照します。
周波数 [Hz] | 実測 ¦Z¦ [Ω] | 実測位相 [deg] | モデル ¦Z¦ [Ω] | モデル位相 [deg] | 振幅誤差 [%] | 位相誤差 [deg] | log10(f) | log10(実測) | log10(モデル) | モデル行 | モデル周波数 | 判定

## 実測比較_同相
実測比較：同相3導体モデル
A～C列へ周波数[Hz]・実測¦Z¦[Ω]・実測位相[deg]を貼り付けます。最も近いモデル周波数を参照します。
周波数 [Hz] | 実測 ¦Z¦ [Ω] | 実測位相 [deg] | モデル ¦Z¦ [Ω] | モデル位相 [deg] | 振幅誤差 [%] | 位相誤差 [deg] | log10(f) | log10(実測) | log10(モデル) | モデル行 | モデル周波数 | 判定

## グラフ
差動／同相3導体インピーダンス周波数特性
| 差動ラベル | 同相ラベル
| 1k | 1k
| 1.02k | 1.02k
| 1.04k | 1.04k
| 1.06k | 1.06k
| 1.08k | 1.08k
| 1.11k | 1.11k
| 1.13k | 1.13k
| 1.15k | 1.15k
| 1.18k | 1.18k
| 1.2k | 1.2k
| 1.22k | 1.22k
| 1.25k | 1.25k
| 1.28k | 1.28k
| 1.3k | 1.3k
| 1.33k | 1.33k
| 1.35k | 1.35k
| 1.38k | 1.38k
| 1.41k | 1.41k
| 1.44k | 1.44k
| 1.47k | 1.47k
| 1.5k | 1.5k
| 1.53k | 1.53k
| 1.56k | 1.56k
| 1.59k | 1.59k
| 1.63k | 1.63k
| 1.66k | 1.66k
| 1.69k | 1.69k
| 1.73k | 1.73k
| 1.76k | 1.76k
| 1.8k | 1.8k
| 1.84k | 1.84k
| 1.87k | 1.87k
| 1.91k | 1.91k
| 1.95k | 1.95k
| 1.99k | 1.99k
| 2.03k | 2.03k
| 2.07k | 2.07k
| 2.12k | 2.12k
| 2.16k | 2.16k
| 2.2k | 2.2k
| 2.25k | 2.25k
| 2.29k | 2.29k
| 2.34k | 2.34k
| 2.39k | 2.39k
| 2.44k | 2.44k
| 2.49k | 2.49k
| 2.54k | 2.54k
| 2.59k | 2.59k
| 2.64k | 2.64k
| 2.7k | 2.7k
| 2.75k | 2.75k
| 2.81k | 2.81k
| 2.87k | 2.87k
| 2.93k | 2.93k
| 2.99k | 2.99k
| 3.05k | 3.05k
| 3.11k | 3.11k
| 3.17k | 3.17k
| 3.24k | 3.24k
| 3.3k | 3.3k
| 3.37k | 3.37k
| 3.44k | 3.44k
| 3.51k | 3.51k
| 3.58k | 3.58k
| 3.66k | 3.66k
| 3.73k | 3.73k
| 3.81k | 3.81k
| 3.88k | 3.88k
| 3.96k | 3.96k
| 4.04k | 4.04k
| 4.13k | 4.13k
| 4.21k | 4.21k
| 4.3k | 4.3k
| 4.39k | 4.39k
| 4.48k | 4.48k
| 4.57k | 4.57k
| 4.66k | 4.66k
| 4.76k | 4.76k
| 4.85k | 4.85k
| 4.95k | 4.95k
| 5.05k | 5.05k
| 5.16k | 5.16k
| 5.26k | 5.26k
| 5.37k | 5.37k
| 5.48k | 5.48k
| 5.59k | 5.59k
| 5.71k | 5.71k
| 5.82k | 5.82k
| 5.94k | 5.94k
| 6.07k | 6.07k
| 6.19k | 6.19k
| 6.32k | 6.32k
| 6.44k | 6.44k
| 6.58k | 6.58k
| 6.71k | 6.71k
| 6.85k | 6.85k
| 6.99k | 6.99k
| 7.13k | 7.13k
| 7.28k | 7.28k
| 7.43k | 7.43k
| 7.58k | 7.58k
| 7.73k | 7.73k
| 7.89k | 7.89k
| 8.05k | 8.05k
| 8.22k | 8.22k
| 8.39k | 8.39k
| 8.56k | 8.56k
| 8.73k | 8.73k
| 8.91k | 8.91k
| 9.09k | 9.09k
| 9.28k | 9.28k
| 9.47k | 9.47k
| 9.66k | 9.66k
| 9.86k | 9.86k
| 10k | 10k
| 10.3k | 10.3k
| 10.5k | 10.5k
| 10.7k | 10.7k
| 10.9k | 10.9k
| 11.1k | 11.1k
| 11.4k | 11.4k
| 11.6k | 11.6k
| 11.8k | 11.8k
| 12.1k | 12.1k
| 12.3k | 12.3k
| 12.6k | 12.6k
| 12.8k | 12.8k
| 13.1k | 13.1k
| 13.4k | 13.4k
| 13.6k | 13.6k
| 13.9k | 13.9k
| 14.2k | 14.2k
| 14.5k | 14.5k
| 14.8k | 14.8k
| 15.1k | 15.1k
| 15.4k | 15.4k
| 15.7k | 15.7k
| 16k | 16k
| 16.4k | 16.4k
| 16.7k | 16.7k
| 17k | 17k
| 17.4k | 17.4k
| 17.7k | 17.7k
| 18.1k | 18.1k
| 18.5k | 18.5k
| 18.9k | 18.9k
| 19.2k | 19.2k
| 19.6k | 19.6k
| 20k | 20k
| 20.4k | 20.4k
| 20.9k | 20.9k
| 21.3k | 21.3k
| 21.7k | 21.7k
| 22.2k | 22.2k
| 22.6k | 22.6k
| 23.1k | 23.1k
| 23.6k | 23.6k
| 24k | 24k
| 24.5k | 24.5k
| 25k | 25k
| 25.5k | 25.5k
| 26.1k | 26.1k
| 26.6k | 26.6k
| 27.1k | 27.1k
| 27.7k | 27.7k
| 28.3k | 28.3k
| 28.8k | 28.8k
| 29.4k | 29.4k
| 30k | 30k
| 30.7k | 30.7k
| 31.3k | 31.3k
| 31.9k | 31.9k
| 32.6k | 32.6k
| 33.2k | 33.2k
| 33.9k | 33.9k
| 34.6k | 34.6k
| 35.3k | 35.3k
| 36k | 36k
| 36.8k | 36.8k
| 37.5k | 37.5k
| 38.3k | 38.3k
| 39.1k | 39.1k
| 39.9k | 39.9k
| 40.7k | 40.7k
| 41.5k | 41.5k
| 42.4k | 42.4k
| 43.3k | 43.3k
| 44.1k | 44.1k
| 45k | 45k
| 46k | 46k
| 46.9k | 46.9k
| 47.9k | 47.9k
| 48.8k | 48.8k
| 49.8k | 49.8k
| 50.9k | 50.9k
| 51.9k | 51.9k
| 53k | 53k
| 54k | 54k
| 55.2k | 55.2k
| 56.3k | 56.3k
| 57.4k | 57.4k
| 58.6k | 58.6k
| 59.8k | 59.8k
| 61k | 61k
| 62.3k | 62.3k
| 63.6k | 63.6k
| 64.9k | 64.9k
| 66.2k | 66.2k
| 67.5k | 67.5k
| 68.9k | 68.9k
| 70.3k | 70.3k
| 71.8k | 71.8k
| 73.2k | 73.2k
| 74.7k | 74.7k
| 76.3k | 76.3k
| 77.8k | 77.8k
| 79.4k | 79.4k
| 81k | 81k
| 82.7k | 82.7k
| 84.4k | 84.4k
| 86.1k | 86.1k
| 87.9k | 87.9k
| 89.7k | 89.7k
| 91.5k | 91.5k
| 93.4k | 93.4k
| 95.3k | 95.3k
| 97.2k | 97.2k
| 99.2k | 99.2k
| 100k | 100k
| 103k | 103k
| 105k | 105k
| 108k | 108k
| 110k | 110k
| 112k | 112k
| 114k | 114k
| 117k | 117k
| 119k | 119k
| 122k | 122k
| 124k | 124k
| 127k | 127k
| 129k | 129k
| 132k | 132k
| 134k | 134k
| 137k | 137k
| 140k | 140k
| 143k | 143k
| 146k | 146k
| 149k | 149k
| 152k | 152k
| 155k | 155k
| 158k | 158k
| 161k | 161k
| 165k | 165k
| 168k | 168k
| 171k | 171k
| 175k | 175k
| 179k | 179k
| 182k | 182k
| 186k | 186k
| 190k | 190k
| 194k | 194k
| 198k | 198k
| 202k | 202k
| 206k | 206k
| 210k | 210k
| 214k | 214k
| 219k | 219k
| 223k | 223k
| 228k | 228k
| 232k | 232k
| 237k | 237k
| 242k | 242k
| 247k | 247k
| 252k | 252k
| 257k | 257k
| 262k | 262k
| 268k | 268k
| 273k | 273k
| 279k | 279k
| 284k | 284k
| 290k | 290k
| 296k | 296k
| 302k | 302k
| 308k | 308k
| 315k | 315k
| 321k | 321k
| 328k | 328k
| 335k | 335k
| 341k | 341k
| 348k | 348k
| 355k | 355k
| 363k | 363k
| 370k | 370k
| 378k | 378k
| 385k | 385k
| 393k | 393k
| 401k | 401k
| 410k | 410k
| 418k | 418k
| 427k | 427k
| 435k | 435k
| 444k | 444k
| 453k | 453k
| 463k | 463k
| 472k | 472k
| 482k | 482k
| 492k | 492k
| 502k | 502k
| 512k | 512k
| 522k | 522k
| 533k | 533k
| 544k | 544k
| 555k | 555k
| 566k | 566k
| 578k | 578k
| 590k | 590k
| 602k | 602k
| 614k | 614k
| 627k | 627k
| 640k | 640k
| 653k | 653k
| 666k | 666k
| 680k | 680k
| 694k | 694k
| 708k | 708k
| 722k | 722k
| 737k | 737k
| 752k | 752k
| 767k | 767k
| 783k | 783k
| 799k | 799k
| 816k | 816k
| 832k | 832k
| 849k | 849k
| 867k | 867k
| 884k | 884k
| 902k | 902k
| 921k | 921k
| 940k | 940k
| 959k | 959k
| 979k | 979k
| 999k | 999k
| 1M | 1M
| 1.04M | 1.04M
| 1.06M | 1.06M
| 1.08M | 1.08M
| 1.11M | 1.11M
| 1.13M | 1.13M
| 1.15M | 1.15M
| 1.17M | 1.17M
| 1.2M | 1.2M
| 1.22M | 1.22M
| 1.25M | 1.25M
| 1.27M | 1.27M
| 1.3M | 1.3M
| 1.33M | 1.33M
| 1.35M | 1.35M
| 1.38M | 1.38M
| 1.41M | 1.41M
| 1.44M | 1.44M
| 1.47M | 1.47M
| 1.5M | 1.5M
| 1.53M | 1.53M
| 1.56M | 1.56M
| 1.59M | 1.59M
| 1.62M | 1.62M
| 1.66M | 1.66M
| 1.69M | 1.69M
| 1.73M | 1.73M
| 1.76M | 1.76M
| 1.8M | 1.8M
| 1.83M | 1.83M
| 1.87M | 1.87M
| 1.91M | 1.91M
| 1.95M | 1.95M
| 1.99M | 1.99M
| 2.03M | 2.03M
| 2.07M | 2.07M
| 2.11M | 2.11M
| 2.16M | 2.16M
| 2.2M | 2.2M
| 2.25M | 2.25M
| 2.29M | 2.29M
| 2.34M | 2.34M
| 2.39M | 2.39M
| 2.43M | 2.43M
| 2.48M | 2.48M
| 2.54M | 2.54M
| 2.59M | 2.59M
| 2.64M | 2.64M
| 2.69M | 2.69M
| 2.75M | 2.75M
| 2.81M | 2.81M
| 2.86M | 2.86M
| 2.92M | 2.92M
| 2.98M | 2.98M
| 3.04M | 3.04M
| 3.1M | 3.1M
| 3.17M | 3.17M
| 3.23M | 3.23M
| 3.3M | 3.3M
| 3.37M | 3.37M
| 3.44M | 3.44M
| 3.51M | 3.51M
| 3.58M | 3.58M
| 3.65M | 3.65M
| 3.73M | 3.73M
| 3.8M | 3.8M
| 3.88M | 3.88M
| 3.96M | 3.96M
| 4.04M | 4.04M
| 4.12M | 4.12M
| 4.21M | 4.21M
| 4.29M | 4.29M
| 4.38M | 4.38M
| 4.47M | 4.47M
| 4.56M | 4.56M
| 4.65M | 4.65M
| 4.75M | 4.75M
| 4.85M | 4.85M
| 4.95M | 4.95M
| 5.05M | 5.05M
| 5.15M | 5.15M
| 5.26M | 5.26M
| 5.36M | 5.36M
| 5.47M | 5.47M
| 5.59M | 5.59M
| 5.7M | 5.7M
| 5.82M | 5.82M
| 5.94M | 5.94M
| 6.06M | 6.06M
| 6.18M | 6.18M
| 6.31M | 6.31M
| 6.44M | 6.44M
| 6.57M | 6.57M
| 6.7M | 6.7M
| 6.84M | 6.84M
| 6.98M | 6.98M
| 7.12M | 7.12M
| 7.27M | 7.27M
| 7.42M | 7.42M
| 7.57M | 7.57M
| 7.72M | 7.72M
| 7.88M | 7.88M
| 8.04M | 8.04M
| 8.21M | 8.21M
| 8.37M | 8.37M
| 8.55M | 8.55M
| 8.72M | 8.72M
| 8.9M | 8.9M
| 9.08M | 9.08M
| 9.27M | 9.27M
| 9.46M | 9.46M
| 9.65M | 9.65M
| 9.85M | 9.85M
| 10M | 10M
| 10M | 10M
| 10.5M | 10.5M
| 10.7M | 10.7M
| 10.9M | 10.9M
| 11.1M | 11.1M
| 11.3M | 11.3M
| 11.6M | 11.6M
| 11.8M | 11.8M
| 12.1M | 12.1M
| 12.3M | 12.3M
| 12.6M | 12.6M
| 12.8M | 12.8M
| 13.1M | 13.1M
| 13.3M | 13.3M
| 13.6M | 13.6M
| 13.9M | 13.9M
| 14.2M | 14.2M
| 14.5M | 14.5M
| 14.8M | 14.8M
| 15.1M | 15.1M
| 15.4M | 15.4M
| 15.7M | 15.7M
| 16M | 16M
| 16.3M | 16.3M
| 16.7M | 16.7M
| 17M | 17M
| 17.4M | 17.4M
| 17.7M | 17.7M
| 18.1M | 18.1M
| 18.5M | 18.5M
| 18.8M | 18.8M
| 19.2M | 19.2M
| 19.6M | 19.6M
| 20M | 20M
| 20.4M | 20.4M
| 20.8M | 20.8M
| 21.3M | 21.3M
| 21.7M | 21.7M
| 22.1M | 22.1M
| 22.6M | 22.6M
| 23.1M | 23.1M
| 23.5M | 23.5M
| 24M | 24M
| 24.5M | 24.5M
| 25M | 25M

## 回路図
解析対象の回路図
FG2とAC115VN用コンデンサの接続点を閉じ、10 µF の表示を上へ移動しました。

## 技術報告書
技術報告書：解析方法・数式・シート対応
1. 目的
本報告書は、MVVS 0.5sq 2芯シールドケーブル 6 m と UL1007 AWG20 GND 線 6 m から構成される回路について、差動モードおよび同相モードの入力インピーダンスを 1 kHz〜25 MHz で解析する手順と数式を整理したものである。
2. 対象回路
対象回路は『回路図』シートに示す。遠端では 2 芯を短絡し、各芯から 10 µF コンデンサで FG2 に接続する。シールドは近端 FG1 に接続し、遠端開放とする。GND 線は FG1 と FG2 を接続する。
3. 解析項目
（1）差動モード： AC115VU と AC115VN 間の入力インピーダンス ZDM を求める。 （2）同相モード： 近端で AC115VU と AC115VN を一括した導体束 P と FG1 の間の入力インピーダンス ZCM を求める。
4. 使用シートと役割
『入力・概要』：形状、損失、コンデンサ、掃引条件などの入力。 『3導体RLGC』：3導体系の R, L, G, C 行列。 『差動モデル』：差動モードの周波数ごとの計算。 『同相3導体』：3導体同相モデルの周波数ごとの計算。 『グラフ』：振幅・位相のグラフ。 『実測比較_差動』『実測比較_同相』：実測値との比較。
5. 差動モードの仮定
差動モードでは 2 芯のみが主に寄与し、シールドや GND 線への同相成分は小さいと仮定する。したがって AC115VU−AC115VN の 2 導体損失線路として扱う。遠端の 2 芯短絡は寄生抵抗 Rshort と寄生インダクタンス Lshort を持つ終端負荷とする。
6. 差動モードの基本式
差動モードの入力インピーダンスは Zin,DM = Z0d × (ZL,DM + Z0d·tanh(γd·l)) / (Z0d + ZL,DM·tanh(γd·l)) で計算する。ここで ZL,DM = Rshort + jωLshort、γd·l = Ad + jθd である。θd = 2πfTd、Td = l / (VFd·c) である。
7. 差動モードの損失
差動モードの減衰 Ad は、導体抵抗および誘電損失を簡略化して Ad = A0d + k√f,d·√(f/MHz) + (tanδd/2)·θd で表す。A0d は低周波直流抵抗に相当する固定成分で、入力・概要の差動特性インピーダンス Z0d と直流ループ抵抗から近似的に与える。 この計算は『差動モデル』シートの D〜E 列で行っている。
8. 同相 3導体モデルの導体定義
同相モードでは、P = 2 芯束、S = 編組シールド、G = GND 線の 3 物理導体を扱う。G を基準導体としたときの導体系電圧と電流は V = [VP−VG, VS−VG]^T, I = [IP, IS]^T である。
9. モード変換
理想シールド近似により、3 導体問題を次の 2 つの固有モードへ分解する。 内部モード： v1 = VP−VS, i1 = IP 外部モード： v2 = VS−VG, i2 = IP + IS = −IG 内部モードは P-S 間、外部モードは S-G 間の損失線路として扱える。
10. 内部モード定数
内部モードの代表値は『入力・概要』の C(P-S), 速度係数, tanδ, 追加損失から定義する。 Z01 = 1 / (c·VF1·C1) L1 = Z01 / (c·VF1) Td1 = l / (VF1·c) これらは『入力・概要』派生値の内部モード Z01, L1, 片道遅延, 1/4波長として表示される。
11. 外部モード定数
外部モードは、シールドと GND 線を 2 本平行導体として近似する。 中心間距離を d、シールド外半径を a、GND 導体外半径を b とすると、 χ = acosh((d^2 − a^2 − b^2)/(2ab)) C2 = 2π·ε0·εeff / χ L2 = μ0·χ / (2π) Z02 = √(L2/C2) VF2 = 1/√εeff で与える。これらは『入力・概要』派生値の外部モード C2, L2, Z02, 速度係数, 片道遅延に対応する。
12. 3導体 RLGC 行列
導体系座標での L 行列と C 行列は、内部モード定数 L1, C1 と外部モード定数 L2, C2 から次式で求める。 L = [[L1+L2, L2], [L2, L2]] C = [[C1, −C1], [−C1, C1+C2]] 同様に、R 行列は内部モード直列抵抗 r1 と外部モード直列抵抗 r2 を用いて R = [[r1+r2, r2], [r2, r2]] とし、G 行列は tanδ による漏れコンダクタンスから近似する。 これらを『3導体RLGC』シートに整理してある。
13. 同相モードの境界条件
近端では S と G が FG1 で短絡されるため VSG(0)=0。 遠端ではシールドが開放であるため IS(l)=0。 P は 2 個の 10 µF コンデンサ負荷で G に接続される。 各コンデンサのインピーダンスは ZC1 = ESR1 + jωESL1 + 1/(jωC1) ZC2 = ESR2 + jωESL2 + 1/(jωC2) であり、並列合成負荷は ZC = ZC1 ¦¦ ZC2 とする。
14. 外部モードから見た遠端インピーダンス
外部モードは近端短絡・遠端自由の境界を持つ。遠端側から内部モードへ見込まれる外部モードのインピーダンスを Zext = Z02·tanh(γ2·l) とする。ここで γ2·l = A2 + jθ2、A2 は外部モードの損失、θ2 = 2πfTd2 である。 この計算は『同相3導体』シートの H〜S 列で行っている。
15. 内部モードの実効終端負荷
内部モードに対する遠端の実効負荷は ZL,eff = ZC + Zext で与える。これは、遠端で P から S を経て G に戻る経路を、コンデンサ負荷と外部モードの直列和としてみなすものである。 『同相3導体』シートでは T〜U 列に相当する。
16. 同相入力インピーダンス
最終的な同相入力インピーダンスは、内部モード線路の入力インピーダンスとして Zin,CM = Z01 × (ZL,eff + Z01·tanh(γ1·l)) / (Z01 + ZL,eff·tanh(γ1·l)) により求める。 『同相3導体』シートでは V〜AB 列で計算し、AB 列が振幅、AC 列が位相である。
17. グラフの見方
『グラフ』シートでは、差動と同相の振幅・位相を表示する。 振幅グラフは横軸・縦軸とも対数相当表示、位相グラフは横軸のみ対数相当表示である。 周波数軸ラベルは 1k, 10k, 100k, 1M, 10M, 25M とし、主目盛線と補助線を表示する。
18. パラメータ調整の指針
差動モードでは、共振周波数や山谷の位置は VFd、山谷の高さは損失係数、低域の値は Rshort・Lshort によって調整する。 同相モードでは、低周波側はコンデンサ容量、ESR、ESL の影響が大きい。 MHz 帯の山谷位置は内部／外部モードの VF と幾何寸法、ピーク高さは損失係数やシールド抵抗の影響を受ける。
19. モデルの限界
本モデルは理想シールド近似に基づく。編組の開口による直接 P-G 結合、移送インピーダンス、治具の寄生成分、ケーブルの曲がりや周辺物体との結合は厳密には含まれない。25 MHz 付近ではこれらの影響が無視できない場合がある。
20. 実測との突き合わせ
『実測比較_差動』『実測比較_同相』に周波数、実測振幅、実測位相を貼り付ければ、モデル値との誤差を確認できる。実測とのずれが大きい場合は、入力・概要の黄色セルを調整して再度グラフを確認する。
21. 数式とシート列の対応（差動モデル）
『差動モデル』シートでは、B列=周波数 f、C列=ω=2πf、D列=減衰 A、E列=電気角 θ、F〜G列=tanh(γl) の実部・虚部、H〜I列=遠端負荷 ZL の実部・虚部、J〜M列=損失線路式の分子・分母を構成する中間量、N〜O列=線路変換後インピーダンス、P〜Q列=測定治具の直列成分加算後の最終実部・虚部、R列=¦ZDM¦、S列=位相、T列=log10(f)、U列=log10(¦ZDM¦) である。
22. 数式とシート列の対応（同相3導体）
『同相3導体』シートでは、B列=周波数 f、C列=ω、D〜G列=内部モードの減衰 A1、電気角 θ1、tanh(γ1l) の実部・虚部、H〜K列=外部モードの減衰 A2、電気角 θ2、tanh(γ2l) の実部・虚部、L〜O列=各 10 µF コンデンサの複素インピーダンス、P〜Q列=並列合成負荷 ZC、R〜S列=外部モードから見込まれる Zext、T〜U列=内部モード実効負荷 ZL,eff、V〜Y列=内部モード損失線路式の分子・分母に相当する中間量、Z〜AA列=最終複素インピーダンスの実部・虚部、AB列=¦ZCM¦、AC列=位相、AD列=log10(f)、AE列=log10(¦ZCM¦)、AF列=¦ZC¦、AG列=¦Zext¦ である。
23. 入力セル対応表
主な入力セルは次の通りである。『入力・概要』シート B12=内部モード C(P-S)、B13=内部モード速度係数、B14=外部モード実効比誘電率、B15=内部 tanδ、B16=外部 tanδ、B17=1芯導体抵抗、B18=シールド長手抵抗、B19=GND線導体抵抗、B20=内部追加損失、B21=外部追加損失、B24〜B29=10 µF コンデンサ2個の C/ESR/ESL、B30〜B37=差動モデルの Z0d、VFd、tanδ、追加損失、短絡 R/L、測定治具直列 R/L、B38〜B40=周波数掃引条件である。
24. 追跡手順の例
例えば 1 MHz における同相インピーダンスを追う場合、『同相3導体』で 1 MHz 近傍の行を選び、まず H〜K 列で外部モードの tanh(γ2l) を確認し、R〜S 列で Zext を得る。次に L〜Q 列でコンデンサ並列負荷 ZC を確認し、T〜U 列で ZL,eff = ZC + Zext を得る。最後に V〜AA 列で内部モード線路式を通した入力インピーダンスを計算し、AB 列と AC 列で振幅・位相を読む。差動モードも同様に、H〜I 列の終端負荷から J〜Q 列の線路計算をたどって R, S 列を読む。

## 前提・出典
前提・代表値・出典
項目 | 初期値 | 区分 | 説明 | 出典URL
MVVS 0.5sq×2芯 | 芯外径1.9 mm、シールド外径約4.3 mm、仕上外径約6.2 mm | メーカー仕様 | 富士電線工業 MVVS仕様書 | https://www.fujiewc.co.jp/wp-content/uploads/2025/02/92-217.pdf
UL1007 AWG20 | 導体外径0.95 mm、絶縁標準厚0.41 mm、仕上外径約1.8 mm | メーカー資料 | 協和ハーモネット Vol.4 | https://www.harmonet.co.jp/PDF/KYOWAcatalog-vol04.pdf
内部C(P-S) | 200 pF/m | 代表仮定 | 2芯を一括したときのシールド間容量。実測後に更新推奨
内部VF | 0.62 | 代表仮定 | PVC内部モードの代表値
外部εeff | 2.2 | 代表仮定 | PVC被覆と空気が混在する外部電界の実効値
tanδ | 内部0.03、外部0.02 | 代表仮定 | MHz帯PVCの損失を表す調整値
シールド抵抗 | 0.025 Ω/m | 代表仮定 | 編組の長手方向抵抗。実測後に更新推奨
GND線抵抗 | 0.035 Ω/m | 代表仮定 | AWG20の一般的な値
モデルの適用範囲：理想的に閉じたシールドを仮定し、P-S内部モードとS-G外部モードは線路途中では独立です。近端・遠端の境界条件を通して両モードが結合します。MVVSは編組シールドのため、実物では開口による直接P-G結合、移送インピーダンス、GND線との配置ばらつきが存在します。初期解析には有効ですが、25 MHzまでの定量精度には容量・抵抗・共振周波数の実測による更新が必要です。

## フィッティング反映
5 m開放・短絡同時フィッティング結果の6 mモデルへの反映
富士電線工業 MVVS 0.5 sq・2芯、長さ5 mの遠端開放／遠端短絡データを、同一ケーブル・同一治具・同一校正条件として同時フィットしました。線路固有値は6 mへ適用し、治具および短絡端の集中定数はフィット値をそのまま使用します。
項目 | 5 m同時フィット値 | 6 m Excel入力 | 扱い | フィット評価 | 値 | 単位
差動特性インピーダンス Z0d [Ω] | 74.9679 | 74.9679 | 線路固有値：長さによらず共通 | 開放 振幅RMSE | 0.88885 | dB
差動速度係数 VFd [-] | 0.54758 | 0.54758 | 線路固有値：長さによらず共通 | 開放 位相RMSE | 7.8776 | deg
差動有効 tanδ [-] | 0.0845 | 0.0845 | 有効損失値：5 m測定から同定 | 短絡 振幅RMSE | 1.2954 | dB
差動追加損失 k√f [Np/√MHz] | 0.00033667 | 0.00033667 | 有効損失値：5 m測定から同定 | 短絡 位相RMSE | 6.1709 | deg
遠端短絡抵抗 [Ω] | 0.1351 | 0.1351 | 集中定数：6 mでも同じ値 | 開放フィット範囲 | 50.35 kHz～25 MHz
遠端短絡インダクタンス [nH] | 12.5406 | 12.5406 | 集中定数：6 mでも同じ値 | 短絡フィット範囲 | 1 kHz～25 MHz
測定治具直列抵抗 [Ω] | 2.5605e-13 | 2.5605e-13 | 共通治具：6 mでも同じ値
測定治具直列インダクタンス [nH] | 33.8426 | 33.8426 | 共通治具：6 mでも同じ値 | 測定データ | ファイル名 | 備考
|  |  |  | 遠端開放 | Zm_2C_normal_20260712.csv | 5 m・2芯間
6 mでの派生値 | 計算式 | 値 | 単位 | 遠端短絡 | Zm_2C_normal_short_20260712.csv | 5 m・2芯間
線路長 | 入力・概要!B6 | 6 | m
線間容量 C' | 1/(Z0·c·VF) | 81.2562 | pF/m
線間インダクタンス L' | Z0/(c·VF) | 456.6747 | nH/m
6 m片道遅延 | l/(c·VF) | 36.5496 | ns
6 m 1/4波長周波数 | 1/(4Td) | 6.84 | MHz
6 m 1/2波長周波数 | 1/(2Td) | 13.68 | MHz
6 mケーブル直流ループ抵抗 | 2·r芯·l | 0.4536 | Ω
低周波短絡入力抵抗概算 | Rloop+Rshort+Rfixture | 0.5887 | Ω
注意：差動有効 tanδ と k√f は、ケーブル材料固有値だけではなく、測定治具、編組構造、Open/Short補正残差などを含む有効損失値です。6 mへの適用は、同じケーブル構造・同じ測定構成を前提とする外挿です。