## Dashboard
WR90 TE10 許容電力ダッシュボード - Ragan短パルス式 / VSWR / 熱 拡張モデル ※Inputs!B87=1 で35,000ft高度ケース
※誤読防止：このDashboardは現在の入力条件1ケースの判定です。絶縁破壊評価と熱評価の最悪ケースは分けて確認してください。詳細は「誤読防止_使い方」シート参照。
指標 | Value | 単位 | コメント
ダッシュボード用ピーク進行波電力 | 16 | kW | ユーザー試算値
デューティ比 | 0.0275 | - | パルス幅 × PRF
平均進行波電力 | 0.44 | kW | 熱計算の入力基準
VSWRを正味電力基準で見る場合の供給ピーク電力 | 15.36 | kW | 進行波 × (1-¦Γ¦^2)
TE10 カットオフ周波数 | 6.5571 | GHz | 動作周波数より低い必要あり
TE10 波動インピーダンス Z_TE | 540.149 | Ω | TE10モードの波動インピーダンス
合計挿入損失 | 0.011827 | dB | 有効化した部品を含む
ダッシュボード電力での合計RF損失 | 1.1966 | W | 平均損失。ピークではない
最大部品電界係数 K_E | 1 | - | 有効化した部品の局所電界係数の最大値
反射係数 ¦Γ¦ | 0.2 | - | VSWRから算出
進行波ピーク電界 E_peak | 385.7996 | kV/m | 進行波ピーク電力に対する値
定在波ピーク電界 E_peak | 462.9596 | kV/m | VSWRによる最大電界
部品K_E反映後の局所ピーク電界 | 462.9596 | kV/m | 絶縁破壊判定で比較する値
補正後絶縁破壊電界 | 2893.3242 | kV/m | 安全率を掛ける前
設計許容電界 | 1446.6621 | kV/m | 電界安全率適用後
電界利用率 | 0.32002 | - | 1未満なら許容
絶縁破壊で制限されるピーク進行波電力 | 156.2313 | kW | 進行波ピーク電力基準
熱で制限されるピーク進行波電力 | 173.7662 | kW | 部品ごとの熱制限の最小値
最終許容ピーク進行波電力 | 156.2313 | kW | 絶縁破壊制限と熱制限の小さい方
支配要因 | 電界 / 絶縁破壊 | - | 現在の入力条件での判定
ダッシュボード総合判定 | 合格 | - | ダッシュボード用ピーク進行波電力に対する判定
臨界パルス幅 τc | 1.3158 | µs | スクリーニング用
パルス幅 / τc | 33.4401 | - | >>1ならCW/マルチパルス相当
パルス領域スクリーニング | CW/マルチパルス相当: パルスによる許容上昇は推奨しない | - | 検証なしではパルスによる許容電界上昇を見込まない
Ragan単発破壊電界 Eb | 22.3733
Ragan電圧改善係数 Fv | 1 | - | 短パルス時のみ1以上。tau>=tau_cではKtau=1に戻す
使用Ktau | 1 | - | Inputs!B60。補正後絶縁破壊電界に反映
PRFパルス間隔 | 1.6 | ms | 1/PRF
パルス間隔/tau_c | 1216.0034 | - | 大きいほど単発近似に近い
PRF/multipulse判定 | 単発近似の余裕あり。ただし実機では残留電離を確認 | - | 残留電離・履歴効果の確認用
半解析式 Ep peak換算 | 4013.0848 | kV/m | Anderson/Yu系式による参考値。RMSからpeak換算。最終判定には直接使用しない
重要 | 本版ではRagan短パルス式をKtauへ組み込みました。ただしtau>=tau_cでは自動的にKtau=1とし、PRFの厳密効果はB61の保守係数で扱います。
高度・加圧モデル確認
高度モード | 1 | 1/0 | Inputs!B87
圧力モード | 2 | 0/1/2/3 | 0:外気圧, 1:海面1atm, 2:指定絶対圧, 3:外気圧+ゲージ
運用高度 | 35000 | ft
高度周囲圧 | 23.8423 | kPa
導波管内部絶対圧 | 101.325 | kPa
導波管内部ガス温度 | -54.3 | degC
ガス密度比 δ | 1.3395 | - | (p/p0)*(T0/T) T0=293.15K。Inputs!B56と同一式
高度補正後 h_conv | 3.3956 | W/m2/K | B90=2は指定絶対圧を維持する前提。密閉固定質量やゲージ加圧の場合は入力を変える。熱評価は地上高温ケースも別途確認
コメント | 確認要 |  | B90=2は指定絶対圧を維持する前提。密閉固定質量やゲージ加圧の場合は入力を変えてください
誤読防止チェック | 状態 | 確認先 | コメント
最終判定の適用範囲 | 現在入力の1ケースのみ | 誤読防止_使い方 | 運用包絡線の保証値ではありません
Ragan半解析式 Ep | 参考表示 | Inputs!B81:B83 / Dashboard!B35 | 最終判定に直接使用しません
圧力モード | 指定絶対圧維持 | Inputs!B90:B97 | 実機の加圧方式と一致させてください
熱評価ケース | 別途確認推奨 | Inputs!B94/B100 | 低温高度ケースでは熱制限が緩く見えるため、地上高温条件を確認
パルス幅判定 | CW/マルチパルス相当: パルスによる許容上昇は推奨しない | Inputs!B65:B66 | τ>=τcでは短パルス上昇を見込まない
DUTYの意味 | 平均電力/発熱に使用 | Dashboard!B4:B6 | ピーク電力入力時の瞬時電界はDUTYで下げません

## Inputs
WR90 TE10 許容電力入力 - パルス / VSWR / 熱 拡張版
パラメータ | Value | 単位 | 注記
物理定数
光速 c0 | 299792458 | m/s | 真空中の光速
自由空間波インピーダンス eta0 | 376.7303 | Ω | 自由空間の波動インピーダンス
真空の透磁率 mu0 | 1.2566e-06 | H/m | 真空の透磁率
ステファン・ボルツマン定数 sigma_SB | 5.6704e-08 | W/m2/K4 | 放射熱伝達の定数
導波管 / TE10
内側幅 a_inner | 0.02286 | m | WR90 広壁側の内寸
内側高さ b_inner | 0.01016 | m | WR90 狭壁側の内寸
肉厚 wall_thickness | 0.00127 | m | WR90の代表的肉厚。実部品に合わせて変更
直管長 straight_waveguide_length | 0.1 | m | 直管部の導体損と放熱面積に使用
周波数 frequency | 9150000000 | Hz | 動作周波数
比誘電率 relative_permittivity | 1 | - | 空気/窒素では概ね1.0
導電率 conductivity | 58000000 | S/m | 銅を基準。めっき・表面状態に応じて有効値を変更
表面損失倍率 surface_loss_multiplier | 1 | - | 粗さ、めっき、継手、経年劣化を見込む場合は1より大
外周長 outer_perimeter | 0.0762 | m | 外形寸法から計算
TE10カットオフ周波数 | 6557140376.203 | Hz | fc = c/(2a√eps_r)
伝搬係数 chi | 0.69746 | - | sqrt(1-(fc/f)^2)
TE10波動インピーダンス Z_TE | 540.149 | Ω | eta/sqrt(1-(fc/f)^2)
表面抵抗 Rs | 0.024956 | Ω/sq | Rs = sqrt(pi*f*mu0/sigma)
TE10導体損 | 0.013616 | Np/m | TE10の壁面電流から算出
TE10導体損 | 0.11827 | dB/m | Componentsの直管行で使用
熱 / 環境
周囲温度 ambient_temperature | -54.3 | degC | 周囲空気温度
ホットスポット許容温度 | 100 | degC | 局所部品/ホットスポットの許容温度
自然対流熱伝達率 h | 7 | W/m2/K | ユーザー入力。静止空気の概算値
放射率 emissivity | 0.8 | - | 表面状態に依存するユーザー入力
平均表面温度 | 75 | degC | 線形化放射熱伝達率 h_rad の計算に使用
追加接触・熱拡がり熱抵抗 | 0 | degC/W | フランジ/接触/熱拡がり分を加算
線形化放射熱伝達率 h_rad | 7.657 | W/m2/K | 4*eps*sigma*Tmean^3
有効熱伝達率 h_eff | 11.0526 | W/m2/K | h_conv + h_rad。高度モード時は低圧補正した h_conv を使用
直管WR90熱抵抗推定 | 11.8735 | degC/W | 1/(h_eff*外周長*長さ)+追加分
パルス / 電力 / 不整合
パルス幅 pulse_width | 4.4e-05 | s | RFパルス幅
パルス繰返し周波数 PRF | 625 | Hz | PRF
デューティ比 duty | 0.0275 | - | pulse_width * PRF
ダッシュボード用ピーク進行波電力 | 16 | kW | Dashboard用の試算/入力値
VSWR | 1.5 | - | 定在波電界増加に使用
反射係数絶対値 ¦Γ¦ | 0.2 | - | (VSWR-1)/(VSWR+1)
供給電力比 | 0.96 | - | 正味供給電力を見る場合: 1-¦Gamma¦^2
絶縁破壊 / 圧力 / パルス係数
電界安全率 | 2 | - | 設計許容電界 = 補正後破壊電界 / 安全率
温度上昇安全率 | 1 | - | 許容ΔT=(Tlim-Tamb)/安全率
基準CW絶縁破壊電界 | 3000000 | V/m | ユーザー入力。検証済みのマイクロ波/ガスデータで置換
基準圧力 | 101325 | Pa | 基準圧力
高度 | 10668 | m | 周囲圧力の概算に使用
導波管ゲージ圧 | 0 | Pa | B90=3（外気圧+ゲージ加圧）のとき使用。高度モードoffでは旧計算にも使用
ガス温度 | -54.3 | degC | 導波管内ガス温度。B100が空欄なら高度外気温/既定値を使用。絶縁破壊評価では内部ガス温度、熱評価では外気/放熱条件を分けて確認
高度からの周囲圧力 | 23842.264 | Pa | 対流圏近似
導波管内絶対圧 | 101325 | Pa | 高度モード時はB97、非高度モード時はB54+B52
ガス密度比 delta | 1.3395 | - | (p/p0)*(T0/T) 一次近似の電界スケーリング
ガス係数 | 1 | - | 乾燥空気/窒素/SF6などのデータがあれば入力
湿度係数 | 0.9 | - | 設計ルール/試験データに基づくディレーティング
汚損・表面係数 | 0.8 | - | 汚損・粗さに対するディレーティング
パルス幅係数 Ktau | 1 | - | 行68以降のRagan/短パルスモデルで自動計算。安全側でtau>=tau_cなら1。1を超える値を使う場合は試験/メーカー根拠が必要
マルチパルス/PRF係数 | 1 | - | PRFによる残留電離・マルチパルス効果は閉形式だけでは不確か。必要に応じて1未満を入力。安全側では1を超えない
補正後絶縁破壊電界 | 2893324.1947 | V/m | Ebd_ref * 各係数
設計許容電界 | 1446662.0973 | V/m | 補正後絶縁破壊電界 / 電界安全率
絶対圧力 | 760.0021 | torr | 臨界パルス幅スクリーニング用
臨界パルス幅 tau_c | 1.3158e-06 | s | tau_c = 1e-3 / pressure[torr]
パルス領域スクリーニング | CW/マルチパルス相当: パルスによる許容上昇は推奨しない | - | CW/マルチパルス相当 または 短パルス領域
Ragan / Anderson 短パルス絶縁破壊モデル
パラメータ | Value | 単位 | 注記
Ragan/短パルスKtauを自動適用 | 1 | 1/0 | 1: 行75のKtau候補をB60へ反映。0: 手入力Ktauを使用
手入力Ktau | 1 | - | 自動適用=0の場合に使用
Ragan単発破壊電界 Eb | 22.3733 | kV/cm | Eb=22.22+87.24/(1+(tau/2.47e-9)^0.648)。海面高度・単発パルス近似
Ragan CW相当破壊電界 | 22.8 | kV/cm | 海面高度近傍のマイクロ波空気破壊電界の代表値
Ragan電圧改善係数 Fv | 1 | - | Fv=Eb/22.8。ただし1未満にはしない
Ragan Ktau候補 | 1 | - | tau < tau_c の場合だけ短パルス上昇を使用。それ以外は1
B60に実際使用されるKtau | 1 | - | B60と同じ値。絶縁破壊電界補正式へ反映
パルス間隔 1/PRF | 0.0016 | s | PRFから計算
パルス間隔 / tau_c | 1216.0034 | - | 大きいほど単発近似に近い。小さい場合はマルチパルス注意
PRF / multipulseスクリーニング | 単発近似の余裕あり。ただし実機では残留電離を確認 | - | PRFによる残留電離・履歴効果の注意喚起
有効拡散長 Leff | 0.508 | cm | 暫定: WR90狭壁高さ b の半分。部品最小ギャップに応じて変更
温度補正後圧力 p | 948.6995 | torr | p = p0*273/(273+Tgas)。低温では密度換算で大きくなる。B82/B83の参考計算用で、Dashboard最終判定には直接使わない
半解析式 Ep | 28376.7951 | V/cm rms | Anderson/Yu系のRMS電界。参考値。最終判定はB62/B63とDashboardの局所ピーク電界比較で行う
半解析式 Ep peak換算 | 4013084.8478 | V/m peak | Ep[rms V/cm]×100×sqrt(2)。TE10のpeak電界比較用の参考値。最終判定には直接使わない
注意 | Ragan単発式は短パルス・海面高度近傍の経験式です。44 µsのように tau >> tau_c の場合はKtau=1に戻します。PRFの厳密補正式は形状・ガス・残留電離に依存するため、B61で保守係数を入力してください。 |  | Ragan単発式は短パルス・海面高度近傍の経験式です。tau >> tau_c ではKtau=1。B81/B83は参考表示で、最終判定はB62/B63を使用します。
高度 / 環境ケース (35,000 ft 対応)
高度モードを使用 | 1 | 1/0
運用高度 | 35000 | ft
高度 (m) | 10668 | m
導波管内部圧力モード | 2 | 0/1/2/3 | 0:外気圧, 1:海面1atm, 2:指定絶対圧を維持, 3:外気圧+ゲージ圧。密閉固定質量は別途内部圧を計算して指定
指定絶対圧 | 101325 | Pa | B90=2のとき使用。供給/レギュレータで絶対圧が維持される場合
ISA温度オフセット dISA | 0 | degC
標準大気温度 (ISA) | -54.3 | degC
外気温度オーバーライド |  | degC | 熱評価の高温ケース確認用。外気温度を上書きしたい場合に入力
適用外気温度 | -54.3 | degC
高度の周囲絶対圧 | 23842.264 | Pa
導波管内部絶対圧 | 101325 | Pa
対流の圧力スケール指数 n | 0.5 | -
高度補正後の対流 h_conv | 3.3956 | W/m2/K
導波管内部ガス温度オーバーライド |  | degC | 空欄ならB95（高度外気温）または既定50℃。絶縁破壊評価用の導波管内部ガス温度。高温地上ケースでは最高内部温度を入力
加圧・高度モデル注意 |  |  | 密閉固定質量・レギュレータ加圧・外気圧+ゲージ加圧を区別してください
密閉固定質量の参考 |  |  | 同じガス質量で温度だけ変わる場合、絶縁破壊の密度比は初期封入条件でほぼ決まります
ゲージ加圧時の参考絶対圧 | 23842.264 | Pa | 高度周囲圧 + B52
35,000ftコメント |  |  | 標準大気の対流圏式は約11kmまでの近似。35,000ft=10.668kmはほぼ適用範囲内
Note on B27: 高度モードONで B95(適用外気温度)を使用。OFFで従来の 50 degC。
Note on B34: 高度モードONで B99(高度補正後 h_conv)+放射。 OFFで従来の B29+B33。
Note on B51: 高度モードONで B89(高度 m)。OFFで 0 m（海面）。
Note on B53: 高度モードONで B95(適用外気温度)。OFFで 50 degC。
Note on B55: 高度モードONで B97(内部絶対圧:圧力モード依存)。 OFFで従来の 周囲圧+ゲージ圧。
Note on B81: 注意: B53(内部ガス温度)が低温のとき p=p0*273/(273+T) が増加し、Ragan半解析式 Ep(B82/B83)の参考値が大きく出ます。これは表示用の参考値で、Dashboard最終判定(絶縁破壊/熱)には使われません。
Note on B87: 1: このブロックの高度値で B51/B53/B27/B29 を驅動。 0: 従来の手入力値を使用し海面ベースラインに戻す。
Note on B88: 想定運用高度。標準大気で周囲圧・気温を算出。
Note on B89: ft から m へ換算。B51 へ反映される。
Note on B90: 0=非加圧/通気(外気圧) 1=海面で密封 2=一定加圧(地上からガス供給)。 今回は地上から加圧供給なので 2。
Note on B91: モード2のとき内部に維持される絶対圧。地上供給圧を入力。 例: 海面大気相当なら 101325 Pa、加圧ドライエアならその値。
Note on B92: 標準大気からのずれ。寒候日に備えるなら負値。 任意の低温を使う場合は B94 を使用。
Note on B93: ISA: 海面15degC、-1.98degC/1000ft。35kftで約-54degC。
Note on B94: 任意の低温を直接指定したい場合はここに温度を入力。 空欄なら ISA+dISA を使用。例: -65 と入力すればその温度を強制適用。
Note on B95: オーバーライドがあればその値、なければ ISA+dISA。 B27(周囲温度)と B53(ガス温度)に反映される。
Note on B96: 対流圏標準大気式。35kftで約23.8 kPa。 非加圧モードと対流補正に使用。
Note on B97: モード0=外気圧 / 1=海面圧 / 2=封入圧。 B55(導波管内絶対圧)へ反映される。
Note on B98: h_conv は (p_amb/p0)^n に比例。自然対流の概算で n≈0.5。 強制空冷やコールプレート伝導が主なら0に近い値を入力。
Note on B99: 低圧で自然対流が弱まる効果。B34(h_eff)へ反映される。

## Components
部品ディレーティングおよび熱ホットスポット表
部品 | 使用 1/0 | 根拠 | 長さ m | 単位長さIL dB/m | IL合計 dB | 電界係数 K_E | 有効Rθ degC/W | 温度上限 degC | 損失率 | Dashboard時P_loss W | Dashboard時ΔT degC | ホットスポット温度 degC | 熱制限ピーク kW | 注記
WR90直管部 | 1 | TE10導体損から自動計算 | 0.1 | 0.11827 | 0.011827 | 1 | 11.8735 | 100 | 0.0027195 | 1.1966 | 14.2076 | -40.0924 | 173.7662 | 銅直管部。長さはInputsから参照
フランジ対 / 接触部 | 0 | ユーザー入力 | 0 | 0 | 0.005 | 1.1 | 15 | 100 | 0 | 0 | 0 | -54.3 | 1e+99 | 仮値。試験値またはメーカー値に置換
E/H面ベンド | 0 | ユーザー入力 | 0 | 0 | 0.02 | 1.2 | 10 | 100 | 0 | 0 | 0 | -54.3 | 1e+99 | 仮値。局所電界と損失は形状に依存
トップウォールカップラー | 0 | ユーザー入力 | 0 | 0 | 0.05 | 1.5 | 8 | 100 | 0 | 0 | 0 | -54.3 | 1e+99 | 仮値。プローブ/スロット部が電界支配になる場合あり
ロータリージョイント | 0 | ユーザー入力 | 0 | 0 | 0.1 | 2 | 5 | 100 | 0 | 0 | 0 | -54.3 | 1e+99 | 仮値。可能ならメーカーの高電力定格を使用
窓 / 加圧シール | 0 | ユーザー入力 | 0 | 0 | 0.05 | 2 | 8 | 100 | 0 | 0 | 0 | -54.3 | 1e+99 | 仮値。誘電体表面フラッシオーバが支配的な場合あり
合計 / 制限値 |  |  |  |  | 0.011827 | 1 |  |  | 0.0027195 | 1.1966 |  | -40.0924 | 173.7662 | F10:合計IL、G10:最大K_E、N10:熱制限ピーク

## Power_Sweep
ピーク電力スイープ - 絶縁破壊・熱判定 (Inputs!B87 のモードに連動)
ピーク進行波電力 kW | 供給ピーク電力 kW | 進行波E kV/m | 定在波E kV/m | 局所E kV/m | 設計許容E kV/m | 電界利用率 | 平均電力 kW | 合計RF損失 W | 熱制限 kW | 熱利用率 | 絶縁破壊判定 | 熱判定 | 総合判定
1 | 0.96 | 96.4499 | 115.7399 | 115.7399 | 1446.6621 | 8% | 0.0275 | 0.074786 | 173.7662 | 0.5755% | 合格 | 合格 | 合格
2 | 1.92 | 136.4008 | 163.6809 | 163.6809 | 1446.6621 | 11.31% | 0.055 | 0.14957 | 173.7662 | 1.151% | 合格 | 合格 | 合格
3 | 2.88 | 167.0561 | 200.4674 | 200.4674 | 1446.6621 | 13.86% | 0.0825 | 0.22436 | 173.7662 | 1.726% | 合格 | 合格 | 合格
4 | 3.84 | 192.8998 | 231.4798 | 231.4798 | 1446.6621 | 16% | 0.11 | 0.29914 | 173.7662 | 2.302% | 合格 | 合格 | 合格
5 | 4.8 | 215.6686 | 258.8023 | 258.8023 | 1446.6621 | 17.89% | 0.1375 | 0.37393 | 173.7662 | 2.877% | 合格 | 合格 | 合格
6 | 5.76 | 236.2531 | 283.5037 | 283.5037 | 1446.6621 | 19.6% | 0.165 | 0.44872 | 173.7662 | 3.453% | 合格 | 合格 | 合格
7 | 6.72 | 255.1825 | 306.219 | 306.219 | 1446.6621 | 21.17% | 0.1925 | 0.5235 | 173.7662 | 4.028% | 合格 | 合格 | 合格
8 | 7.68 | 272.8015 | 327.3618 | 327.3618 | 1446.6621 | 22.63% | 0.22 | 0.59829 | 173.7662 | 4.604% | 合格 | 合格 | 合格
9 | 8.64 | 289.3497 | 347.2197 | 347.2197 | 1446.6621 | 24% | 0.2475 | 0.67307 | 173.7662 | 5.179% | 合格 | 合格 | 合格
10 | 9.6 | 305.0014 | 366.0017 | 366.0017 | 1446.6621 | 25.3% | 0.275 | 0.74786 | 173.7662 | 5.755% | 合格 | 合格 | 合格
11 | 10.56 | 319.8882 | 383.8658 | 383.8658 | 1446.6621 | 26.53% | 0.3025 | 0.82265 | 173.7662 | 6.33% | 合格 | 合格 | 合格
12 | 11.52 | 334.1123 | 400.9347 | 400.9347 | 1446.6621 | 27.71% | 0.33 | 0.89743 | 173.7662 | 6.906% | 合格 | 合格 | 合格
13 | 12.48 | 347.7551 | 417.3061 | 417.3061 | 1446.6621 | 28.85% | 0.3575 | 0.97222 | 173.7662 | 7.481% | 合格 | 合格 | 合格
14 | 13.44 | 360.8825 | 433.059 | 433.059 | 1446.6621 | 29.94% | 0.385 | 1.047 | 173.7662 | 8.057% | 合格 | 合格 | 合格
15 | 14.4 | 373.5489 | 448.2587 | 448.2587 | 1446.6621 | 30.99% | 0.4125 | 1.1218 | 173.7662 | 8.632% | 合格 | 合格 | 合格
16 | 15.36 | 385.7996 | 462.9596 | 462.9596 | 1446.6621 | 32% | 0.44 | 1.1966 | 173.7662 | 9.208% | 合格 | 合格 | 合格
17 | 16.32 | 397.6732 | 477.2078 | 477.2078 | 1446.6621 | 32.99% | 0.4675 | 1.2714 | 173.7662 | 9.783% | 合格 | 合格 | 合格
18 | 17.28 | 409.2023 | 491.0428 | 491.0428 | 1446.6621 | 33.94% | 0.495 | 1.3461 | 173.7662 | 10.36% | 合格 | 合格 | 合格
19 | 18.24 | 420.4154 | 504.4985 | 504.4985 | 1446.6621 | 34.87% | 0.5225 | 1.4209 | 173.7662 | 10.93% | 合格 | 合格 | 合格
20 | 19.2 | 431.3371 | 517.6045 | 517.6045 | 1446.6621 | 35.78% | 0.55 | 1.4957 | 173.7662 | 11.51% | 合格 | 合格 | 合格
21 | 20.16 | 441.989 | 530.3868 | 530.3868 | 1446.6621 | 36.66% | 0.5775 | 1.5705 | 173.7662 | 12.09% | 合格 | 合格 | 合格
22 | 21.12 | 452.3902 | 542.8682 | 542.8682 | 1446.6621 | 37.53% | 0.605 | 1.6453 | 173.7662 | 12.66% | 合格 | 合格 | 合格
23 | 22.08 | 462.5575 | 555.069 | 555.069 | 1446.6621 | 38.37% | 0.6325 | 1.7201 | 173.7662 | 13.24% | 合格 | 合格 | 合格
24 | 23.04 | 472.5061 | 567.0074 | 567.0074 | 1446.6621 | 39.19% | 0.66 | 1.7949 | 173.7662 | 13.81% | 合格 | 合格 | 合格
25 | 24 | 482.2496 | 578.6995 | 578.6995 | 1446.6621 | 40% | 0.6875 | 1.8697 | 173.7662 | 14.39% | 合格 | 合格 | 合格
26 | 24.96 | 491.8 | 590.16 | 590.16 | 1446.6621 | 40.79% | 0.715 | 1.9444 | 173.7662 | 14.96% | 合格 | 合格 | 合格
27 | 25.92 | 501.1684 | 601.4021 | 601.4021 | 1446.6621 | 41.57% | 0.7425 | 2.0192 | 173.7662 | 15.54% | 合格 | 合格 | 合格
28 | 26.88 | 510.365 | 612.4379 | 612.4379 | 1446.6621 | 42.33% | 0.77 | 2.094 | 173.7662 | 16.11% | 合格 | 合格 | 合格
29 | 27.84 | 519.3987 | 623.2784 | 623.2784 | 1446.6621 | 43.08% | 0.7975 | 2.1688 | 173.7662 | 16.69% | 合格 | 合格 | 合格
30 | 28.8 | 528.2779 | 633.9335 | 633.9335 | 1446.6621 | 43.82% | 0.825 | 2.2436 | 173.7662 | 17.26% | 合格 | 合格 | 合格
31 | 29.76 | 537.0104 | 644.4124 | 644.4124 | 1446.6621 | 44.54% | 0.8525 | 2.3184 | 173.7662 | 17.84% | 合格 | 合格 | 合格
32 | 30.72 | 545.6031 | 654.7237 | 654.7237 | 1446.6621 | 45.26% | 0.88 | 2.3932 | 173.7662 | 18.42% | 合格 | 合格 | 合格
33 | 31.68 | 554.0626 | 664.8751 | 664.8751 | 1446.6621 | 45.96% | 0.9075 | 2.4679 | 173.7662 | 18.99% | 合格 | 合格 | 合格
34 | 32.64 | 562.3948 | 674.8737 | 674.8737 | 1446.6621 | 46.65% | 0.935 | 2.5427 | 173.7662 | 19.57% | 合格 | 合格 | 合格
35 | 33.6 | 570.6054 | 684.7264 | 684.7264 | 1446.6621 | 47.33% | 0.9625 | 2.6175 | 173.7662 | 20.14% | 合格 | 合格 | 合格
36 | 34.56 | 578.6995 | 694.4394 | 694.4394 | 1446.6621 | 48% | 0.99 | 2.6923 | 173.7662 | 20.72% | 合格 | 合格 | 合格
37 | 35.52 | 586.6819 | 704.0183 | 704.0183 | 1446.6621 | 48.67% | 1.0175 | 2.7671 | 173.7662 | 21.29% | 合格 | 合格 | 合格
38 | 36.48 | 594.5572 | 713.4686 | 713.4686 | 1446.6621 | 49.32% | 1.045 | 2.8419 | 173.7662 | 21.87% | 合格 | 合格 | 合格
39 | 37.44 | 602.3295 | 722.7954 | 722.7954 | 1446.6621 | 49.96% | 1.0725 | 2.9167 | 173.7662 | 22.44% | 合格 | 合格 | 合格
40 | 38.4 | 610.0028 | 732.0033 | 732.0033 | 1446.6621 | 50.6% | 1.1 | 2.9914 | 173.7662 | 23.02% | 合格 | 合格 | 合格
41 | 39.36 | 617.5808 | 741.0969 | 741.0969 | 1446.6621 | 51.23% | 1.1275 | 3.0662 | 173.7662 | 23.59% | 合格 | 合格 | 合格
42 | 40.32 | 625.0669 | 750.0802 | 750.0802 | 1446.6621 | 51.85% | 1.155 | 3.141 | 173.7662 | 24.17% | 合格 | 合格 | 合格
43 | 41.28 | 632.4644 | 758.9572 | 758.9572 | 1446.6621 | 52.46% | 1.1825 | 3.2158 | 173.7662 | 24.75% | 合格 | 合格 | 合格
44 | 42.24 | 639.7763 | 767.7316 | 767.7316 | 1446.6621 | 53.07% | 1.21 | 3.2906 | 173.7662 | 25.32% | 合格 | 合格 | 合格
45 | 43.2 | 647.0057 | 776.4068 | 776.4068 | 1446.6621 | 53.67% | 1.2375 | 3.3654 | 173.7662 | 25.9% | 合格 | 合格 | 合格
46 | 44.16 | 654.1551 | 784.9861 | 784.9861 | 1446.6621 | 54.26% | 1.265 | 3.4402 | 173.7662 | 26.47% | 合格 | 合格 | 合格
47 | 45.12 | 661.2273 | 793.4727 | 793.4727 | 1446.6621 | 54.85% | 1.2925 | 3.5149 | 173.7662 | 27.05% | 合格 | 合格 | 合格
48 | 46.08 | 668.2246 | 801.8695 | 801.8695 | 1446.6621 | 55.43% | 1.32 | 3.5897 | 173.7662 | 27.62% | 合格 | 合格 | 合格
49 | 47.04 | 675.1494 | 810.1792 | 810.1792 | 1446.6621 | 56% | 1.3475 | 3.6645 | 173.7662 | 28.2% | 合格 | 合格 | 合格
50 | 48 | 682.0039 | 818.4046 | 818.4046 | 1446.6621 | 56.57% | 1.375 | 3.7393 | 173.7662 | 28.77% | 合格 | 合格 | 合格
51 | 48.96 | 688.7901 | 826.5482 | 826.5482 | 1446.6621 | 57.13% | 1.4025 | 3.8141 | 173.7662 | 29.35% | 合格 | 合格 | 合格
52 | 49.92 | 695.5102 | 834.6122 | 834.6122 | 1446.6621 | 57.69% | 1.43 | 3.8889 | 173.7662 | 29.93% | 合格 | 合格 | 合格
53 | 50.88 | 702.1659 | 842.5991 | 842.5991 | 1446.6621 | 58.24% | 1.4575 | 3.9637 | 173.7662 | 30.5% | 合格 | 合格 | 合格
54 | 51.84 | 708.7592 | 850.511 | 850.511 | 1446.6621 | 58.79% | 1.485 | 4.0384 | 173.7662 | 31.08% | 合格 | 合格 | 合格
55 | 52.8 | 715.2917 | 858.35 | 858.35 | 1446.6621 | 59.33% | 1.5125 | 4.1132 | 173.7662 | 31.65% | 合格 | 合格 | 合格
56 | 53.76 | 721.765 | 866.118 | 866.118 | 1446.6621 | 59.87% | 1.54 | 4.188 | 173.7662 | 32.23% | 合格 | 合格 | 合格
57 | 54.72 | 728.1809 | 873.817 | 873.817 | 1446.6621 | 60.4% | 1.5675 | 4.2628 | 173.7662 | 32.8% | 合格 | 合格 | 合格
58 | 55.68 | 734.5406 | 881.4488 | 881.4488 | 1446.6621 | 60.93% | 1.595 | 4.3376 | 173.7662 | 33.38% | 合格 | 合格 | 合格
59 | 56.64 | 740.8458 | 889.015 | 889.015 | 1446.6621 | 61.45% | 1.6225 | 4.4124 | 173.7662 | 33.95% | 合格 | 合格 | 合格
60 | 57.6 | 747.0978 | 896.5173 | 896.5173 | 1446.6621 | 61.97% | 1.65 | 4.4872 | 173.7662 | 34.53% | 合格 | 合格 | 合格
61 | 58.56 | 753.2979 | 903.9575 | 903.9575 | 1446.6621 | 62.49% | 1.6775 | 4.5619 | 173.7662 | 35.1% | 合格 | 合格 | 合格
62 | 59.52 | 759.4474 | 911.3368 | 911.3368 | 1446.6621 | 63% | 1.705 | 4.6367 | 173.7662 | 35.68% | 合格 | 合格 | 合格
63 | 60.48 | 765.5474 | 918.6569 | 918.6569 | 1446.6621 | 63.5% | 1.7325 | 4.7115 | 173.7662 | 36.26% | 合格 | 合格 | 合格
64 | 61.44 | 771.5993 | 925.9191 | 925.9191 | 1446.6621 | 64% | 1.76 | 4.7863 | 173.7662 | 36.83% | 合格 | 合格 | 合格
65 | 62.4 | 777.604 | 933.1248 | 933.1248 | 1446.6621 | 64.5% | 1.7875 | 4.8611 | 173.7662 | 37.41% | 合格 | 合格 | 合格
66 | 63.36 | 783.5628 | 940.2753 | 940.2753 | 1446.6621 | 65% | 1.815 | 4.9359 | 173.7662 | 37.98% | 合格 | 合格 | 合格
67 | 64.32 | 789.4765 | 947.3718 | 947.3718 | 1446.6621 | 65.49% | 1.8425 | 5.0107 | 173.7662 | 38.56% | 合格 | 合格 | 合格
68 | 65.28 | 795.3463 | 954.4156 | 954.4156 | 1446.6621 | 65.97% | 1.87 | 5.0855 | 173.7662 | 39.13% | 合格 | 合格 | 合格
69 | 66.24 | 801.1731 | 961.4077 | 961.4077 | 1446.6621 | 66.46% | 1.8975 | 5.1602 | 173.7662 | 39.71% | 合格 | 合格 | 合格
70 | 67.2 | 806.9578 | 968.3494 | 968.3494 | 1446.6621 | 66.94% | 1.925 | 5.235 | 173.7662 | 40.28% | 合格 | 合格 | 合格
71 | 68.16 | 812.7014 | 975.2417 | 975.2417 | 1446.6621 | 67.41% | 1.9525 | 5.3098 | 173.7662 | 40.86% | 合格 | 合格 | 合格
72 | 69.12 | 818.4046 | 982.0855 | 982.0855 | 1446.6621 | 67.89% | 1.98 | 5.3846 | 173.7662 | 41.43% | 合格 | 合格 | 合格
73 | 70.08 | 824.0684 | 988.8821 | 988.8821 | 1446.6621 | 68.36% | 2.0075 | 5.4594 | 173.7662 | 42.01% | 合格 | 合格 | 合格
74 | 71.04 | 829.6935 | 995.6322 | 995.6322 | 1446.6621 | 68.82% | 2.035 | 5.5342 | 173.7662 | 42.59% | 合格 | 合格 | 合格
75 | 72 | 835.2807 | 1002.3369 | 1002.3369 | 1446.6621 | 69.29% | 2.0625 | 5.609 | 173.7662 | 43.16% | 合格 | 合格 | 合格
76 | 72.96 | 840.8308 | 1008.997 | 1008.997 | 1446.6621 | 69.75% | 2.09 | 5.6837 | 173.7662 | 43.74% | 合格 | 合格 | 合格
77 | 73.92 | 846.3445 | 1015.6134 | 1015.6134 | 1446.6621 | 70.2% | 2.1175 | 5.7585 | 173.7662 | 44.31% | 合格 | 合格 | 合格
78 | 74.88 | 851.8225 | 1022.187 | 1022.187 | 1446.6621 | 70.66% | 2.145 | 5.8333 | 173.7662 | 44.89% | 合格 | 合格 | 合格
79 | 75.84 | 857.2656 | 1028.7187 | 1028.7187 | 1446.6621 | 71.11% | 2.1725 | 5.9081 | 173.7662 | 45.46% | 合格 | 合格 | 合格
80 | 76.8 | 862.6742 | 1035.2091 | 1035.2091 | 1446.6621 | 71.56% | 2.2 | 5.9829 | 173.7662 | 46.04% | 合格 | 合格 | 合格

## Derivation
主要式と判定フロー
項目 | 式 / ロジック | 注記
TE10カットオフ | fc = c0/(2 a sqrt(eps_r)) | aは広壁側の内寸。
TEインピーダンス | Z_TE = eta/sqrt(1-(fc/f)^2) | eta = eta0/sqrt(eps_r)。
TE10進行波ピーク電力 | P_peak = a b E_peak^2/(4 Z_TE) | E_peakは正弦波のピーク電界振幅。RMSではない。
VSWR電界係数 | ¦Γ¦=(VSWR-1)/(VSWR+1), E_max = E_travel(1+¦Γ¦) | 最大定在波電界の評価に使用。
部品局所電界 | E_local = K_E E_max | K_Eは有効化した部品の最大局所電界集中係数。
絶縁破壊判定 | E_local < E_bd_corrected / SF_E | 補正後破壊電界には圧力、ガス、湿度、汚損、パルス、マルチパルス係数を含める。
デューティ比 | D = pulse_width × PRF | 1以下であること。
平均電力 | P_avg = D × P_peak | P_peakを指定した場合、Dは瞬時電界を下げない。
RF損失による発熱 | P_loss_avg = P_avg × (1 - 10^(-IL/10)) | ILは部品または経路全体の挿入損失[dB]。
熱判定 | T_hotspot = T_ambient + P_loss_avg Rθ < T_limit | 熱制限は平均損失に基づく。
熱制限ピーク電力 | P_peak_allow = (T_limit-T_ambient)/(SF_T × D × loss_fraction × Rθ) | 部品ごとに計算し、有効部品の最小値が経路を制限。
臨界パルス幅スクリーニング | τc = 1e-3 / p[torr] | スクリーニング専用。pulse_width >> τcならCW/マルチパルス相当として扱う。
パルス補正方針 | 初期値 Ktau=1, multipulse係数=1 | 実ガス・圧力・周波数・形状で検証されない限り、短パルスによる許容上昇は見込まない。
最終許容ピーク電力 | P_allow = MIN(P_breakdown_allow, P_thermal_allow) | 進行波ピーク電力基準。
Ragan / 短パルス補正
臨界パルス幅 | tau_c = 1e-3 / p[torr] | tau > tau_c ではCW相当として扱う
単発短パルス破壊電界 | Eb[kV/cm] = 22.22 + 87.24/(1+(tau/2.47e-9)^0.648) | Ragan曲線近似式としてInputs/Ragan_Pulseへ実装
電圧改善係数 | Fv = Eb/22.8 | 本ブックでは1未満にせず、tau < tau_cの場合だけKtauへ適用
PRF | Duty=tau*PRF, pulse interval=1/PRF | Dutyは熱、pulse intervalはmultipulseスクリーニングに使用
マルチパルス | Ebd_used = Ebd_ref*density*gas*humidity*pollution*Ktau*Kmulti | KmultiはInputs!B61でユーザー入力。残留電離リスクがあれば1未満
半解析式 | Ep=3.75p sqrt(1+w^2/(25e18p^2))(... )^(3/16) | Ragan_Pulseに参考値として実装。RMS V/cmからpeak V/mに換算
注意 | Ragan式は短パルス/単発の上昇を見込む式であり、44 usなど長いパルスではKtau=1に戻す | 最終設計ではメーカー定格・高電力試験で確認

## Sources_Assumptions
参考資料・仮定・ユーザー置換可能な入力値
分類 | 仮定 / 出典 | URL / 場所 | 使用方法 | 注意
導波管寸法 | WR90 a=22.86 mm, b=10.16 mm を初期値に使用 | https://www.nikoha.co.jp/technology/pdf/02_waveguide.pdf | Inputsの初期ジオメトリ | 実部品の寸法・肉厚を確認すること。
許容電力の考え方 | 導波管の許容電力は電圧破壊と発熱で制限される | https://www.microwaves101.com/encyclopedias/power-handling-in-waveguide | 二系統制限の判定フロー | 最終設計ではメーカー値を使用すること。
矩形導波管理論 | TE/TM矩形導波管の電磁界関係 | https://eng.libretexts.org/Bookshelves/Electrical_Engineering/Electro-Optics/Electromagnetic_Field_Theory%3A_A_Problem_Solving_Approach_%28Zahn%29/08%3A_Guided_Electromagnetic_Waves/8.06%3A_The_Rectangular_Waveguide | TE10式とカットオフの基礎 | ピーク値/RMS値の規約に注意。
マイクロ波絶縁破壊 | Gould & Roberts, Breakdown of Air at Microwave Frequencies | https://pubs.aip.org/aip/jap/article-pdf/27/10/1162/7922849/1162_1_online.pdf | CW / 単発パルス / マルチパルスの考え方 | スプレッドシートには形状固有の破壊式は埋め込んでいない。
Ragan文献 | G. L. Ragan, Microwave Transmission Circuits, MIT Radiation Laboratory Series Vol. 9 | https://books.google.com/books/about/Microwave_Transmission_Circuits.html?id=B7Y8AAAAIAAJ | 導波管伝送・許容電力の古典的参考文献 | 具体的な式/表を提示いただければKtau/multipulse係数に反映可能。
臨界パルス幅 | tau_c = 1e-3/p[torr] をスクリーニング規則として使用 | https://www.dielectric.com/wp-content/uploads/2018/04/Schadler-ATSC-3-Voltage.pdf | Inputs!B65のパルス領域判定 | これはスクリーニング指標であり、最終認定ではない。
熱対流 | 自然対流hはユーザー入力。初期値7 W/m2/K | https://www.qats.com/Qpedia-Article/Qpedia_May09_Estimating_the_inside_temp_of_natural_convection_sealed_enclosure | 直管部Rθの推定 | 姿勢、筐体、風速に強く依存。
放射熱伝達 | 線形化放射 h_rad ≈ 4 eps sigma T^3 | https://www.engineeringtoolbox.com/radiation-heat-transfer-d_431.html | Inputs!B33 | 小さい温度差に対する近似。
部品係数 | ベンド/カップラー/ロータリージョイントのK_E、挿入損失、Rθは仮値 | Components sheet | 初期設計用ディレーティング | メーカー高電力定格または実測値に置換。
追加出典 / Raganパルス式
Schadler, ATSC 3.0 Ready – Designing Antennas for Higher OFDM PAPR | https://www.dielectric.com/wp-content/uploads/2018/04/Schadler-ATSC-3-Voltage.pdf | Ragan pp.239、Anderson/Lisak、Anderson/Yu等を参照し、tau_c、Ragan単発式、VSWR補正、半解析式を掲載
G. L. Ragan, Microwave Transmission Circuits, MIT Radiation Laboratory Series Vol.9 | https://books.google.com/books/about/Microwave_Transmission_Circuits.html?id=B7Y8AAAAIAAJ | 書誌情報。原典の式は公開資料の引用式として本ブックに反映
Microwaves101, Power Handling in Waveguide | https://www.microwaves101.com/encyclopedias/power-handling-in-waveguide | 導波管許容電力は平均発熱とピーク絶縁破壊の両制限で決まること、矩形導波管の概算式
注意 | Ragan/短パルス式の適用範囲は空気・短パルス・単発近似が基本。PRF/multipulseは入力係数B61で安全側に扱う。

## Ragan_Pulse
Ragan / Anderson 短パルス・PRF 絶縁破壊モデル
項目 | 値 | 単位 | 説明
パルス幅 tau | 4.4e-05 | s | Inputsから参照
PRF | 625 | Hz | Inputsから参照
Duty | 0.0275 | - | tau×PRF
絶対圧 p0 | 760.0021 | torr | Inputsから参照
温度補正後圧力 p | 948.6995 | torr | p=p0×273/(273+Tgas)
臨界パルス幅 tau_c | 1.3158e-06 | s | tau_c=1e-3/p0[torr]
Ragan単発Eb | 22.3733 | kV/cm | Eb=22.22+87.24/(1+(tau/2.47e-9)^0.648)
CW相当Eb | 22.8 | kV/cm | 代表値
電圧改善係数 Fv | 1 | - | MAX(1,Eb/22.8)
使用Ktau | 1 | - | tau<tau_cならFv、それ以外は1
パルス間隔 | 0.0016 | s | 1/PRF
パルス間隔/tau_c | 1216.0034 | - | PRF/multipulseの一次スクリーニング
PRF/multipulse判定 | 単発近似の余裕あり。ただし実機では残留電離を確認 | - | 係数入力はInputs!B61
半解析式 Ep peak | 4013084.8478 | V/m | Eq.(10)参考値
計算式
臨界パルス幅 | tau_c = 1e-3 / p[torr] |  | この値より長いパルスではCW相当として扱う
Ragan単発式 | Eb[kV/cm] = 22.22 + 87.24/(1+(tau/2.47e-9)^0.648) |  | 海面高度近傍・単発パルスの近似
短パルス係数 | Fv = Eb / 22.8 |  | 本ブックでは MAX(1,Fv) とし、tau<tau_c の場合だけKtauに反映
VSWR電界倍率 | Cvswr = 1+¦Gamma¦ = 2*VSWR/(VSWR+1) |  | Dashboard/Power_Sweepの定在波電界で反映済み
PRF | Duty=tau*PRF は熱へ反映。1/PRF はmultipulse判定へ使用。 |  | 厳密なPRF補正は実験条件・残留電離・ガス・形状依存
運用上の推奨 | tau>=tau_c ではKtau=1、PRFが高い場合はInputs!B61を1未満にするか試験値で置換 |  | 安全側の一次設計
出典URL | https://www.dielectric.com/wp-content/uploads/2018/04/Schadler-ATSC-3-Voltage.pdf |  | Ragan, Anderson/Lisak, Anderson/Yu系式を参照している公開資料

## Altitude_Pressure
高度・加圧モデル チェックシート
項目 | 値 | 単位 | 参照 | 判定/コメント | 備考
運用高度 | 35000 | ft | Inputs!B88 | OK: 対流圏式の適用範囲内 | 35,000 ftは約10.668 km
高度 | 10668 | m | Inputs!B89 | 対流圏近似OK
標準大気温度 | -54.3 | degC | Inputs!B93 | 外気温度 | ISA対流圏式
適用外気温度 | -54.3 | degC | Inputs!B95 | 内部ガス温度とは分けて考える | 外気温度オーバーライド可
高度周囲圧 | 23842.264 | Pa | Inputs!B96 | 高度で低下
内部圧力モード | 2 | - | Inputs!B90 | 指定絶対圧維持 | 0:外気圧,1:海面1atm,2:指定絶対圧,3:外気圧+ゲージ
指定絶対圧 | 101325 | Pa | Inputs!B91 | 使用中 | モード2で使用
ゲージ加圧 | 0 | Pa | Inputs!B52 | 未使用 | モード3で使用
導波管内部絶対圧 | 101325 | Pa | Inputs!B97 | 絶縁破壊計算に使用
導波管内部ガス温度 | -54.3 | degC | Inputs!B53 | 外気温連動：内部が暖かい場合はB100入力推奨 | B100でオーバーライド可
ガス密度比 δ | 1.3395 | - | Inputs!B56 | 密度上昇によりEbd上昇側 | 絶縁破壊電界の一次スケーリング
設計許容電界 | 1446662.0973 | V/m | Inputs!B63 | Ebd補正/安全率込み | 安全率込み
高度補正後 h_conv | 3.3956 | W/m2/K | Inputs!B99 | 低圧で対流低下 | 自然対流は低圧で低下
WR90直管熱抵抗 | 11.8735 | degC/W | Inputs!B35 | 直管10cmの概算 | 放射+対流で概算
設計上の注意
1 | B90=2 は導波管内部の絶対圧が指定値に維持される前提です。
2 | 密閉固定質量の場合、温度低下で圧力も下がるため、B90=2で低温だけ反映すると楽観側になる場合があります。
3 | ゲージ加圧で管理する場合は B90=3 とし、B52にゲージ圧を入力してください。
4 | 絶縁破壊は導波管内部ガス温度、熱は外気温度/放熱条件で評価するため、必要に応じて分離してください。
5 | 35,000 ftは標準大気の対流圏式の上限11 kmに近いので、高度余裕がある場合は式の適用範囲を確認してください。
6 | 最終値は部品の高電力定格、加圧保持試験、温度試験、アーク検出試験で確認してください。
参考 | このシートはRagan短パルス式に加え、高度・加圧モードの入力整合を確認するための補助シートです。
誤読防止メモ
7 | Dashboardの最終許容ピーク電力は、この時点の入力条件1ケースに対する値です。高度/低圧ケースと地上/高温ケースを分けて評価してください。
8 | Inputs!B81:B83の半解析式Epは参考表示です。低温で大きく出ても、Dashboardの最終判定に直接使っていません。
9 | B90=2は指定絶対圧を維持する供給系/レギュレータ前提です。密閉固定質量では、温度変化後の内部圧力を別途計算して入力してください。
10 | ホットスポット温度が氷点下でも数式エラーではありません。ただし熱設計の最悪ケースは高温周囲条件で別途確認してください。
11 | 最終設計では、部品ごとの挿入損失・局所電界係数・熱抵抗をメーカー値または実測値で置き換えてください。

## 誤読防止_使い方
WR90 TE10 許容電力計算シート：誤読防止・運用ガイド
最重要：このブックの判定は「現在入力されている1ケース」に対する結果です。絶縁破壊の最悪条件と熱の最悪条件は一致しないことが多いため、少なくとも高度/低圧ケースと地上/高温ケースを分けて確認してください。
項目 | 誤読しやすい点 | 正しい読み方 | 確認セル | 推奨操作 | 備考
最終許容ピーク電力 | 全運用条件の保証値に見える | Dashboardは現在の入力条件1点での判定。運用包絡線全体の保証値ではない | Dashboard!B22 | 複数ケースを保存/比較する | 例：高度低温、地上高温、最大VSWR、最大部品損失
Ragan短パルス補正 Ktau | パルス運用なので必ず許容電界が上がると解釈する | τ >= τc では自動的に Ktau=1。短パルス上昇は見込まない | Inputs!B60, B65:B66 | 44 µsなど τ>>τc ではCW/マルチパルス相当として扱う | 実測/メーカー定格がある場合のみ補正を許可
B81/B83 半解析式 Ep | Dashboardの最終判定に使われていると誤解する | 表示用の参考値。最終判定のEbd補正はInputs!B62/B63を使用 | Inputs!B81:B83, Dashboard!B35 | B83は参考として読み、合否判断はDashboard!B18:B24を確認 | 低温では密度効果で大きく見えることがある
圧力モード B90=2 | 密閉封入でも絶対圧101.325kPaが維持されると思い込む | B90=2は供給/レギュレータで指定絶対圧を維持する前提 | Inputs!B90:B97 | 密閉固定質量なら、運用温度での内部絶対圧を別途算出して指定する | 外気圧+ゲージ管理ならB90=3
低温時のホットスポット温度 | −40℃などの表示を熱的に常に安全と解釈する | 低温高度ケースでは熱制限が緩く見える。熱の最悪条件は地上高温側で別途評価 | Dashboard!B10:B21, Components | B94に高温周囲条件、B100に内部ガス温度を入力して再評価 | 高温待機/地上運用が熱的に厳しい場合が多い
DUTYの扱い | 電界もDUTYで下がると誤解する | ピーク電力入力時、瞬時電界はピーク電力で決まる。DUTYは平均電力/発熱に効く | Dashboard!B4:B6, B14:B16 | 平均電力仕様から逆算する場合だけ Ppeak=Pavg/D を使う | 絶縁破壊はピーク電界、発熱は平均損失
VSWR補正 | 正味電力基準と進行波電力基準を混同する | 電界判定は進行波ピーク電力に対する定在波最大電界で比較 | Dashboard!B12:B16 | 入力電力の定義を明確にしてから比較する | 正味電力基準の供給電力もDashboardに表示
推奨するケース分け
ケース | 主目的 | 代表的な入力 | 主に見る結果 | NG時の対策 | 注意
A. 高度・低圧/加圧ケース | 絶縁破壊余裕 | B87=1, B88=高度, B90=実機の加圧方式, B100=導波管内ガス温度 | Dashboard!B16:B24, Altitude_Pressure | 加圧、乾燥、VSWR改善、部品K_E低減、安全率見直し | 熱の最悪ケースとは限らない
B. 地上・高温ケース | 平均発熱/温度上昇 | B87=1のままB88=0(ft), B94=最高周囲温度, B100=内部ガス最高温度, B90=実機の加圧方式 | Dashboard!B10:B21, Power_Sweep | 挿入損失低減、放熱改善、DUTY低減、冷却追加 | 低温高度ケースだけでは熱評価不足。B87=0では B94 が無効(B27が固定50℃)になるため B87=1+B88=0 とする
C. 最大ミスマッチケース | 定在波最大電界 | VSWRをワースト値に設定 | Dashboard!B12:B19 | マッチング改善、保護回路、電力低減 | 電界は(1+¦Γ¦)で増加
D. 部品ワーストケース | 局所電界/局所発熱 | Componentsでベンド/カップラー/ロータリーを有効化 | Dashboard!B11:B21, Components | 部品定格確認、K_E/IL/Rθの実測反映 | 部品定格を優先
E. 密閉固定質量ケース | 温度変化時の内部圧確認 | 運用温度での内部絶対圧を計算し、B90=2/B91に入力 | Altitude_Pressure, Dashboard!B16:B19 | 封入圧見直し、レギュレータ化、圧力監視 | B90=2は「維持」前提。密閉封入とは別
合否判定前チェックリスト
□ 入力電力は進行波ピーク電力か、正味電力かを確認した
□ パルス幅 τ と臨界パルス幅 τc の関係を確認した
□ Ktauが1を超える場合、根拠データ/試験データがあるか確認した
□ 圧力モードB90が実機の加圧方式と一致しているか確認した
□ 導波管内ガス温度B100を必要に応じて設定した
□ 高度低温ケースとは別に地上高温ケースを確認した
□ ベンド、カップラー、ロータリージョイントのIL/K_E/Rθを部品実測値またはメーカー値に置き換えた
□ 最終設計では高電力試験、加圧保持試験、温度試験、アーク検出で確認する