## 入力条件
DDモータ計算シート（Kollmorgen白書準拠・SPWM/SVPWM切替対応） | DDモータ計算シート（Kollmorgen白書準拠・SPWM/SVPWM切替対応） | DDモータ計算シート（Kollmorgen白書準拠・SPWM/SVPWM切替対応） | DDモータ計算シート（Kollmorgen白書準拠・SPWM/SVPWM切替対応）
黄色セル=定義照合/主要計算確認対象
入力項目 | 値 | 単位 | 備考
線間巻線抵抗 R_ll | 6.26 | Ω | Kollmorgen表記・line-line
線間インダクタンス L_ll | 0.023 | H | Kollmorgen表記・line-line
トルク定数 Kt | 8.87 | Nm/Arms | 正弦波通電・Y結線では線RMS=相RMS
起動時電流 I_start | 6.8095 | Arms | Y結線では線RMS=相RMS
定常時電流 I_ss | 3.4047 | Arms | Y結線では線RMS=相RMS
定常時回転速度 n_ss | 10 | rpm
加速時間 t_acc | 1 | s | 0 rpm → 10 rpm
極ペア数 p | 32 | -
Ke上書き Ke_ll,rms（任意） |  | Vrms/krpm | 空欄ならKtから推定（Kollmorgen白書: line-line rms）
インバータ設計設定
変調方式 | SVPWM | - | ここを SPWM / SVPWM で切替
線間基本波rms / Vdc 係数 k_mod | 0.70711 | - | SPWM: 0.612, SVPWM: 0.707
相基本波peak / Vdc 係数 k_ph,max | 0.57735 | - | SPWM: 0.500, SVPWM: 0.577
DCバス換算の採用式 | Vdc = Vll,rms / k_mod = Vph,peak / k_ph,max | - | 相peak基準版と線間rms基準版は同値
計算前提 | 内容
モータモデル | 3相PMSM相当
制御前提 | 正弦波電流、id = 0制御
発熱の扱い | 巻線の銅損を発熱量として計算
効率の扱い | 機械出力 / (機械出力 + 銅損)
回生制動（停止時）入力
慣性モーメント J | 3 | kg·m² | 停止前の等価慣性モーメント
減速時間 t_dec | 1 | s | 10 rpm → 0 rpm を1 sで停止
DCバス容量 C_dc | 0.01 | F | 回生電圧上昇予測に必要（初期値: 10 mF、適宜変更）
回生開始DCバス電圧 Vdc_init | 61.8312 | V | 初期値は推奨最小DCバス。実機のDCバス公称値へ上書き可
回生計算の前提 | 運動エネルギー→DCコンデンサ。理想版と銅損考慮版を併記 | - | 理想版: 全慣性エネルギーがC_dcへ流入 / 実効版: 銅損を差し引く
起動過渡（L·di/dt）入力
起動電流立上り時間 t_I,start | 10 | ms | 0→I_start までの目標時間
電流ループ帯域 f_ci（参考） | 1000 | Hz | small-signal補正余裕の参考
電流誤差割合 ε_ci（参考） | 0.1 | - | 例: 0.1 = 10%
起動L·di/dtモデル | 立上り時間基準を主計算 / 帯域基準は参考 | - | KollmorgenのL-Rモデルに寄せた簡易近似

## 計算詳細
計算詳細（Kollmorgen白書準拠・Y結線・SPWM/SVPWM切替対応） | 計算詳細（Kollmorgen白書準拠・Y結線・SPWM/SVPWM切替対応） | 計算詳細（Kollmorgen白書準拠・Y結線・SPWM/SVPWM切替対応） | 計算詳細（Kollmorgen白書準拠・Y結線・SPWM/SVPWM切替対応） | 計算詳細（Kollmorgen白書準拠・Y結線・SPWM/SVPWM切替対応） | 計算詳細（Kollmorgen白書準拠・Y結線・SPWM/SVPWM切替対応） | 計算詳細（Kollmorgen白書準拠・Y結線・SPWM/SVPWM切替対応） | 計算詳細（Kollmorgen白書準拠・Y結線・SPWM/SVPWM切替対応）
黄色セル=定義照合/主要計算確認対象
項目 | 一般式 | Excel式（文字列） | 計算結果 | 単位 | 式の説明 | 補足 | 導出メモ
起動時電流ピーク値 I_start,peak | √2 × I_start | SQRT(2)×'入力条件'!B7 | 9.63 | Apeak | RMS電流をピーク値へ変換。 | dq式で使用 | I_peak=√2 I_rms。
定常時電流ピーク値 I_ss,peak | √2 × I_ss | SQRT(2)×'入力条件'!B8 | 4.815 | Apeak | RMS電流をピーク値へ変換。 |  | 同上。
定常時機械角速度 ω_m,ss | n_ss × 2π / 60 | '入力条件'!B9×2π/60 | 1.0472 | rad/s | 回転速度[rpm]を機械角速度へ変換。 |  | ω_m=n×2π/60。
定常時電気角速度 ω_e,ss | p × ω_m,ss | '入力条件'!B11×D6 | 33.5103 | rad/s | d軸電圧の誘導項計算に使用。 |  | ω_e=pω_m。
Ke推定（線間rms / 機械rad/s） | Kt / √2 | ('入力条件'!B6)/SQRT(2) | 6.272 | V/(rad/s) | Kollmorgen白書: line-line crest Ke = Kt なので、rms は /√2。 | 正弦波・Y結線前提 | Ke_ll,crest[V/(rad/s)] = Kt[Nm/Arms], したがって Ke_ll,rms = Kt/√2。
Ke推定（線間rms / krpm） | Ke_rms × 1000×2π/60 | D8×(1000×2π/60) | 656.8062 | Vrms/krpm | Kollmorgenカタログ表記へ換算。 |  | 1000 rpm = 1000×2π/60 rad/s。
Ke有効（線間rms / krpm） | IF(override, override, Ke_est) | IF('入力条件'!B12="",D9,'入力条件'!B12) | 656.8062 | Vrms/krpm | Ke上書き入力があれば優先。 |  | 空欄ならKtからの推定値。
Ke有効（線間rms / 機械rad/s） | Ke_active / (1000×2π/60) | D10/(1000×2π/60) | 6.272 | V/(rad/s) | 計算に使う有効Ke（line-line rms）。 |  | SVPWM最低DCバス計算で使用。
定常時逆起電力 E_ll,rms,ss | Ke_active × ω_m,ss | D11×D6 | 6.5681 | Vrms | 線間rms基準の逆起電力。 |  | Kollmorgenカタログの Ke_ll,rms と同じ基準。
定常時逆起電力 E_ph,peak,ss | E_ll,rms × √(2/3) | D12×SQRT(2/3) | 5.3628 | Vpeak | 相peak基準へ換算。 | dq式のq軸で使用 | Vll,rms=√(3/2)Vph,peak。
起動時 q軸電圧 v_q,start | R_phase × I_start,peak | ('入力条件'!B4/2)×D4 | 30.142 | Vpeak | 起動瞬間は逆起電力0。 | R_phase=R_ll/2 | Y結線の相抵抗を使用。
起動時必要相電圧 V_ph,peak,start | ¦v_q,start¦ | ABS(D14) | 30.142 | Vpeak | 相peak基準の必要電圧。 |  | 起動時は d軸成分0。
起動時必要線間電圧 V_ll,rms,start | √(3/2) × V_ph,peak,start | SQRT(3/2)×D15 | 36.9163 | Vrms | 線間rms基準へ換算。 |  | Vll,rms=√(3/2)Vph,peak。
起動時必要DCバス（相peak基準） | V_ph,peak,start / k_ph,max | D15/'入力条件'!B16 | 52.2075 | Vdc | 相peak基準でのDCバス式。 | SPWM/SVPWM切替対応 | SVPWMでは Vph,peak,max=Vdc/√3。
起動時必要DCバス（線間rms基準） | V_ll,rms,start / k_mod | D16/'入力条件'!B15 | 52.2075 | Vdc | 線間rms基準でのDCバス式。 | SPWM/SVPWM切替対応 | SVPWMでは Vll,rms,max=0.707Vdc。
定常時 d軸電圧 v_d,ss | -ω_e × L_phase × I_ss,peak | -D7×('入力条件'!B5/2)×D5 | -1.8556 | Vpeak | インダクタンスによる誘導項。 | L_phase=L_ll/2 | ω_e=pω_m。
定常時 q軸電圧 v_q,ss | R_phase × I_ss,peak + E_ph,peak,ss | ('入力条件'!B4/2)×D5 + D13 | 20.4338 | Vpeak | 抵抗降下と逆起電力の和。 |  | KollmorgenのKe_ll,rmsを相peakへ換算して使用。
定常時必要相電圧 V_ph,peak,ss | √(v_d,ss² + v_q,ss²) | SQRT(D20^2 + D21^2) | 20.5179 | Vpeak | 相peak基準の必要電圧。 |  | dqベクトルの大きさ。
定常時必要線間電圧 V_ll,rms,ss | √(3/2) × V_ph,peak,ss | SQRT(3/2)×D22 | 25.1292 | Vrms | 線間rms基準へ換算。
定常時必要DCバス（相peak基準） | V_ph,peak,ss / k_ph,max | D22/'入力条件'!B16 | 35.538 | Vdc | 相peak基準版。
定常時必要DCバス（線間rms基準） | V_ll,rms,ss / k_mod | D23/'入力条件'!B15 | 35.538 | Vdc | 線間rms基準版。
加速ワースト d軸電圧 v_d,acc | -ω_e × L_phase × I_start,peak | -D7×('入力条件'!B5/2)×D4 | -3.7111 | Vpeak | 起動電流一定のワースト条件。 | L_phase=L_ll/2
加速ワースト q軸電圧 v_q,acc | R_phase × I_start,peak + E_ph,peak,ss | ('入力条件'!B4/2)×D4 + D13 | 35.5048 | Vpeak | 起動電流一定のワースト条件。 | R_phase=R_ll/2
加速ワースト必要相電圧 V_ph,peak,acc | √(v_d,acc² + v_q,acc²) | SQRT(D27^2 + D28^2) | 35.6983 | Vpeak | 起動区間全体の設計支配条件。
加速ワースト必要線間電圧 V_ll,rms,acc | √(3/2) × V_ph,peak,acc | SQRT(3/2)×D29 | 43.7213 | Vrms | 線間rms基準へ換算。
加速ワースト必要DCバス（相peak基準） | V_ph,peak,acc / k_ph,max | D29/'入力条件'!B16 | 61.8312 | Vdc | 相peak基準版。
加速ワースト必要DCバス（線間rms基準） | V_ll,rms,acc / k_mod | D30/'入力条件'!B15 | 61.8312 | Vdc | 線間rms基準版。
定常時トルク T_ss | Kt × I_ss | '入力条件'!B6×'入力条件'!B8 | 30.2 | Nm | KtがNm/ArmsなのでRMS電流をそのまま掛ける。
定常時機械出力 P_out,ss | T_ss × ω_m,ss | D33×D6 | 31.6254 | W | 機械出力 = トルク × 機械角速度。
定常時銅損 P_cu,ss | 3 × I_ss² × R_phase | 3×('入力条件'!B8^2)×('入力条件'!B4/2) | 108.851 | W | 3相巻線のジュール損。 | R_phase=R_ll/2 | P_cu=3I_rms^2R_phase。
定常時電気入力 P_in,ss | P_out,ss + P_cu,ss | D34+D35 | 140.4763 | W | 銅損のみを考慮した簡易入力電力。
定常時効率 η_ss | P_out,ss / P_in,ss | D34/D36 | 0.22513 | - | 銅損のみ考慮した簡易効率。
起動時銅損 P_cu,start | 3 × I_start² × R_phase | 3×('入力条件'!B7^2)×('入力条件'!B4/2) | 435.4038 | W | 起動時の銅損。 | R_phase=R_ll/2
加速中平均発熱 P_heat,avg | P_cu,start | D38 | 435.4038 | W | 起動電流一定のため起動時銅損と同じ。
加速中発熱エネルギー Q_acc | P_heat,avg × t_acc | D39×'入力条件'!B10 | 435.4038 | J | 加速中に発生する総熱量。
回生制動（停止時）の計算
回生開始機械角速度 ω_m,reg,start | n_ss × 2π / 60 | 入力条件!B9×2π/60 | 1.0472 | rad/s | 停止直前の機械角速度。定常時回転速度から計算。 | 停止前速度は定常時10 rpmを使用 | 停止開始時の運動エネルギー計算の起点。
減速度絶対値 ¦α_dec¦ | ω_m,reg,start / t_dec | D42/入力条件!B27 | 1.0472 | rad/s² | 一定減速度で 10 rpm → 0 rpm と仮定。 | 符号は負だが、ここでは大きさで表示 | ω(t)=ω0(1-t/t_dec) と置くと α=-ω0/t_dec。
必要減速トルク ¦T_regen¦ | J × ¦α_dec¦ | 入力条件!B26×D43 | 3.1416 | Nm | 慣性モーメントと減速度から必要制動トルクを算出。 | 負トルクだが、ここでは大きさで表示 | 運動方程式 T=Jα。
必要回生電流 ¦I_regen,rms¦ | ¦T_regen¦ / Kt | D44/入力条件!B6 | 0.35418 | Arms | Kt[Nm/Arms] より必要な相電流実効値を計算。 | 電流極性は負側（回生） | 電流の大きさだけを表示し、回生方向は補足で示す。
必要回生電流 ¦I_regen,peak¦ | √2 × ¦I_regen,rms¦ | SQRT(2)×D45 | 0.50089 | Apeak | dq式で用いるピーク値へ換算。 |  | I_peak=√2 I_rms。
停止開始時の機械回生電力 P_mech,start | ¦T_regen¦ × ω_m,reg,start | D44×D42 | 3.2899 | W | 停止開始瞬間の機械側回生電力。 | 停止に伴い0まで線形に低下 | 一定トルク減速なら P=Tω。
平均機械回生電力 P_mech,avg | 0.5 × ¦T_regen¦ × ω_m,reg,start | 0.5×D44×D42 | 1.6449 | W | 一定減速度なら速度が線形に下がるため平均は開始時の1/2。 |  | E_k/t_dec と同値。
停止前慣性エネルギー E_k | 0.5 × J × ω_m,reg,start² | 0.5×入力条件!B26×D42^2 | 1.6449 | J | 停止前に機械系へ蓄えられている運動エネルギー。 |  | この値が回生で取り出せる理想上限。
回生時銅損 P_cu,regen | 3 × I_regen,rms² × R_phase | 3×D45^2×('入力条件'!B4/2) | 1.1779 | W | 回生制動中の巻線銅損。 |  | R_phase=R_ll/2 を使用。
回生時銅損エネルギー E_cu,regen | P_cu,regen × t_dec | D50×'入力条件'!B27 | 1.1779 | J | 減速1回あたりの熱損失。 |  | 停止に伴う発熱量。
平均DCバス回生電力 P_bus,avg | P_mech,avg - P_cu,regen | D48-D50 | 0.46701 | W | 機械回生電力から銅損を差し引いた、DCバスへ戻り得る平均電力。 | 負ならDCバス上昇なし | 源が回生吸収できず、かつこの値が正ならコンデンサ電圧が上昇。
DCバス回収可能エネルギー E_bus | MAX(E_k - E_cu, 0) | MAX(D49-D51,0) | 0.46701 | J | DCバスに実際に蓄積できる正味エネルギー。 | 負値は0に丸める | 銅損が運動エネルギーを上回る場合、電圧上昇は生じない。
回生後DCバス電圧 Vdc,final,ideal | √(Vdc_init² + 2E_k/C_dc) | IF(入力条件!B28>0,SQRT(入力条件!B29^2+2*D49/入力条件!B28),NA()) | 64.4367 | V | 理想ケース: 全慣性エネルギーがDCコンデンサへ流入すると仮定。 | 電源・抵抗・インバータ損失無視 | コンデンサエネルギー 0.5CV² を用いる。
回生後DCバス電圧 Vdc,final,net | √(Vdc_init² + 2E_bus/C_dc) | IF(入力条件!B28>0,SQRT(入力条件!B29^2+2*D53/入力条件!B28),NA()) | 62.5819 | V | 実効ケース: 銅損を差し引いた正味回生エネルギーのみを充電に反映。 | 簡易予測値 | 負の正味エネルギーは0として扱う。
理想回生の電圧上昇 ΔV_ideal | Vdc,final,ideal - Vdc_init | D54-入力条件!B29 | 2.6055 | V | 理想条件でのDCバス上昇量。 |  | 電圧上昇最大の上限評価。
実効回生の電圧上昇 ΔV_net | Vdc,final,net - Vdc_init | D55-入力条件!B29 | 0.75074 | V | 銅損考慮時のDCバス上昇量。 | 0 Vなら上昇なし | 9.63
回生成立判定 | IF(D52>0,"DCバス上昇あり","銅損が上回るためDCバス上昇なし") | IF(D52>0,"DCバス上昇あり","銅損が上回るためDCバス上昇なし") | DCバス上昇あり | - | 平均正味回生電力が正かどうかで簡易判定。 |  | 2.8284
起動過渡 L·di/dt の追加評価
電気時定数 τ_e | L_phase / R_phase = L_ll / R_ll | IF('入力条件'!B4>0,'入力条件'!B5/'入力条件'!B4,NA()) | 0.0036741 | s | 巻線の自然な時定数。Y結線では1/2換算が相殺される。 | Kollmorgenのline-line値から直接計算可 | τ_e=L/R。Y結線では L_phase/R_phase=(L_ll/2)/(R_ll/2)=L_ll/R_ll。
巻線目安帯域 f_RL | 1 / (2π × τ_e) | IF(D60>0,1/(2*PI()*D60),NA()) | 43.3178 | Hz | 巻線一次遅れの自然帯域の目安。 | ドライブ設定帯域そのものではない | f_RL=1/(2πτ_e)。
起動電流立上り時間 t_I,start | t_input / 1000 | '入力条件'!B32/1000 | 0.01 | s | 入力した ms を秒へ換算。 |  | 大信号起動過渡の目標時間。
起動過渡 L·di/dt 項 V_L,start | L_phase × I_start,peak / t_I,start | IF(D62>0,('入力条件'!B5/2)*D4/D62,NA()) | 11.0746 | Vpeak | 0→I_start の立上り時間ベースの追加電圧。 | 0 rpm 起動なので逆起電力は0 | V=L di/dt, di/dt≈I_start,peak/t_I,start。
起動過渡必要相電圧 V_ph,peak,start,tr | V_q,start + V_L,start | D14+D63 | 41.2166 | Vpeak | 起動静的評価に L·di/dt 項を加えた相peak必要電圧。 |  | 0 rpm 起動では q軸抵抗項 + 過渡L項。
起動過渡必要線間電圧 V_ll,rms,start,tr | √(3/2) × V_ph,peak,start,tr | SQRT(3/2)*D64 | 50.4798 | Vrms | 線間rms基準へ換算。 |  | Vll,rms=√(3/2)Vph,peak。
起動過渡必要DCバス（相peak基準） | V_ph,peak,start,tr / k_ph,max | D64/'入力条件'!B16 | 71.3892 | Vdc | 相peak基準での起動過渡DCバス。 | SPWM/SVPWM切替対応 | Vdc = Vph,peak / k_ph,max。
起動過渡必要DCバス（線間rms基準） | V_ll,rms,start,tr / k_mod | D65/'入力条件'!B15 | 71.3892 | Vdc | 線間rms基準での起動過渡DCバス。 | SPWM/SVPWM切替対応 | Vdc = Vll,rms / k_mod。
起動過渡追加効果 ΔVdc_start | 起動過渡DCバス - 起動静的DCバス | MAX(D66,D67)-MAX(D17,D18) | 19.1817 | V | L·di/dt を加えたことで増える必要DCバス分。 |  | 静的起動値との差。
電流補正誤差ピーク ΔI_corr,peak | ε_ci × I_start,peak | '入力条件'!B34*D4 | 0.963 | Apeak | 帯域参考計算に使う補正電流誤差。 | small-signalの参考量 | ΔI_corr,peak = ε_ci I_start,peak。
帯域参考 L·di/dt 項 V_L,bw,ref | L_phase × 2π × f_ci × ΔI_corr,peak | ('入力条件'!B5/2)*2*PI()*'入力条件'!B33*D69 | 69.5835 | Vpeak | 電流ループ帯域ベースの補正余裕の参考。 | フルスケール起動ステップとは区別 | KollmorgenのIL.BWとL-R modelの考え方に寄せた参考式。
起動過渡支配判定 | IF(過渡>静的, 増加, 同等) | IF(OR(ISNA(D66),ISNA(D67)),"入力条件要確認",IF(MAX(D66,D67)>MAX(D17,D18),"起動過渡で必要電圧増加","起動静的評価と同等")) | 起動過渡で必要電圧増加 | - | 起動過渡が静的起動値を上回るかの簡易判定。 |  | 設計初期の見落とし防止用。

## 結果概要
結果概要（Kollmorgen白書準拠） | 結果概要（Kollmorgen白書準拠） | 結果概要（Kollmorgen白書準拠） | 結果概要（Kollmorgen白書準拠）
黄色セル=定義照合/主要計算確認対象
指標 | 値 | 単位 | 説明
選択中の変調方式 | SVPWM | - | 入力条件シートの切替セルに連動
線間基本波rms / Vdc 係数 k_mod | 0.70711 | - | SPWM:0.612 / SVPWM:0.707
相基本波peak / Vdc 係数 k_ph,max | 0.57735 | - | SPWM:0.500 / SVPWM:0.577
Ke推定（線間rms） | 656.8062 | Vrms/krpm | Kollmorgen白書: Ktから推定した line-line rms 値
Ke有効（線間rms） | 656.8062 | Vrms/krpm | 上書き入力があればその値を使用
無負荷理想最低DCバス | 9.2886 | V | Vdc_min = √2 × E_ll,rms = line-line crest 逆起電力
起動時必要DCバス最低電圧 | 52.2075 | V | Kollmorgen定義 + 選択変調方式
定常時必要DCバス最低電圧 | 35.538 | V | Kollmorgen定義 + 選択変調方式
起動区間を含む推奨最小DCバス | 61.8312 | V | 起動電流一定で10 rpmまで加速したワースト条件
起動時DCバス（相peak基準） | 52.2075 | V | Vph,peak / k_ph,max
起動時DCバス（線間rms基準） | 52.2075 | V | Vll,rms / k_mod
定常時DCバス（相peak基準） | 35.538 | V | Vph,peak / k_ph,max
定常時DCバス（線間rms基準） | 35.538 | V | Vll,rms / k_mod
加速ワーストDCバス（相peak基準） | 61.8312 | V | Vph,peak / k_ph,max
加速ワーストDCバス（線間rms基準） | 61.8312 | V | Vll,rms / k_mod
定常時機械出力 | 31.6254 | W | トルク × 機械角速度
定常時発熱量（銅損） | 108.851 | W | 巻線ジュール損（R_phase使用）
定常時効率 | 22.513 | % | 銅損のみ考慮した簡易効率
回生制動（停止時）結果
停止前慣性エネルギー | 1.6449 | J | 停止前に蓄えられた運動エネルギー
必要減速トルク | 3.1416 | Nm | 1 sで停止するための制動トルク（大きさ）
必要回生電流 | 0.35418 | Arms | 回生方向の相電流実効値（大きさ）
平均機械回生電力 | 1.6449 | W | 減速1回の平均機械側回生電力
回生時銅損 | 1.1779 | W | 回生制動中の巻線銅損（R_phase使用）
DCバス回収可能エネルギー | 0.46701 | J | 銅損を差し引いた正味回生エネルギー
回生後DCバス電圧（理想） | 64.4367 | V | 全慣性エネルギーがC_dcへ入る上限値
回生後DCバス電圧（銅損考慮） | 62.5819 | V | 銅損考慮後の簡易予測値
回生電圧上昇 ΔV（理想） | 2.6055 | V | 上限評価
回生電圧上昇 ΔV（銅損考慮） | 0.75074 | V | 実効評価
回生成立判定 | DCバス上昇あり | - | 正味回生電力が正ならDCバス上昇あり
起動過渡 L·di/dt 追加評価
電気時定数 τ_e | 0.0036741 | s | Y結線では τ_e = L_ll / R_ll
巻線目安帯域 f_RL | 43.3178 | Hz | 1 / (2π τ_e)
起動過渡必要DCバス最低電圧 | 71.3892 | V | 0→I_start の立上り時間を考慮した起動過渡評価
起動過渡追加効果 ΔVdc | 19.1817 | V | 起動静的評価との差分
帯域参考 L·di/dt 項 | 69.5835 | Vpeak | small-signal 補正余裕の目安
起動過渡支配判定 | 起動過渡で必要電圧増加 | - | 起動過渡が静的起動値を上回るかの簡易判定

## グラフ
グラフ | グラフ | グラフ | グラフ
状態 | 相電流 [Arms]
起動時 | 6.8095
定常時 | 3.4047
項目 | 電力 [W]
定常時機械出力 | 31.6254
定常時発熱量 | 108.851
起動時銅損 | 435.4038
加速中平均発熱 | 435.4038
状態 | 必要DCバス [V]
起動時 | 52.2075
定常時 | 35.538
加速ワースト | 61.8312
項目 | エネルギー [J]
停止前慣性エネルギー | 1.6449
回生時銅損エネルギー | 1.1779
DCバス回収可能エネルギー | 0.46701
項目 | 電圧 [V]
回生開始DCバス | 61.8312
回生後DCバス（理想） | 64.4367
回生後DCバス（銅損考慮） | 62.5819

## 導出メモ
導出メモ（Kollmorgen白書準拠） | 導出メモ（Kollmorgen白書準拠） | 導出メモ（Kollmorgen白書準拠）
テーマ | 式 / 要点 | 説明
1. Kt と Ke の関係
Kollmorgen白書の定義 | Ke_ll,crest [V/(rad/s)] = Kt [Nm/Arms] | 正弦波通電・Y結線前提。Ktと等しいのは line-line crest 値。
実計算で使う rms 値 | Ke_ll,rms [V/(rad/s)] = Kt / √2 | カタログの Vrms/krpm や SVPWM最低DCバス計算はこの rms 値を使う。
カタログ表記への換算 | Ke_ll,rms [Vrms/krpm] = (Kt/√2) × 1000×2π/60 | Vrms/krpm は Kollmorgenカタログでよく使う表記。
換算式 | Vll,rms = √(3/2) × Vph,peak | 相peak基準版と線間rms基準版はこの式で相互変換できる。
3. 変調方式の係数
SPWM | k_mod = 0.612, k_ph,max = 0.500 | Vdc = Vll,rms / 0.612 = Vph,peak / 0.5
SVPWM | k_mod = 1/√2 ≒ 0.707, k_ph,max = 1/√3 ≒ 0.577 | Vdc = Vll,rms / 0.707 = Vph,peak / 0.577
4. q軸電圧式
起動時 | v_q,start = R_phase I_start,peak | KollmorgenのRはline-lineなので R_phase = R_ll/2。
定常時 | v_q,ss = R_phase I_ss,peak + E_ph,peak,ss | Keは line-line rms で保持し、dq式では相peakへ換算して使う。
5. d軸電圧式
定常時 / 加速時 | v_d = -ω_e L_phase I_peak | KollmorgenのLはline-lineなので L_phase = L_ll/2。
6. DCバスの整合チェック
チェック式 | Vph,peak / k_ph,max と Vll,rms / k_mod は同値 | SPWM/SVPWMどちらでも換算整合する。
7. 出力・損失
機械出力 | P_out = T ω_m | 機械角速度を使う。
銅損 | P_cu = 3 I_rms^2 R_phase | R_phase = R_ll/2 を使う。
効率 | η = P_out / (P_out + P_cu) | 今回は銅損のみ考慮。
加速中平均発熱 | 起動中6 Arms一定 → P_heat,avg = P_cu,start | 発熱エネルギーは Q=P×t。
8. 回生制動の基本式
必要減速トルク | ¦T_regen¦ = J × ¦α_dec¦ | 一定減速度なら α=-ω0/t_dec。ここでは大きさで整理する。
必要回生電流 | ¦I_regen¦ = ¦T_regen¦ / Kt | Kt が Nm/Arms のため、RMS電流の大きさで直接求まる。
停止前慣性エネルギー | E_k = 0.5 J ω0² | 停止前に機械系が持つ運動エネルギー。
平均機械回生電力 | P_mech,avg = E_k / t_dec = 0.5 T_regen ω0 | 一定トルク減速なら開始時の回生電力の1/2。
回生時銅損 | P_cu,regen = 3 I_regen² R_phase | 回生中でも巻線銅損は必ず発生する。
正味回生エネルギー | E_bus = MAX(E_k - P_cu,regen t_dec, 0) | この値が正のときのみDCバス上昇が起こり得る。
DCバス上昇 | V_final = √(V_init² + 2E/C_dc) | DCコンデンサの蓄積エネルギー 0.5CV² を利用。
9. 起動過渡 L·di/dt の追加
電気時定数 | τ_e = L_phase / R_phase = L_ll / R_ll | Y結線では1/2換算が相殺されるため、line-line値から直接求まる。
巻線目安帯域 | f_RL = 1 / (2π τ_e) | 巻線一次遅れの自然帯域の目安。ドライブ設定帯域そのものではない。
起動過渡のL·di/dt項 | V_L,start = L_phase × I_start,peak / t_I,start | 0→I_start の立上り時間基準。0 rpm 起動なので逆起電力は0。
起動過渡必要相電圧 | V_ph,peak,start,tr = R_phase I_start,peak + V_L,start | 起動静的評価に L·di/dt 項を足したもの。
起動過渡必要DCバス | Vdc_min,start,tr = max(V_ph,peak / k_ph,max, V_ll,rms / k_mod) | 相peak基準版と線間rms基準版の整合を確認する。
帯域参考項 | V_L,bw,ref = L_phase · 2π f_ci · ΔI_corr,peak | small-signal の補正余裕チェック用。フルスケール起動ステップとは区別する。
Kollmorgen資料との関係 | AKD2Gの current loop gain と Smith predictor は L-R model と IL.BW を用いる | 本シートの追加項目は、その考え方に寄せた実務向け簡易近似。

## 定義整理
定義整理・整合チェック（Kollmorgen白書準拠） | 定義整理・整合チェック（Kollmorgen白書準拠） | 定義整理・整合チェック（Kollmorgen白書準拠） | 定義整理・整合チェック（Kollmorgen白書準拠） | 定義整理・整合チェック（Kollmorgen白書準拠） | 定義整理・整合チェック（Kollmorgen白書準拠）
項目 | 式 | 現在値 | 単位 | 説明 | 備考
選択中の変調方式 | '入力条件'!B14 | SVPWM | - | SPWM / SVPWM 切替セル | 設計用
k_mod（線間rms / Vdc） | '入力条件'!B15 | 0.70711 | - | SPWM:0.612 / SVPWM:0.707 | Vdc = Vll,rms / k_mod
k_ph,max（相peak / Vdc） | '入力条件'!B16 | 0.57735 | - | SPWM:0.500 / SVPWM:0.577 | Vdc = Vph,peak / k_ph,max
R_phase | R_ll / 2 | 3.13 | Ω | Y結線の相抵抗 | KollmorgenのRはline-line
L_phase | L_ll / 2 | 0.0115 | H | Y結線の相インダクタンス | KollmorgenのLはline-line
Ke推定（線間crest） | Kt | 8.87 | V/(rad/s) | Kollmorgen白書の等価関係 | Ke_ll,crest = Kt
Ke推定（線間rms） | Kt / √2 | 6.272 | V/(rad/s) | 実計算で使う line-line rms 値 | SVPWM/DCバス計算に使用
Ke推定（線間rms） | 換算 | 656.8062 | Vrms/krpm | Ktからの推定値 | カタログ表記
Ke有効（線間rms） | override優先 | 656.8062 | Vrms/krpm | 空欄なら推定値 | 入力条件!B12で上書き可
無負荷理想最低DCバス | √2 × E_ll,rms | 9.2886 | V | SVPWM/線形領域の理想値 | Vdc_min = line-line crest 逆起電力
停止前慣性エネルギー E_k | 0.5 J ω0² | 1.6449 | J | 機械側の理想回生上限 | 今回条件では低速のため値は小さい
回生時銅損 E_cu,regen | P_cu,regen t_dec | 1.1779 | J | 巻線で熱に変わる分 | E_k より大きいとDCバス上昇なし
正味回生エネルギー E_bus | MAX(E_k-E_cu,0) | 0.46701 | J | コンデンサへ入る正味エネルギー | 0ならバス上昇予測なし
理想回生後DCバス | √(V_init²+2E_k/C) | 64.4367 | V | 上限評価 | 抵抗・損失・吸収負荷を無視
実効回生後DCバス | √(V_init²+2E_bus/C) | 62.5819 | V | 銅損考慮の簡易評価 | 負の正味エネルギーは0扱い
実効回生後DCバス | √(V_init²+2E_bus/C)

## Kollmorgen定義対応表
Kollmorgen定義対応表（セル番地トレーサビリティ）
使い方 | このシートは、改訂版Excelの主要セルがどの定義・資料に対応しているかを一覧化したものです。「参照元ID」は下の資料一覧に対応します。青系=Kollmorgen公式定義、橙系=変調方式/TI、灰系=一般式/ユーザー入力です。
参照元ID | 資料種別 | 資料名 / 役割 | 確認したい定義 | URL | 備考
KM-1 | Kollmorgen公式 | Motor Data Legend | KTrms, KErms, R20, L の基本定義 | https://www.kollmorgen.com/en-us/developer-network/motor-data-legend | 用語集。まず最初に照合する資料
KM-2 | Kollmorgen公式 | Servomotor Parameters and their Proper Conversions for Servo Drive Utilization and Comparison | Kt↔Ke/Kb, Y結線での line-line / line-neutral 換算, R/Lの1/2換算 | https://www.kollmorgen.com/sites/default/files/public_downloads/Servomotor_Parameters_and_Conversions_10_15A_FINALDOC.pdf | 今回のKe修正の基準資料
KM-3 | Kollmorgen公式 | TBM2G Frameless Motor Selection Guide | DDモータ実カタログ表記: Nm/Arms, Vrms/krpm, Resistance(line-line), Inductance(line-line) | https://www.kollmorgen.com/sites/default/files/TBM2G-KM_SG_00396_RevA_EN.pdf | DDモータの実表記確認用
TI-1 | TI公式 | TIDUCY7 / DesignDRIVE Position Manager Tech Ref | SVPWMの線間基本波rms / Vdc係数 0.707 | https://www.ti.com/jp/lit/ug/tiducy7/tiducy7.pdf | 変調方式の係数確認用
GEN-1 | 一般式 | PMSM / Y結線の一般式 | Vll,rms=√(3/2)Vph,peak, dq式, Pcu=3Irms^2R_phase など | — | Kollmorgen定義に整合させて使う一般式
USR-1 | ユーザー入力 | 設計条件入力 | 回転数, トルク, 極ペア数, J, t_acc, t_dec など | — | メーカー定義ではなく使用条件
KM-4 | Kollmorgen公式 | AKD2G User Manual / Current Loop Gain | 電流ループ帯域 IL.BW と line-line インダクタンス LQLL の関係 | https://webhelp.kollmorgen.com/akd2g/english/Content/AKD2G_User_Manual/Current_Loop_Gain.htm | IL.KP = 2π·LQLL·IL.BW
KM-5 | Kollmorgen公式 | Tuning Delay Time Compensation / Smith Predictor | 電流制御を L-R model + dead time で扱う考え方 | https://www.kollmorgen.com/en-us/developer-network/tuning-delay-time-compensation-smith-predictor | L·di/dt 追加の背景確認用
区分 | シート名 | セル番地 | 項目名 | 現在値(リンク) | 資料対応 | 参照元ID | 確認ポイント | 一致判定 | 補足
入力 | 入力条件 | B4 | 線間巻線抵抗 R_ll | 6.26 | phase-phase / line-line の巻線抵抗 | KM-1 / KM-2 / KM-3 | Kollmorgenでは R は line-line 表記 | 一致 | dq式へ入れるときは R_phase = R_ll / 2
入力 | 入力条件 | B5 | 線間インダクタンス L_ll | 0.023 | phase-phase / line-line の巻線インダクタンス | KM-1 / KM-2 / KM-3 | Kollmorgenでは L は line-line 表記 | 一致 | dq式へ入れるときは L_phase = L_ll / 2
入力 | 入力条件 | B6 | トルク定数 Kt | 8.87 | KTrms = Nm/Arms | KM-1 / KM-2 / KM-3 | 正弦波通電の RMS 電流基準 | 一致 | Y結線では線RMS=相RMS
入力 | 入力条件 | B7 | 起動時電流 I_start | 6.8095 | 設計条件入力 | USR-1 | メーカー定義ではなく用途条件 | 対象外 | Ktとの積/換算に使う
入力 | 入力条件 | B8 | 定常時電流 I_ss | 3.4047 | 設計条件入力 | USR-1 | メーカー定義ではなく用途条件 | 対象外 | Ktとの積/換算に使う
入力 | 入力条件 | B9 | 定常時回転速度 n_ss | 10 | 設計条件入力 | USR-1 | メーカー定義ではなく用途条件 | 対象外 | Keと組み合わせて逆起電力を計算
入力 | 入力条件 | B11 | 極ペア数 p | 32 | 設計条件入力 | USR-1 | メーカー定義ではなくモータ仕様入力 | 対象外 | ωe = p ωm
入力 | 入力条件 | B12 | Ke上書き Ke_ll,rms |  | line-line rms の逆起電力定数 | KM-1 / KM-2 / KM-3 | Kollmorgenカタログの Vrms/krpm に合わせる | 一致 | 空欄ならKtから推定
入力 | 入力条件 | B15 | k_mod | 0.70711 | Vll,rms / Vdc 係数 | TI-1 | SVPWM=0.707, SPWM=0.612 | 一致 | Kollmorgen定義ではなくインバータ定義
入力 | 入力条件 | B16 | k_ph,max | 0.57735 | Vph,peak / Vdc 係数 | TI-1 | SVPWM=1/√3, SPWM=0.5 | 一致 | 相peak版DCバス式で使用
換算 | 計算詳細 | D8 | Ke推定（線間rms / 機械rad/s） | 6.272 | Ke_ll,rms = Kt / √2 | KM-2 | Ktと直接等しいのは crest。rms は /√2 | 一致 | 今回の白書準拠修正の中心
換算 | 計算詳細 | D9 | Ke推定（線間rms / krpm） | 656.8062 | Vrms/krpm への換算 | KM-2 / KM-3 | カタログの Ke 表記に合わせる | 一致 | DDモータカタログ照合用
換算 | 計算詳細 | D10 | Ke有効（線間rms / krpm） | 656.8062 | override優先 / 推定値フォールバック | KM-2 / KM-3 | Ke入力時も必ず line-line rms 基準で扱う | 一致 | 入力条件!B12 を優先
換算 | 計算詳細 | D11 | Ke有効（線間rms / 機械rad/s） | 6.272 | 計算用 Ke_active | KM-2 | 内部計算用に rad/s 基準へ戻した値 | 一致 | 逆起電力計算に使用
換算 | 計算詳細 | D12 | 定常時逆起電力 E_ll,rms,ss | 6.5681 | E_ll,rms = Ke_active × ωm | KM-1 / KM-2 | Kollmorgenの Ke は 2端子間・rms 基準 | 一致 | SVPWM最低DCバス式へ直結
換算 | 計算詳細 | D13 | 定常時逆起電力 E_ph,peak,ss | 5.3628 | 線間rms → 相peak 換算 | GEN-1 | dq式へ入れるための一般換算 | 整合 | Kollmorgen定義値を一般式へ接続
換算 | 計算詳細 | D14 | 起動時 q軸電圧 v_q,start | 30.142 | R_phase × I_start,peak | KM-2 / GEN-1 | R_phase = R_ll / 2 を適用 | 一致 | 起動時は逆起電力0と仮定
換算 | 計算詳細 | D20 | 定常時 d軸電圧 v_d,ss | -1.8556 | -ωe × L_phase × I_ss,peak | KM-2 / GEN-1 | L_phase = L_ll / 2 を適用 | 一致 | KollmorgenのL定義を一般dq式へ適用
換算 | 計算詳細 | D21 | 定常時 q軸電圧 v_q,ss | 20.4338 | R_phase I + E_ph,peak | KM-2 / GEN-1 | RとKeの定義を合わせた q軸電圧式 | 一致 | id=0 前提
DCバス | 計算詳細 | D18 | 起動時必要DCバス（線間rms基準） | 52.2075 | Vdc = Vll,rms / k_mod | KM-2 / TI-1 | Kollmorgenの line-line rms 定義と SVPWM係数の組合せ | 一致 | 線間rms基準の主式
DCバス | 計算詳細 | D24 | 定常時必要DCバス（相peak基準） | 35.538 | Vdc = Vph,peak / k_ph,max | KM-2 / TI-1 / GEN-1 | 相peak版。線間rms版と同値チェック用 | 一致 | D25と一致することを確認
DCバス | 計算詳細 | D25 | 定常時必要DCバス（線間rms基準） | 35.538 | Vdc = Vll,rms / k_mod | KM-2 / TI-1 | Kollmorgenの Ke 定義に最も直接的 | 一致 | 推奨の読み方
DCバス | 計算詳細 | D31 | 加速ワースト必要DCバス（相peak基準） | 61.8312 | Vdc = Vph,peak / k_ph,max | KM-2 / TI-1 / GEN-1 | 起動区間全体の支配条件を相peakで評価 | 一致 | D32と整合
DCバス | 計算詳細 | D32 | 加速ワースト必要DCバス（線間rms基準） | 61.8312 | Vdc = Vll,rms / k_mod | KM-2 / TI-1 | 推奨最小DCバスの主出力 | 一致 | 結果概要!B12 に反映
トルク | 計算詳細 | D33 | 定常時トルク T_ss | 30.2 | T = Kt × I_rms | KM-1 / KM-2 | Kt が Nm/Arms なので RMS 電流を直接使用 | 一致 | Y結線で線RMS=相RMS
損失 | 計算詳細 | D35 | 定常時銅損 P_cu,ss | 108.851 | P_cu = 3 I_rms^2 R_phase | KM-2 / GEN-1 | R_phase = R_ll/2 を適用 | 一致 | Rの定義が合わないと銅損がずれる
結果 | 結果概要 | B7 | Ke推定（線間rms） | 656.8062 | D9のサマリ表示 | KM-2 / KM-3 | カタログ照合の主要セル | 一致 | まずここでKeの桁を確認
結果 | 結果概要 | B8 | Ke有効（線間rms） | 656.8062 | D10のサマリ表示 | KM-2 / KM-3 | 上書き時はここが変わる | 一致 | 実際の採用値
結果 | 結果概要 | B9 | 無負荷理想最低DCバス | 9.2886 | Vdc_min = √2 × E_ll,rms | KM-2 / TI-1 | line-line rms の逆起電力を使用 | 一致 | 旧版より 1/√2 低下する主因
結果 | 結果概要 | B10 | 起動時必要DCバス最低電圧 | 52.2075 | 起動条件の必要DCバス | KM-2 / TI-1 / GEN-1 | Kollmorgen定義 + 変調係数で算出 | 一致 | 起動条件用
結果 | 結果概要 | B11 | 定常時必要DCバス最低電圧 | 35.538 | 定常条件の必要DCバス | KM-2 / TI-1 / GEN-1 | Kollmorgen定義 + 変調係数で算出 | 一致 | 連続運転条件用
結果 | 結果概要 | B12 | 起動区間を含む推奨最小DCバス | 61.8312 | ワースト条件の設計推奨値 | KM-2 / TI-1 / GEN-1 | 現シートでの設計採用値 | 一致 | 通常はこの値を採用
回生 | 計算詳細 | D45 | 必要回生電流 ¦I_regen,rms¦ | 0.35418 | ¦I¦ = ¦T¦ / Kt | KM-1 / KM-2 | Kt が Nm/Arms なので RMS 電流で直接算出 | 一致 | 回生方向は符号ではなく大きさ表示
回生 | 計算詳細 | D50 | 回生時銅損 P_cu,regen | 1.1779 | 3 I_rms^2 R_phase | KM-2 / GEN-1 | R_phase の定義をそのまま適用 | 一致 | 回生でもRの定義は同じ
確認のしかた：① まず KM-2 の Ke/Kb 換算を確認 → ② 入力条件!B4/B5/B6/B12 の単位を確認 → ③ 結果概要!B7:B12 が期待どおりか確認。Kollmorgen定義から外れるのは主に変調係数(k_mod, k_ph,max)だけです。
入力 | 入力条件 | B32 | 起動電流立上り時間 t_I,start | 10 | 設計条件入力 | USR-1 | 大信号起動過渡の目標時間 | 対象外 | L·di/dt 項の主計算入力
入力 | 入力条件 | B33 | 電流ループ帯域 f_ci（参考） | 1000 | current loop bandwidth の参考設定 | KM-4 / USR-1 | small-signal 補正余裕の参考 | 整合 | 起動ワースト主計算ではなく参考
入力 | 入力条件 | B34 | 電流誤差割合 ε_ci（参考） | 0.1 | 設計条件入力 | USR-1 | 補正誤差割合 | 対象外 | ΔI_corr,peak = ε_ci I_start,peak
追加 | 計算詳細 | D60 | 電気時定数 τ_e | 0.0036741 | τ_e = L_ll / R_ll | GEN-1 / KM-2 | Y結線の1/2換算相殺後の時定数 | 整合 | 巻線の自然時定数
追加 | 計算詳細 | D63 | 起動過渡 L·di/dt 項 V_L,start | 11.0746 | L_phase × I_start,peak / t_I,start | GEN-1 / USR-1 | 大信号起動過渡の追加項 | 整合 | 0 rpm 起動なので E=0
追加 | 計算詳細 | D66 | 起動過渡必要DCバス（相peak基準） | 71.3892 | V_ph,peak,start,tr / k_ph,max | GEN-1 / TI-1 | 起動静的式にL·di/dt を追加 | 整合 | D67の線間rms基準と一致
追加 | 計算詳細 | D70 | 帯域参考 L·di/dt 項 | 69.5835 | L_phase·2πf_ci·ΔI_corr,peak | GEN-1 / KM-4 | small-signal 補正余裕の目安 | 整合 | フルスケール起動ステップではない
追加 | 結果概要 | B38 | 起動過渡必要DCバス最低電圧 | 71.3892 | 追加結果の要約 | GEN-1 / TI-1 | 起動瞬間のL·di/dt反映結果 | 整合 | 静的起動値との差を確認

## Kollmorgen定義対応表_詳細
Kollmorgen定義対応表_詳細（セル番地・出典ページ/行・式メモ付き）
目的: 改訂版Excelの主要セルについて、Kollmorgen公式定義/TI資料/一般式のどれに基づくかを、セル番地・現在値・ページ/行・式メモ付きで追えるようにした詳細対応表です。黄色マーキングした原シート側の重要セルと対応します。
参照元ID | 資料種別 | 資料名 / 役割 | 主要定義 | ページ/行・式メモ | URL | 補足
KM-1 | Kollmorgen公式 | Motor Data Legend | KTrms, KE, R20, L の基本定義 | HTML L253-L267: I0rms, KTrms, KE, R20, L | https://www.kollmorgen.com/en-us/developer-network/motor-data-legend | 用語定義の起点。KEは2端子間のeffective sinusoidal value / 1000 rpm。
KM-2 | Kollmorgen公式 | Servomotor Parameters and their Proper Conversions for Servo Drive Utilization and Comparison | Kt↔Ke/Kb換算, Y結線 line-line/line-neutral, R/Lの1/2換算 | p.3 L207-L212: Kb=Ke/√2; p.3 L241-L242: Y結線で線電流=相電流; p.4 L309-L317: Kt=A-rms, Kb=Vrms/kRPM, Rm_φ=Rm(L-L)/2 | https://www.kollmorgen.com/sites/default/files/uploaded/Service_and_Support/Knowledge_Center/White_Papers/ServoUnits__10_15A_FINALDOC.pdf | 今回のKe修正とY結線換算の最重要資料。
KM-3 | Kollmorgen公式 | TBM2G Frameless Motor Selection Guide | DDモータ実カタログ表記: Nm/Arms, Vrms/krpm, Resistance(line-line), Inductance(line-line) | p.10 L394-L409: sinusoidal commutation, Kt, Ke; p.34 L1695-L1701: Ke, Resistance(line-line), Inductance Q-Axis(line-line) | https://www.kollmorgen.com/sites/default/files/TBM2G-KM_SG_00396_RevA_EN.pdf | DDモータ系カタログの実表記確認用。
TI-1 | TI公式 | TIDUCY7 / Current Sensing With <1-µs Settling... | SVPWMの線間基本波rms / Vdc 係数 0.707 | p.11 L549-L552: maximum RMS line-to-line voltage = 0.707 × Vdc | https://www.ti.com/lit/ug/tiducy7/tiducy7.pdf | インバータ側の変調係数確認用。
GEN-1 | 一般式 | PMSM / Y結線の一般式 | Vll,rms=√(3/2)Vph,peak, Pcu=3Irms²Rphase, dq式 | 式メモ: Vll,rms=√(3/2)Vph,peak; Rphase=Rll/2; Lphase=Lll/2; Pcu=3Irms²Rphase | — | Kollmorgen定義値をd-q式/電圧換算へ接続する一般式。
USR-1 | ユーザー入力 | 設計条件入力 | 回転数, トルク, 極ペア数, J, t_acc, t_dec, C_dc など | ユーザーが指定した仕様値 | — | メーカー定義ではなく設計条件。
凡例: 青系=Kollmorgen公式, 橙系=TI/SVPWM, 灰系=一般式, 黄緑系=ユーザー条件。列Iは該当ページ/行または式メモ、列Mの Yes は原シートで黄色マーキング済みです。
区分 | シート名 | セル番地 | 項目名 | 現在値(リンク) | 入力/Excel式・内容 | 定義/意味 | 参照元ID | ページ/行・式メモ | 公式URL | 一致判定 | 補足 | 黄色マーキング
入力 | 入力条件 | B4 | 線間巻線抵抗 R_ll | 6.26 | ユーザー入力 | Kollmorgenの抵抗はphase-phase / line-line | KM-1 / KM-2 / KM-3 | KM-1 HTML L266; KM-2 p.4 L314-L317; KM-3 p.34 L1700-L1701 | https://www.kollmorgen.com/en-us/developer-network/motor-data-legend ¦ https://www.kollmorgen.com/sites/default/files/uploaded/Service_and_Support/Knowledge_Center/White_Papers/ServoUnits__10_15A_FINALDOC.pdf ¦ https://www.kollmorgen.com/sites/default/files/TBM2G-KM_SG_00396_RevA_EN.pdf | 一致 | d-q式では R_phase = R_ll / 2 | Yes
入力 | 入力条件 | B5 | 線間インダクタンス L_ll | 0.023 | ユーザー入力 | Kollmorgenのインダクタンスはphase-phase / line-line | KM-1 / KM-2 / KM-3 | KM-1 HTML L267; KM-2 p.4 L314-L317(抵抗換算と同流儀); KM-3 p.34-35 L1700-L1701 | https://www.kollmorgen.com/en-us/developer-network/motor-data-legend ¦ https://www.kollmorgen.com/sites/default/files/uploaded/Service_and_Support/Knowledge_Center/White_Papers/ServoUnits__10_15A_FINALDOC.pdf ¦ https://www.kollmorgen.com/sites/default/files/TBM2G-KM_SG_00396_RevA_EN.pdf | 一致 | d-q式では L_phase = L_ll / 2 | Yes
入力 | 入力条件 | B6 | トルク定数 Kt | 8.87 | ユーザー入力 | KTrms = Nm/Arms | KM-1 / KM-2 / KM-3 | KM-1 HTML L258-L260; KM-2 p.4 L309-L311; KM-3 p.10 L402-L409 | https://www.kollmorgen.com/en-us/developer-network/motor-data-legend ¦ https://www.kollmorgen.com/sites/default/files/uploaded/Service_and_Support/Knowledge_Center/White_Papers/ServoUnits__10_15A_FINALDOC.pdf ¦ https://www.kollmorgen.com/sites/default/files/TBM2G-KM_SG_00396_RevA_EN.pdf | 一致 | 正弦波通電。Y結線では線RMS=相RMS | Yes
入力 | 入力条件 | B7 | 起動時電流 I_start | 6.8095 | ユーザー入力 | 設計条件入力 | USR-1 | ユーザー指定値 | — | 対象外 | メーカー定義ではなく使用条件 | Yes
入力 | 入力条件 | B8 | 定常時電流 I_ss | 3.4047 | ユーザー入力 | 設計条件入力 | USR-1 | ユーザー指定値 | — | 対象外 | Ktと掛けてトルク計算 | Yes
入力 | 入力条件 | B9 | 定常時回転速度 n_ss | 10 | ユーザー入力 | 設計条件入力 | USR-1 | ユーザー指定値 | — | 対象外 | Keと掛けて逆起電力計算 | Yes
入力 | 入力条件 | B10 | 加速時間 t_acc | 1 | ユーザー入力 | 設計条件入力 | USR-1 | ユーザー指定値 | — | 対象外 | 加速ワースト計算用 | Yes
入力 | 入力条件 | B11 | 極ペア数 p | 32 | ユーザー入力 | 設計条件入力 | USR-1 | ユーザー指定値 | — | 対象外 | ωe = p·ωm | Yes
入力 | 入力条件 | B26 | 慣性モーメント J | 3 | ユーザー入力 | 設計条件入力 | USR-1 | ユーザー指定値 | — | 対象外 | 回生/減速計算用 | Yes
入力 | 入力条件 | B27 | 減速時間 t_dec | 1 | ユーザー入力 | 設計条件入力 | USR-1 | ユーザー指定値 | — | 対象外 | 回生/減速計算用 | Yes
入力 | 入力条件 | B28 | DCバス容量 C_dc | 0.01 | ユーザー入力 | 設計条件入力 | USR-1 | ユーザー指定値 | — | 対象外 | 回生電圧上昇計算用 | Yes
入力 | 入力条件 | B29 | 回生開始DCバス電圧 Vdc_init | 61.8312 | ユーザー入力 | 設計条件入力 | USR-1 | ユーザー指定値 | — | 対象外 | 回生後Vdc計算用 | Yes
入力 | 入力条件 | B12 | Ke上書き Ke_ll,rms | 0 | ユーザー入力 | Kollmorgenカタログ基準の line-line rms Vrms/krpm | KM-1 / KM-2 / KM-3 | KM-1 HTML L260; KM-2 p.3 L207-L212; KM-3 p.10 L408-L409 | https://www.kollmorgen.com/en-us/developer-network/motor-data-legend ¦ https://www.kollmorgen.com/sites/default/files/uploaded/Service_and_Support/Knowledge_Center/White_Papers/ServoUnits__10_15A_FINALDOC.pdf ¦ https://www.kollmorgen.com/sites/default/files/TBM2G-KM_SG_00396_RevA_EN.pdf | 一致 | 空欄ならKtから推定 | Yes
入力 | 入力条件 | B13 | 変調方式 | 0 | SPWM / SVPWM 切替 | インバータ定義 | TI-1 | TI-1 p.11 L549-L552 | https://www.ti.com/lit/ug/tiducy7/tiducy7.pdf | 整合 | Kollmorgen定義ではなくインバータ側条件 | Yes
入力 | 入力条件 | B15 | 線間基本波rms / Vdc 係数 k_mod | 0.70711 | SVPWM=0.707, SPWM=0.612 | Vll,rms / Vdc 係数 | TI-1 | TI-1 p.11 L549-L552: VLL_RMS,max = 0.707·Vdc | https://www.ti.com/lit/ug/tiducy7/tiducy7.pdf | 一致 | SVPWM計算の主係数 | Yes
入力 | 入力条件 | B16 | 相基本波peak / Vdc 係数 k_ph,max | 0.57735 | SVPWM=1/√3, SPWM=0.5 | Vph,peak / Vdc 係数 | TI-1 / GEN-1 | TI-1の0.707と Vll,rms=√(3/2)Vph,peak から導出 | https://www.ti.com/lit/ug/tiducy7/tiducy7.pdf | 整合 | 相peak版と線間rms版の同値確認用 | Yes
換算 | 計算詳細 | D4 | 起動時電流ピーク値 I_start,peak | 9.63 | SQRT(2)×I_start | RMS→peak換算 | GEN-1 | 式メモ: I_peak=√2·I_rms | — | 整合 | dq式で使用 | Yes
換算 | 計算詳細 | D5 | 定常時電流ピーク値 I_ss,peak | 4.815 | SQRT(2)×I_ss | RMS→peak換算 | GEN-1 | 式メモ: I_peak=√2·I_rms | — | 整合 | dq式で使用 | Yes
換算 | 計算詳細 | D6 | 定常時機械角速度 ω_m,ss | 1.0472 | n_ss×2π/60 | 回転速度[rpm]→機械角速度 | GEN-1 | 式メモ: ωm=n·2π/60 | — | 整合 | 機械速度基準 | Yes
換算 | 計算詳細 | D7 | 定常時電気角速度 ω_e,ss | 33.5103 | p×ω_m | 電気角速度 | GEN-1 / USR-1 | 式メモ: ωe=p·ωm | — | 整合 | 極ペア数を反映 | Yes
換算 | 計算詳細 | D8 | Ke推定（線間rms / 機械rad/s） | 6.272 | Kt/√2 | Kollmorgen白書準拠のKe_ll,rms推定 | KM-2 | p.3 L207-L212: Kb(Vrms/rad/s)=Ke(V/rad/s)/√2 | https://www.kollmorgen.com/sites/default/files/uploaded/Service_and_Support/Knowledge_Center/White_Papers/ServoUnits__10_15A_FINALDOC.pdf | 一致 | Ktと直接等しいのはcrest側 | Yes
換算 | 計算詳細 | D9 | Ke推定（線間rms / krpm） | 656.8062 | D8×1000×2π/60 | カタログ表記 Vrms/krpm へ換算 | KM-2 / KM-3 | KM-2 p.3 L210-L212; KM-3 p.10 L408-L409 | https://www.kollmorgen.com/sites/default/files/uploaded/Service_and_Support/Knowledge_Center/White_Papers/ServoUnits__10_15A_FINALDOC.pdf ¦ https://www.kollmorgen.com/sites/default/files/TBM2G-KM_SG_00396_RevA_EN.pdf | 一致 | TBM2G表記と同じ単位 | Yes
換算 | 計算詳細 | D10 | Ke有効（線間rms / krpm） | 656.8062 | IF(override, B12, D9) | 上書き優先の採用Ke | KM-2 / KM-3 | 白書のKb単位 + カタログのKe単位 | https://www.kollmorgen.com/sites/default/files/uploaded/Service_and_Support/Knowledge_Center/White_Papers/ServoUnits__10_15A_FINALDOC.pdf ¦ https://www.kollmorgen.com/sites/default/files/TBM2G-KM_SG_00396_RevA_EN.pdf | 一致 | B12空欄なら推定値 | Yes
換算 | 計算詳細 | D11 | Ke有効（線間rms / 機械rad/s） | 6.272 | D10/(1000×2π/60) | 内部計算用Ke_active | KM-2 | p.3 L207-L212 の逆換算 | https://www.kollmorgen.com/sites/default/files/uploaded/Service_and_Support/Knowledge_Center/White_Papers/ServoUnits__10_15A_FINALDOC.pdf | 一致 | 逆起電力計算で使用 | Yes
換算 | 計算詳細 | D12 | 定常時逆起電力 E_ll,rms,ss | 6.5681 | D11×ωm | 線間rms基準の逆起電力 | KM-1 / KM-2 | KM-1 HTML L260; KM-2 p.3 L207-L212 | https://www.kollmorgen.com/en-us/developer-network/motor-data-legend ¦ https://www.kollmorgen.com/sites/default/files/uploaded/Service_and_Support/Knowledge_Center/White_Papers/ServoUnits__10_15A_FINALDOC.pdf | 一致 | KollmorgenのKErmsと同基準 | Yes
換算 | 計算詳細 | D13 | 定常時逆起電力 E_ph,peak,ss | 5.3628 | E_ll,rms×√(2/3) | 線間rms→相peak換算 | GEN-1 | 式メモ: Vll,rms=√(3/2)Vph,peak | — | 整合 | dq式のq軸へ接続 | Yes
電圧 | 計算詳細 | D14 | 起動時 q軸電圧 v_q,start | 30.142 | (R_ll/2)×I_start,peak | 起動瞬間の抵抗降下 | KM-2 / GEN-1 | KM-2 p.4 L314-L317: Rm_φ=Rm(L-L)/2 | https://www.kollmorgen.com/sites/default/files/uploaded/Service_and_Support/Knowledge_Center/White_Papers/ServoUnits__10_15A_FINALDOC.pdf | 一致 | 起動時は逆起電力0 | Yes
電圧 | 計算詳細 | D15 | 起動時必要相電圧 V_ph,peak,start | 30.142 | ABS(v_q,start) | 起動時必要相電圧 | GEN-1 | 式メモ: 起動時はd軸成分0 | — | 整合 | 相peak基準 | Yes
電圧 | 計算詳細 | D16 | 起動時必要線間電圧 V_ll,rms,start | 36.9163 | √(3/2)×V_ph,peak,start | 相peak→線間rms換算 | GEN-1 | 式メモ: Vll,rms=√(3/2)Vph,peak | — | 整合 | 線間rms基準 | Yes
DCバス | 計算詳細 | D17 | 起動時必要DCバス（相peak基準） | 52.2075 | Vph,peak/k_ph,max | 相peak基準のDCバス式 | TI-1 / GEN-1 | TI-1 p.11 L549-L552 と一般換算から導出 | https://www.ti.com/lit/ug/tiducy7/tiducy7.pdf | 整合 | D18と同値になる | Yes
DCバス | 計算詳細 | D18 | 起動時必要DCバス（線間rms基準） | 52.2075 | Vll,rms/k_mod | 線間rms基準のDCバス式 | TI-1 | p.11 L549-L552: VLL_RMS,max = 0.707·Vdc | https://www.ti.com/lit/ug/tiducy7/tiducy7.pdf | 一致 | SVPWM主式 | Yes
電圧 | 計算詳細 | D20 | 定常時 d軸電圧 v_d,ss | -1.8556 | -ωe×(L_ll/2)×I_ss,peak | インダクタンス誘導項 | KM-2 / GEN-1 | KM-2のL/L→相換算流儀 + d軸一般式 | https://www.kollmorgen.com/sites/default/files/uploaded/Service_and_Support/Knowledge_Center/White_Papers/ServoUnits__10_15A_FINALDOC.pdf | 整合 | L_phase使用 | Yes
電圧 | 計算詳細 | D21 | 定常時 q軸電圧 v_q,ss | 20.4338 | (R_ll/2)×I_ss,peak + E_ph,peak | 抵抗降下 + 逆起電力 | KM-2 / GEN-1 | KM-2 p.4 L314-L317 + 一般dq式 | https://www.kollmorgen.com/sites/default/files/uploaded/Service_and_Support/Knowledge_Center/White_Papers/ServoUnits__10_15A_FINALDOC.pdf | 整合 | id=0前提 | Yes
電圧 | 計算詳細 | D22 | 定常時必要相電圧 V_ph,peak,ss | 20.5179 | √(vd²+vq²) | dq電圧ベクトルの大きさ | GEN-1 | 式メモ: Vreq=√(vd²+vq²) | — | 整合 | 相peak基準 | Yes
電圧 | 計算詳細 | D23 | 定常時必要線間電圧 V_ll,rms,ss | 25.1292 | √(3/2)×V_ph,peak | 相peak→線間rms換算 | GEN-1 | 式メモ: Vll,rms=√(3/2)Vph,peak | — | 整合 | 線間rms基準 | Yes
DCバス | 計算詳細 | D24 | 定常時必要DCバス（相peak基準） | 35.538 | Vph,peak/k_ph,max | 相peak版DCバス | TI-1 / GEN-1 | TI-1 0.707係数と一般換算から同値 | https://www.ti.com/lit/ug/tiducy7/tiducy7.pdf | 整合 | D25と一致確認用 | Yes
DCバス | 計算詳細 | D25 | 定常時必要DCバス（線間rms基準） | 35.538 | Vll,rms/k_mod | 線間rms版DCバス | TI-1 | p.11 L549-L552 | https://www.ti.com/lit/ug/tiducy7/tiducy7.pdf | 一致 | KollmorgenのKe表記に最も直接 | Yes
電圧 | 計算詳細 | D27 | 加速ワースト d軸電圧 v_d,acc | -3.7111 | -ωe×(L_ll/2)×I_start,peak | 加速ワースト時の誘導項 | KM-2 / GEN-1 | L_phase = L_ll/2 | https://www.kollmorgen.com/sites/default/files/uploaded/Service_and_Support/Knowledge_Center/White_Papers/ServoUnits__10_15A_FINALDOC.pdf | 整合 | 起動電流一定仮定 | Yes
電圧 | 計算詳細 | D28 | 加速ワースト q軸電圧 v_q,acc | 35.5048 | (R_ll/2)×I_start,peak + E_ph,peak | 加速ワースト時のq軸電圧 | KM-2 / GEN-1 | R_phase = R_ll/2 | https://www.kollmorgen.com/sites/default/files/uploaded/Service_and_Support/Knowledge_Center/White_Papers/ServoUnits__10_15A_FINALDOC.pdf | 整合 | 起動〜定常のワースト | Yes
電圧 | 計算詳細 | D29 | 加速ワースト必要相電圧 V_ph,peak,acc | 35.6983 | √(vd²+vq²) | ワースト必要相電圧 | GEN-1 | dqベクトル大きさ | — | 整合 | 設計支配条件 | Yes
電圧 | 計算詳細 | D30 | 加速ワースト必要線間電圧 V_ll,rms,acc | 43.7213 | √(3/2)×V_ph,peak | 相peak→線間rms換算 | GEN-1 | Vll,rms=√(3/2)Vph,peak | — | 整合 | D31/D32へ接続 | Yes
DCバス | 計算詳細 | D31 | 加速ワースト必要DCバス（相peak基準） | 61.8312 | Vph,peak/k_ph,max | 相peak版ワーストDCバス | TI-1 / GEN-1 | 0.707係数と一般換算から同値 | https://www.ti.com/lit/ug/tiducy7/tiducy7.pdf | 整合 | D32と一致確認用 | Yes
DCバス | 計算詳細 | D32 | 加速ワースト必要DCバス（線間rms基準） | 61.8312 | Vll,rms/k_mod | 線間rms版ワーストDCバス | TI-1 | p.11 L549-L552 | https://www.ti.com/lit/ug/tiducy7/tiducy7.pdf | 一致 | 推奨最小DCバス主出力 | Yes
トルク | 計算詳細 | D33 | 定常時トルク T_ss | 30.2 | Kt×I_ss | KTrms×Arms | KM-1 / KM-2 | KM-1 HTML L258-L260; KM-2 p.4 L309-L311 | https://www.kollmorgen.com/en-us/developer-network/motor-data-legend ¦ https://www.kollmorgen.com/sites/default/files/uploaded/Service_and_Support/Knowledge_Center/White_Papers/ServoUnits__10_15A_FINALDOC.pdf | 一致 | Y結線では線RMS=相RMS | Yes
出力 | 計算詳細 | D34 | 定常時機械出力 P_out,ss | 31.6254 | T×ωm | 機械出力 | GEN-1 | 式メモ: P=T·ωm | — | 整合 | 一般機械式 | Yes
損失 | 計算詳細 | D35 | 定常時銅損 P_cu,ss | 108.851 | 3×I_ss²×R_phase | 銅損計算 | KM-2 / GEN-1 | KM-2 p.4 L314-L317 + Pcu=3Irms²Rphase | https://www.kollmorgen.com/sites/default/files/uploaded/Service_and_Support/Knowledge_Center/White_Papers/ServoUnits__10_15A_FINALDOC.pdf | 一致 | R定義がズレると誤差大 | Yes
入力電力 | 計算詳細 | D36 | 定常時電気入力 P_in,ss | 140.4763 | P_out+P_cu | 簡易入力電力 | GEN-1 | 式メモ: 銅損のみ考慮 | — | 整合 | 補助指標 | Yes
効率 | 計算詳細 | D37 | 定常時効率 η_ss | 0.22513 | P_out/P_in | 簡易効率 | GEN-1 | 式メモ: η=P_out/P_in | — | 整合 | 補助指標 | Yes
損失 | 計算詳細 | D38 | 起動時銅損 P_cu,start | 435.4038 | 3×I_start²×R_phase | 起動時銅損 | KM-2 / GEN-1 | R_phase = R_ll/2 | https://www.kollmorgen.com/sites/default/files/uploaded/Service_and_Support/Knowledge_Center/White_Papers/ServoUnits__10_15A_FINALDOC.pdf | 一致 | 加速発熱へ接続 | Yes
発熱 | 計算詳細 | D39 | 加速中平均発熱 P_heat,avg | 435.4038 | =P_cu,start | 起動電流一定仮定 | USR-1 / GEN-1 | 設計仮定 | — | 対象外 | 使用条件依存 | Yes
発熱 | 計算詳細 | D40 | 加速中発熱エネルギー Q_acc | 435.4038 | P_heat,avg×t_acc | 発熱エネルギー | USR-1 / GEN-1 | 設計仮定 | — | 対象外 | 使用条件依存 | Yes
回生 | 計算詳細 | D42 | 回生開始機械角速度 ω_m,reg,start | 1.0472 | n_ss×2π/60 | 停止前速度の角速度換算 | USR-1 / GEN-1 | 式メモ: ωm=n·2π/60 | — | 対象外 | 回生計算起点 | Yes
回生 | 計算詳細 | D43 | 減速度絶対値 ¦α_dec¦ | 1.0472 | ω_start/t_dec | 減速度 | USR-1 / GEN-1 | 式メモ: α=Δω/Δt | — | 対象外 | 停止条件依存 | Yes
回生 | 計算詳細 | D44 | 必要減速トルク ¦T_regen¦ | 3.1416 | J×¦α_dec¦ | 減速トルク | USR-1 / GEN-1 | 式メモ: T=Jα | — | 対象外 | 停止条件依存 | Yes
回生 | 計算詳細 | D45 | 必要回生電流 ¦I_regen,rms¦ | 0.35418 | ¦T_regen¦/Kt | KTrmsから必要電流算出 | KM-1 / KM-2 | KM-1 HTML L258-L260; KM-2 p.4 L309-L311 | https://www.kollmorgen.com/en-us/developer-network/motor-data-legend ¦ https://www.kollmorgen.com/sites/default/files/uploaded/Service_and_Support/Knowledge_Center/White_Papers/ServoUnits__10_15A_FINALDOC.pdf | 一致 | 回生方向の大きさ | Yes
回生 | 計算詳細 | D46 | 必要回生電流 ¦I_regen,peak¦ | 0.50089 | √2×¦I_regen,rms¦ | RMS→peak換算 | GEN-1 | I_peak=√2I_rms | — | 整合 | dq式用 | Yes
回生 | 計算詳細 | D47 | 停止開始時の機械回生エネルギー E_kin,start | 3.2899 | 0.5×J×ω² | 運動エネルギー | USR-1 / GEN-1 | 式メモ: E=1/2·J·ω² | — | 対象外 | 一般機械式 | Yes
回生 | 計算詳細 | D48 | 平均機械回生電力 P_reg,mech,avg | 1.6449 | E_kin/t_dec | 平均機械回生電力 | USR-1 / GEN-1 | 式メモ: P=E/t | — | 対象外 | 停止条件依存 | Yes
回生 | 計算詳細 | D49 | 回生時銅損 P_cu,regen | 1.6449 | 3×I_regen²×R_phase | 回生中の銅損 | KM-2 / GEN-1 | R_phase = R_ll/2 | https://www.kollmorgen.com/sites/default/files/uploaded/Service_and_Support/Knowledge_Center/White_Papers/ServoUnits__10_15A_FINALDOC.pdf | 一致 | R定義依存 | Yes
回生 | 計算詳細 | D50 | DCバスへ戻る正味エネルギー E_bus,net | 1.1779 | (P_reg-P_cu)×t_dec | 正味回生エネルギー | USR-1 / GEN-1 | 理想回生から銅損差引き | — | 対象外 | 補助評価 | Yes
回生 | 計算詳細 | D51 | 回生後DCバス電圧 Vdc_after,ideal | 1.1779 | √(Vinit²+2E/C) | 理想回生後Vdc | USR-1 / GEN-1 | 式メモ: E=1/2CV² を使用 | — | 対象外 | C_dc依存 | Yes
回生 | 計算詳細 | D52 | 回生後DCバス電圧 Vdc_after,net | 0.46701 | √(Vinit²+2E_net/C) | 銅損考慮後Vdc | USR-1 / GEN-1 | 式メモ: E=1/2CV² を使用 | — | 対象外 | C_dc依存 | Yes
回生 | 計算詳細 | D53 | 回生成立判定 | 0.46701 | IF(E_net>0,上昇,減少) | 回生可否の簡易判定 | USR-1 | 設計仮定 | — | 対象外 | 補助表示 | Yes
結果 | 結果概要 | B4 | 選択中の変調方式 | SVPWM | 入力条件!B13 | 切替状態のサマリ | TI-1 | 変調方式の確認 | https://www.ti.com/lit/ug/tiducy7/tiducy7.pdf | 整合 | SVPWM/SPWMの確認用 | Yes
結果 | 結果概要 | B5 | k_mod | 0.70711 | 入力条件!B15 | 線間rms/Vdc係数 | TI-1 | p.11 L549-L552 | https://www.ti.com/lit/ug/tiducy7/tiducy7.pdf | 一致 | SVPWMなら0.707 | Yes
結果 | 結果概要 | B6 | k_ph,max | 0.57735 | 入力条件!B16 | 相peak/Vdc係数 | TI-1 / GEN-1 | 0.707係数と一般換算から導出 | https://www.ti.com/lit/ug/tiducy7/tiducy7.pdf | 整合 | SVPWMなら1/√3 | Yes
結果 | 結果概要 | B7 | Ke推定（線間rms） | 656.8062 | 計算詳細!D9 | Ktから推定したKe | KM-2 / KM-3 | KM-2 p.3 L207-L212; KM-3 p.10 L408-L409 | https://www.kollmorgen.com/sites/default/files/uploaded/Service_and_Support/Knowledge_Center/White_Papers/ServoUnits__10_15A_FINALDOC.pdf ¦ https://www.kollmorgen.com/sites/default/files/TBM2G-KM_SG_00396_RevA_EN.pdf | 一致 | カタログ照合の主セル | Yes
結果 | 結果概要 | B8 | Ke有効（線間rms） | 656.8062 | 計算詳細!D10 | 採用Ke | KM-2 / KM-3 | 上書き入力時はここが変わる | https://www.kollmorgen.com/sites/default/files/uploaded/Service_and_Support/Knowledge_Center/White_Papers/ServoUnits__10_15A_FINALDOC.pdf ¦ https://www.kollmorgen.com/sites/default/files/TBM2G-KM_SG_00396_RevA_EN.pdf | 一致 | 実際の使用値 | Yes
結果 | 結果概要 | B9 | 無負荷理想最低DCバス | 9.2886 | √2×E_ll,rms | SVPWM最小Vdc（無負荷） | KM-2 / TI-1 | Keはrms、VdcはTIの0.707係数で算出 | https://www.kollmorgen.com/sites/default/files/uploaded/Service_and_Support/Knowledge_Center/White_Papers/ServoUnits__10_15A_FINALDOC.pdf ¦ https://www.ti.com/lit/ug/tiducy7/tiducy7.pdf | 一致 | 旧版との差が最も大きい | Yes
結果 | 結果概要 | B10 | 起動時必要DCバス最低電圧 | 52.2075 | 計算詳細!D18 | 起動時の必要Vdc | KM-2 / TI-1 / GEN-1 | 線間rms版の主式 | https://www.kollmorgen.com/sites/default/files/uploaded/Service_and_Support/Knowledge_Center/White_Papers/ServoUnits__10_15A_FINALDOC.pdf ¦ https://www.ti.com/lit/ug/tiducy7/tiducy7.pdf | 一致 | 起動条件用 | Yes
結果 | 結果概要 | B11 | 定常時必要DCバス最低電圧 | 35.538 | 計算詳細!D25 | 定常時の必要Vdc | KM-2 / TI-1 / GEN-1 | 線間rms版の主式 | https://www.kollmorgen.com/sites/default/files/uploaded/Service_and_Support/Knowledge_Center/White_Papers/ServoUnits__10_15A_FINALDOC.pdf ¦ https://www.ti.com/lit/ug/tiducy7/tiducy7.pdf | 一致 | 定常条件用 | Yes
結果 | 結果概要 | B12 | 起動区間を含む推奨最小DCバス | 61.8312 | 計算詳細!D32 | 設計支配条件のVdc | KM-2 / TI-1 / GEN-1 | 線間rms版ワースト値 | https://www.kollmorgen.com/sites/default/files/uploaded/Service_and_Support/Knowledge_Center/White_Papers/ServoUnits__10_15A_FINALDOC.pdf ¦ https://www.ti.com/lit/ug/tiducy7/tiducy7.pdf | 一致 | 推奨最小Vdc | Yes
結果 | 結果概要 | B13 | 起動時DCバス（相peak基準） | 52.2075 | 計算詳細!D17 | 相peak版 | TI-1 / GEN-1 | D14-D18と対応 | https://www.ti.com/lit/ug/tiducy7/tiducy7.pdf | 整合 | D14と同値 | Yes
結果 | 結果概要 | B14 | 起動時DCバス（線間rms基準） | 52.2075 | 計算詳細!D18 | 線間rms版 | TI-1 | p.11 L549-L552 | https://www.ti.com/lit/ug/tiducy7/tiducy7.pdf | 一致 | 推奨読み | Yes
結果 | 結果概要 | B15 | 定常時DCバス（相peak基準） | 35.538 | 計算詳細!D24 | 相peak版 | TI-1 / GEN-1 | D22-D25と対応 | https://www.ti.com/lit/ug/tiducy7/tiducy7.pdf | 整合 | D16と同値 | Yes
結果 | 結果概要 | B16 | 定常時DCバス（線間rms基準） | 35.538 | 計算詳細!D25 | 線間rms版 | TI-1 | p.11 L549-L552 | https://www.ti.com/lit/ug/tiducy7/tiducy7.pdf | 一致 | 推奨読み | Yes
結果 | 結果概要 | B17 | 加速ワーストDCバス（相peak基準） | 61.8312 | 計算詳細!D31 | 相peak版 | TI-1 / GEN-1 | D29-D32と対応 | https://www.ti.com/lit/ug/tiducy7/tiducy7.pdf | 整合 | D18と同値 | Yes
結果 | 結果概要 | B18 | 加速ワーストDCバス（線間rms基準） | 61.8312 | 計算詳細!D32 | 線間rms版 | TI-1 | p.11 L549-L552 | https://www.ti.com/lit/ug/tiducy7/tiducy7.pdf | 一致 | 推奨読み | Yes
結果 | 結果概要 | B19 | 定常時機械出力 | 31.6254 | 計算詳細!D34 | P=Tω | GEN-1 | 一般機械式 | — | 整合 | 補助指標 | Yes
結果 | 結果概要 | B20 | 定常時発熱量（銅損） | 108.851 | 計算詳細!D35 | Pcu=3Irms²Rphase | KM-2 / GEN-1 | R_phase = R_ll/2 | https://www.kollmorgen.com/sites/default/files/uploaded/Service_and_Support/Knowledge_Center/White_Papers/ServoUnits__10_15A_FINALDOC.pdf | 一致 | R定義要確認 | Yes
結果 | 結果概要 | B23 | 停止前慣性エネルギー | 0 | 計算詳細!D47 | 回生開始時の運動エネルギー | USR-1 / GEN-1 | E=1/2Jω² | — | 対象外 | 使用条件依存 | Yes
結果 | 結果概要 | B24 | 必要減速トルク | 1.6449 | 計算詳細!D44 | Jα | USR-1 / GEN-1 | T=Jα | — | 対象外 | 使用条件依存 | Yes
結果 | 結果概要 | B25 | 必要回生電流 | 3.1416 | 計算詳細!D45 | T/Kt | KM-1 / KM-2 | KTrms定義を使用 | https://www.kollmorgen.com/en-us/developer-network/motor-data-legend ¦ https://www.kollmorgen.com/sites/default/files/uploaded/Service_and_Support/Knowledge_Center/White_Papers/ServoUnits__10_15A_FINALDOC.pdf | 一致 | Kt基準確認セル | Yes
結果 | 結果概要 | B26 | 平均機械回生電力 | 0.35418 | 計算詳細!D48 | E/t | USR-1 / GEN-1 | P=E/t | — | 対象外 | 使用条件依存 | Yes
結果 | 結果概要 | B27 | 回生時銅損 | 1.6449 | 計算詳細!D49 | 3Irms²Rphase | KM-2 / GEN-1 | R_phase = R_ll/2 | https://www.kollmorgen.com/sites/default/files/uploaded/Service_and_Support/Knowledge_Center/White_Papers/ServoUnits__10_15A_FINALDOC.pdf | 一致 | R定義要確認 | Yes
結果 | 結果概要 | B28 | DCバス回収可能エネルギー | 1.1779 | 計算詳細!D50 | P_net×t | USR-1 / GEN-1 | 理想回生から銅損差引き | — | 対象外 | 使用条件依存 | Yes
結果 | 結果概要 | B29 | 回生後DCバス電圧（理想） | 0.46701 | 計算詳細!D51 | √(V²+2E/C) | USR-1 / GEN-1 | 式メモ: E=1/2CV² | — | 対象外 | C_dc依存 | Yes
結果 | 結果概要 | B30 | 回生後DCバス電圧（銅損考慮） | 64.4367 | 計算詳細!D52 | √(V²+2E_net/C) | USR-1 / GEN-1 | 式メモ: E=1/2CV² | — | 対象外 | C_dc依存 | Yes
結果 | 結果概要 | B31 | 回生電圧上昇 ΔV（理想） | 62.5819 | 結果差分 | V_after,ideal - V_init | USR-1 / GEN-1 | コンデンサエネルギー式 | — | 対象外 | 補助表示 | Yes
結果 | 結果概要 | B32 | 回生電圧上昇 ΔV（銅損考慮） | 2.6055 | 結果差分 | V_after,net - V_init | USR-1 / GEN-1 | コンデンサエネルギー式 | — | 対象外 | 補助表示 | Yes
結果 | 結果概要 | B33 | 回生成立判定 | 0.75074 | 計算詳細!D53 | 簡易判定 | USR-1 | 設計仮定 | — | 対象外 | 補助表示 | Yes
入力 | 入力条件 | B32 | 起動電流立上り時間 t_I,start | 10 | ユーザー入力 | 設計条件入力 | USR-1 | ユーザー入力（ms） | — | 対象外 | 0→I_start の目標時間 | Yes
入力 | 入力条件 | B33 | 電流ループ帯域 f_ci（参考） | 1000 | ユーザー入力 | current loop bandwidth の参考設定 | KM-4 / USR-1 | AKD2G Current Loop Gain: IL.KP = 2π·LQLL·IL.BW | https://webhelp.kollmorgen.com/akd2g/english/Content/AKD2G_User_Manual/Current_Loop_Gain.htm | 整合 | small-signal補正余裕の参考 | Yes
入力 | 入力条件 | B34 | 電流誤差割合 ε_ci（参考） | 0.1 | ユーザー入力 | 補正誤差割合 | USR-1 | ユーザー入力（比率） | — | 対象外 | ΔI_corr,peak = ε_ci·I_start,peak | Yes
追加 | 計算詳細 | D60 | 電気時定数 τ_e | 0.0036741 | 'L_ll / R_ll | Y結線での巻線自然時定数 | GEN-1 / KM-2 | τ_e=(L_ll/2)/(R_ll/2)=L_ll/R_ll | https://www.kollmorgen.com/sites/default/files/uploaded/Service_and_Support/Knowledge_Center/White_Papers/ServoUnits__10_15A_FINALDOC.pdf | 整合 | 相値1/2換算が相殺される | Yes
追加 | 計算詳細 | D61 | 巻線目安帯域 f_RL | 43.3178 | '1/(2π τ_e) | 巻線一次遅れの自然帯域の目安 | GEN-1 | 式メモ: f_RL = 1/(2π τ_e) | — | 整合 | ドライブ設定帯域そのものではない | Yes
追加 | 計算詳細 | D63 | 起動過渡 L·di/dt 項 V_L,start | 11.0746 | 'L_phase·I_start,peak / t_I,start | 大信号起動過渡の追加電圧 | GEN-1 / USR-1 | V=L di/dt, di/dt≈I_start,peak/t_I,start | — | 整合 | 0 rpm 起動なので逆起電力0 | Yes
追加 | 計算詳細 | D66 | 起動過渡必要DCバス（相peak基準） | 71.3892 | 'V_ph,peak,start,tr / k_ph,max | 起動過渡の相peak基準DCバス | GEN-1 / TI-1 | Vdc = Vph,peak / k_ph,max | https://www.ti.com/lit/ug/tiducy7/tiducy7.pdf | 整合 | D67の線間rms基準と一致 | Yes
追加 | 計算詳細 | D67 | 起動過渡必要DCバス（線間rms基準） | 71.3892 | 'V_ll,rms,start,tr / k_mod | 起動過渡の線間rms基準DCバス | GEN-1 / TI-1 | Vdc = Vll,rms / k_mod | https://www.ti.com/lit/ug/tiducy7/tiducy7.pdf | 整合 | D66と整合確認用 | Yes
追加 | 計算詳細 | D70 | 帯域参考 L·di/dt 項 | 69.5835 | 'L_phase·2π·f_ci·ΔI_corr,peak | small-signal 補正余裕の参考電圧 | KM-4 / KM-5 / GEN-1 | IL.BW と L-R model を用いた参考式 | https://webhelp.kollmorgen.com/akd2g/english/Content/AKD2G_User_Manual/Current_Loop_Gain.htm ¦ https://www.kollmorgen.com/en-us/developer-network/tuning-delay-time-compensation-smith-predictor | 整合 | フルスケール起動ステップとは区別 | Yes
追加 | 結果概要 | B38 | 起動過渡必要DCバス最低電圧 | 71.3892 | 追加結果の要約 | 追加結果の要約 | GEN-1 / TI-1 | 起動瞬間のL·di/dt反映結果 | https://www.ti.com/lit/ug/tiducy7/tiducy7.pdf | 整合 | 静的起動値との差を確認 | Yes
追加 | 結果概要 | B39 | 起動過渡追加効果 ΔVdc | 19.1817 | 'ΔVdc = Vdc_transient - Vdc_static | L·di/dt で増える必要DCバス分 | GEN-1 | 式メモ: ΔVdc = Vdc_transient - Vdc_static | — | 整合 | 設計余裕の初期判断に有用 | Yes