## 入力条件
DDモータ計算シート（Kollmorgen定義・SPWM/SVPWM切替対応） | DDモータ計算シート（Kollmorgen定義・SPWM/SVPWM切替対応） | DDモータ計算シート（Kollmorgen定義・SPWM/SVPWM切替対応） | DDモータ計算シート（Kollmorgen定義・SPWM/SVPWM切替対応）
入力項目 | 値 | 単位 | 備考
線間巻線抵抗 R_ll | 6.26 | Ω | Kollmorgen表記・line-line
線間インダクタンス L_ll | 0.023 | H | Kollmorgen表記・line-line
トルク定数 Kt | 8.87 | Nm/Arms | 正弦波通電・Y結線では線RMS=相RMS
起動時電流 I_start | 6.8095 | Arms | Y結線では線RMS=相RMS
定常時電流 I_ss | 3.4047 | Arms | Y結線では線RMS=相RMS
定常時回転速度 n_ss | 10 | rpm
加速時間 t_acc | 1 | s | 0 rpm → 10 rpm
極ペア数 p | 32 | -
Ke上書き Ke_ll,rms（任意） |  | Vrms/krpm | 空欄ならKtから推定値を使用
インバータ設計設定
変調方式 | SVPWM | - | ここを SPWM / SVPWM で切替
線間基本波rms / Vdc 係数 k_mod | 0.70711 | - | SPWM: 0.612, SVPWM: 0.707
相基本波peak / Vdc 係数 k_ph,max | 0.57735 | - | SPWM: 0.500, SVPWM: 0.577
DCバス換算の採用式 | Vdc = Vll,rms / k_mod = Vph,peak / k_ph,max | - | 相peak基準版と線間rms基準版は同値
計算前提 | 内容
モータモデル | 3相PMSM相当
制御前提 | 正弦波電流、id = 0制御
発熱の扱い | 巻線の銅損を発熱量として計算
効率の扱い | 機械出力 / (機械出力 + 銅損)
回生制動（停止時）入力
慣性モーメント J | 3 | kg·m² | 停止前の等価慣性モーメント
減速時間 t_dec | 1 | s | 10 rpm → 0 rpm を1 sで停止
DCバス容量 C_dc | 0.01 | F | 回生電圧上昇予測に必要（初期値: 10 mF、適宜変更）
回生開始DCバス電圧 Vdc_init | 65.6591 | V | 初期値は推奨最小DCバス。実機のDCバス公称値へ上書き可
回生計算の前提 | 運動エネルギー→DCコンデンサ。理想版と銅損考慮版を併記 | - | 理想版: 全慣性エネルギーがC_dcへ流入 / 実効版: 銅損を差し引く

## 計算詳細
計算詳細（Kollmorgen定義・Y結線・SPWM/SVPWM切替対応） | 計算詳細（Kollmorgen定義・Y結線・SPWM/SVPWM切替対応） | 計算詳細（Kollmorgen定義・Y結線・SPWM/SVPWM切替対応） | 計算詳細（Kollmorgen定義・Y結線・SPWM/SVPWM切替対応） | 計算詳細（Kollmorgen定義・Y結線・SPWM/SVPWM切替対応） | 計算詳細（Kollmorgen定義・Y結線・SPWM/SVPWM切替対応） | 計算詳細（Kollmorgen定義・Y結線・SPWM/SVPWM切替対応） | 計算詳細（Kollmorgen定義・Y結線・SPWM/SVPWM切替対応）
項目 | 一般式 | Excel式（文字列） | 計算結果 | 単位 | 式の説明 | 補足 | 導出メモ
起動時電流ピーク値 I_start,peak | √2 × I_start | SQRT(2)×'入力条件'!B7 | 9.63 | Apeak | RMS電流をピーク値へ変換。 | dq式で使用 | I_peak=√2 I_rms。
定常時電流ピーク値 I_ss,peak | √2 × I_ss | SQRT(2)×'入力条件'!B8 | 4.815 | Apeak | RMS電流をピーク値へ変換。 |  | 同上。
定常時機械角速度 ω_m,ss | n_ss × 2π / 60 | '入力条件'!B9×2π/60 | 1.0472 | rad/s | 回転速度[rpm]を機械角速度へ変換。 |  | ω_m=n×2π/60。
定常時電気角速度 ω_e,ss | p × ω_m,ss | '入力条件'!B11×D6 | 33.5103 | rad/s | d軸電圧の誘導項計算に使用。 |  | ω_e=pω_m。
Ke推定（線間rms / 機械rad/s） | ≈ Kt | '入力条件'!B6 | 8.87 | V/(rad/s) | Kollmorgen定義の近似。 | 正弦波・Y結線前提 | SI換算では Ke_ll,rms ≈ Kt。
Ke推定（線間rms / krpm） | Ke_est × 1000×2π/60 | D8×(1000×2π/60) | 928.8642 | Vrms/krpm | Kollmorgenカタログ表記へ換算。 |  | 1000 rpm を rad/s に換算。
Ke有効（線間rms / krpm） | IF(override, override, Ke_est) | IF('入力条件'!B12="",D9,'入力条件'!B12) | 928.8642 | Vrms/krpm | Ke上書き入力があれば優先。 |  | 空欄ならKtからの推定値。
Ke有効（線間rms / 機械rad/s） | Ke_active / (1000×2π/60) | D10/(1000×2π/60) | 8.87 | V/(rad/s) | 計算に使う有効Ke。 |  | SVPWM最低DCバス計算で使用。
定常時逆起電力 E_ll,rms,ss | Ke_active × ω_m,ss | D11×D6 | 9.2886 | Vrms | 線間rms基準の逆起電力。 |  | KollmorgenのKe表記と同じ基準。
定常時逆起電力 E_ph,peak,ss | E_ll,rms × √(2/3) | D12×SQRT(2/3) | 7.5841 | Vpeak | 相peak基準へ換算。 | dq式のq軸で使用 | Vll,rms=√(3/2)Vph,peak。
起動時 q軸電圧 v_q,start | R_phase × I_start,peak | ('入力条件'!B4/2)×D4 | 30.142 | Vpeak | 起動瞬間は逆起電力0。 | R_phase=R_ll/2 | Y結線の相抵抗を使用。
起動時必要相電圧 V_ph,peak,start | ¦v_q,start¦ | ABS(D14) | 30.142 | Vpeak | 相peak基準の必要電圧。 |  | 起動時は d軸成分0。
起動時必要線間電圧 V_ll,rms,start | √(3/2) × V_ph,peak,start | SQRT(3/2)×D15 | 36.9163 | Vrms | 線間rms基準へ換算。 |  | Vll,rms=√(3/2)Vph,peak。
起動時必要DCバス（相peak基準） | V_ph,peak,start / k_ph,max | D15/'入力条件'!B16 | 52.2075 | Vdc | 相peak基準でのDCバス式。 | SPWM/SVPWM切替対応 | SVPWMでは Vph,peak,max=Vdc/√3。
起動時必要DCバス（線間rms基準） | V_ll,rms,start / k_mod | D16/'入力条件'!B15 | 52.2075 | Vdc | 線間rms基準でのDCバス式。 | SPWM/SVPWM切替対応 | SVPWMでは Vll,rms,max=0.707Vdc。
定常時 d軸電圧 v_d,ss | -ω_e × L_phase × I_ss,peak | -D7×('入力条件'!B5/2)×D5 | -1.8556 | Vpeak | インダクタンスによる誘導項。 | L_phase=L_ll/2 | ω_e=pω_m。
定常時 q軸電圧 v_q,ss | R_phase × I_ss,peak + E_ph,peak,ss | ('入力条件'!B4/2)×D5 + D13 | 22.6552 | Vpeak | 抵抗降下と逆起電力の和。 |  | KollmorgenのKe表記を相peakへ換算して使用。
定常時必要相電圧 V_ph,peak,ss | √(v_d,ss² + v_q,ss²) | SQRT(D20^2 + D21^2) | 22.731 | Vpeak | 相peak基準の必要電圧。 |  | dqベクトルの大きさ。
定常時必要線間電圧 V_ll,rms,ss | √(3/2) × V_ph,peak,ss | SQRT(3/2)×D22 | 27.8397 | Vrms | 線間rms基準へ換算。
定常時必要DCバス（相peak基準） | V_ph,peak,ss / k_ph,max | D22/'入力条件'!B16 | 39.3713 | Vdc | 相peak基準版。
定常時必要DCバス（線間rms基準） | V_ll,rms,ss / k_mod | D23/'入力条件'!B15 | 39.3713 | Vdc | 線間rms基準版。
加速ワースト d軸電圧 v_d,acc | -ω_e × L_phase × I_start,peak | -D7×('入力条件'!B5/2)×D4 | -3.7111 | Vpeak | 起動電流一定のワースト条件。 | L_phase=L_ll/2
加速ワースト q軸電圧 v_q,acc | R_phase × I_start,peak + E_ph,peak,ss | ('入力条件'!B4/2)×D4 + D13 | 37.7262 | Vpeak | 起動電流一定のワースト条件。 | R_phase=R_ll/2
加速ワースト必要相電圧 V_ph,peak,acc | √(v_d,acc² + v_q,acc²) | SQRT(D27^2 + D28^2) | 37.9083 | Vpeak | 起動区間全体の設計支配条件。
加速ワースト必要線間電圧 V_ll,rms,acc | √(3/2) × V_ph,peak,acc | SQRT(3/2)×D29 | 46.428 | Vrms | 線間rms基準へ換算。
加速ワースト必要DCバス（相peak基準） | V_ph,peak,acc / k_ph,max | D29/'入力条件'!B16 | 65.6591 | Vdc | 相peak基準版。
加速ワースト必要DCバス（線間rms基準） | V_ll,rms,acc / k_mod | D30/'入力条件'!B15 | 65.6591 | Vdc | 線間rms基準版。
定常時トルク T_ss | Kt × I_ss | '入力条件'!B6×'入力条件'!B8 | 30.2 | Nm | KtがNm/ArmsなのでRMS電流をそのまま掛ける。
定常時機械出力 P_out,ss | T_ss × ω_m,ss | D33×D6 | 31.6254 | W | 機械出力 = トルク × 機械角速度。
定常時銅損 P_cu,ss | 3 × I_ss² × R_phase | 3×('入力条件'!B8^2)×('入力条件'!B4/2) | 108.851 | W | 3相巻線のジュール損。 | R_phase=R_ll/2 | P_cu=3I_rms^2R_phase。
定常時電気入力 P_in,ss | P_out,ss + P_cu,ss | D34+D35 | 140.4763 | W | 銅損のみを考慮した簡易入力電力。
定常時効率 η_ss | P_out,ss / P_in,ss | D34/D36 | 0.22513 | - | 銅損のみ考慮した簡易効率。
起動時銅損 P_cu,start | 3 × I_start² × R_phase | 3×('入力条件'!B7^2)×('入力条件'!B4/2) | 435.4038 | W | 起動時の銅損。 | R_phase=R_ll/2
加速中平均発熱 P_heat,avg | P_cu,start | D38 | 435.4038 | W | 起動電流一定のため起動時銅損と同じ。
加速中発熱エネルギー Q_acc | P_heat,avg × t_acc | D39×'入力条件'!B10 | 435.4038 | J | 加速中に発生する総熱量。
回生制動（停止時）の計算
回生開始機械角速度 ω_m,reg,start | n_ss × 2π / 60 | 入力条件!B9×2π/60 | 1.0472 | rad/s | 停止直前の機械角速度。定常時回転速度から計算。 | 停止前速度は定常時10 rpmを使用 | 停止開始時の運動エネルギー計算の起点。
減速度絶対値 ¦α_dec¦ | ω_m,reg,start / t_dec | D42/入力条件!B27 | 1.0472 | rad/s² | 一定減速度で 10 rpm → 0 rpm と仮定。 | 符号は負だが、ここでは大きさで表示 | ω(t)=ω0(1-t/t_dec) と置くと α=-ω0/t_dec。
必要減速トルク ¦T_regen¦ | J × ¦α_dec¦ | 入力条件!B26×D43 | 3.1416 | Nm | 慣性モーメントと減速度から必要制動トルクを算出。 | 負トルクだが、ここでは大きさで表示 | 運動方程式 T=Jα。
必要回生電流 ¦I_regen,rms¦ | ¦T_regen¦ / Kt | D44/入力条件!B6 | 0.35418 | Arms | Kt[Nm/Arms] より必要な相電流実効値を計算。 | 電流極性は負側（回生） | 電流の大きさだけを表示し、回生方向は補足で示す。
必要回生電流 ¦I_regen,peak¦ | √2 × ¦I_regen,rms¦ | SQRT(2)×D45 | 0.50089 | Apeak | dq式で用いるピーク値へ換算。 |  | I_peak=√2 I_rms。
停止開始時の機械回生電力 P_mech,start | ¦T_regen¦ × ω_m,reg,start | D44×D42 | 3.2899 | W | 停止開始瞬間の機械側回生電力。 | 停止に伴い0まで線形に低下 | 一定トルク減速なら P=Tω。
平均機械回生電力 P_mech,avg | 0.5 × ¦T_regen¦ × ω_m,reg,start | 0.5×D44×D42 | 1.6449 | W | 一定減速度なら速度が線形に下がるため平均は開始時の1/2。 |  | E_k/t_dec と同値。
停止前慣性エネルギー E_k | 0.5 × J × ω_m,reg,start² | 0.5×入力条件!B26×D42^2 | 1.6449 | J | 停止前に機械系へ蓄えられている運動エネルギー。 |  | この値が回生で取り出せる理想上限。
回生時銅損 P_cu,regen | 3 × I_regen,rms² × R_phase | 3×D45^2×('入力条件'!B4/2) | 1.1779 | W | 回生制動中の巻線銅損。 |  | R_phase=R_ll/2 を使用。
回生時銅損エネルギー E_cu,regen | P_cu,regen × t_dec | D50×'入力条件'!B27 | 1.1779 | J | 減速1回あたりの熱損失。 |  | 停止に伴う発熱量。
平均DCバス回生電力 P_bus,avg | P_mech,avg - P_cu,regen | D48-D50 | 0.46701 | W | 機械回生電力から銅損を差し引いた、DCバスへ戻り得る平均電力。 | 負ならDCバス上昇なし | 源が回生吸収できず、かつこの値が正ならコンデンサ電圧が上昇。
DCバス回収可能エネルギー E_bus | MAX(E_k - E_cu, 0) | MAX(D49-D51,0) | 0.46701 | J | DCバスに実際に蓄積できる正味エネルギー。 | 負値は0に丸める | 銅損が運動エネルギーを上回る場合、電圧上昇は生じない。
回生後DCバス電圧 Vdc,final,ideal | √(Vdc_init² + 2E_k/C_dc) | IF(入力条件!B28>0,SQRT(入力条件!B29^2+2*D49/入力条件!B28),NA()) | 68.1183 | V | 理想ケース: 全慣性エネルギーがDCコンデンサへ流入すると仮定。 | 電源・抵抗・インバータ損失無視 | コンデンサエネルギー 0.5CV² を用いる。
回生後DCバス電圧 Vdc,final,net | √(Vdc_init² + 2E_bus/C_dc) | IF(入力条件!B28>0,SQRT(入力条件!B29^2+2*D53/入力条件!B28),NA()) | 66.3665 | V | 実効ケース: 銅損を差し引いた正味回生エネルギーのみを充電に反映。 | 簡易予測値 | 負の正味エネルギーは0として扱う。
理想回生の電圧上昇 ΔV_ideal | Vdc,final,ideal - Vdc_init | D54-入力条件!B29 | 2.4592 | V | 理想条件でのDCバス上昇量。 |  | 電圧上昇最大の上限評価。
実効回生の電圧上昇 ΔV_net | Vdc,final,net - Vdc_init | D55-入力条件!B29 | 0.70745 | V | 銅損考慮時のDCバス上昇量。 | 0 Vなら上昇なし | 9.63
回生成立判定 | IF(D52>0,"DCバス上昇あり","銅損が上回るためDCバス上昇なし") | IF(D52>0,"DCバス上昇あり","銅損が上回るためDCバス上昇なし") | DCバス上昇あり | - | 平均正味回生電力が正かどうかで簡易判定。 |  | 2.8284

## 結果概要
結果概要（Kollmorgen定義） | 結果概要（Kollmorgen定義） | 結果概要（Kollmorgen定義） | 結果概要（Kollmorgen定義）
指標 | 値 | 単位 | 説明
選択中の変調方式 | SVPWM | - | 入力条件シートの切替セルに連動
線間基本波rms / Vdc 係数 k_mod | 0.70711 | - | SPWM:0.612 / SVPWM:0.707
相基本波peak / Vdc 係数 k_ph,max | 0.57735 | - | SPWM:0.500 / SVPWM:0.577
Ke推定（線間rms） | 928.8642 | Vrms/krpm | Ktからの推定値
Ke有効（線間rms） | 928.8642 | Vrms/krpm | 上書き入力があればその値を使用
無負荷理想最低DCバス | 13.1361 | V | Vdc_min = √2 × E_ll,rms
起動時必要DCバス最低電圧 | 52.2075 | V | Kollmorgen定義 + 選択変調方式
定常時必要DCバス最低電圧 | 39.3713 | V | Kollmorgen定義 + 選択変調方式
起動区間を含む推奨最小DCバス | 65.6591 | V | 起動電流一定で10 rpmまで加速したワースト条件
起動時DCバス（相peak基準） | 52.2075 | V | Vph,peak / k_ph,max
起動時DCバス（線間rms基準） | 52.2075 | V | Vll,rms / k_mod
定常時DCバス（相peak基準） | 39.3713 | V | Vph,peak / k_ph,max
定常時DCバス（線間rms基準） | 39.3713 | V | Vll,rms / k_mod
加速ワーストDCバス（相peak基準） | 65.6591 | V | Vph,peak / k_ph,max
加速ワーストDCバス（線間rms基準） | 65.6591 | V | Vll,rms / k_mod
定常時機械出力 | 31.6254 | W | トルク × 機械角速度
定常時発熱量（銅損） | 108.851 | W | 巻線ジュール損（R_phase使用）
定常時効率 | 22.513 | % | 銅損のみ考慮した簡易効率
回生制動（停止時）結果
停止前慣性エネルギー | 1.6449 | J | 停止前に蓄えられた運動エネルギー
必要減速トルク | 3.1416 | Nm | 1 sで停止するための制動トルク（大きさ）
必要回生電流 | 0.35418 | Arms | 回生方向の相電流実効値（大きさ）
平均機械回生電力 | 1.6449 | W | 減速1回の平均機械側回生電力
回生時銅損 | 1.1779 | W | 回生制動中の巻線銅損（R_phase使用）
DCバス回収可能エネルギー | 0.46701 | J | 銅損を差し引いた正味回生エネルギー
回生後DCバス電圧（理想） | 68.1183 | V | 全慣性エネルギーがC_dcへ入る上限値
回生後DCバス電圧（銅損考慮） | 66.3665 | V | 銅損考慮後の簡易予測値
回生電圧上昇 ΔV（理想） | 2.4592 | V | 上限評価
回生電圧上昇 ΔV（銅損考慮） | 0.70745 | V | 実効評価
回生成立判定 | DCバス上昇あり | - | 正味回生電力が正ならDCバス上昇あり

## グラフ
グラフ | グラフ | グラフ | グラフ
状態 | 相電流 [Arms]
起動時 | 6.8095
定常時 | 3.4047
項目 | 電力 [W]
定常時機械出力 | 31.6254
定常時発熱量 | 108.851
起動時銅損 | 435.4038
加速中平均発熱 | 435.4038
状態 | 必要DCバス [V]
起動時 | 52.2075
定常時 | 39.3713
加速ワースト | 65.6591
項目 | エネルギー [J]
停止前慣性エネルギー | 1.6449
回生時銅損エネルギー | 1.1779
DCバス回収可能エネルギー | 0.46701
項目 | 電圧 [V]
回生開始DCバス | 65.6591
回生後DCバス（理想） | 68.1183
回生後DCバス（銅損考慮） | 66.3665

## 導出メモ
導出メモ（Kollmorgen定義） | 導出メモ（Kollmorgen定義） | 導出メモ（Kollmorgen定義）
テーマ | 式 / 要点 | 説明
1. Kt と Ke の関係
Kollmorgen定義の近似 | Ke_ll,rms [V/(rad/s)] ≈ Kt [Nm/Arms] | 正弦波通電・Y結線前提のSI換算。
カタログ表記への換算 | Ke_ll,rms [Vrms/krpm] = Ke[V/(rad/s)] × 1000×2π/60 | Vrms/krpm は Kollmorgenカタログでよく使う表記。
2. 相電圧と線間電圧
換算式 | Vll,rms = √(3/2) × Vph,peak | 相peak基準版と線間rms基準版はこの式で相互変換できる。
3. 変調方式の係数
SPWM | k_mod = 0.612, k_ph,max = 0.500 | Vdc = Vll,rms / 0.612 = Vph,peak / 0.5
SVPWM | k_mod = 1/√2 ≒ 0.707, k_ph,max = 1/√3 ≒ 0.577 | Vdc = Vll,rms / 0.707 = Vph,peak / 0.577
4. q軸電圧式
起動時 | v_q,start = R_phase I_start,peak | KollmorgenのRはline-lineなので R_phase = R_ll/2。
定常時 | v_q,ss = R_phase I_ss,peak + E_ph,peak,ss | Keは線間rmsで保持し、dq式では相peakへ換算して使う。
5. d軸電圧式
定常時 / 加速時 | v_d = -ω_e L_phase I_peak | KollmorgenのLはline-lineなので L_phase = L_ll/2。
6. DCバスの整合チェック
チェック式 | Vph,peak / k_ph,max と Vll,rms / k_mod は同値 | SPWM/SVPWMどちらでも換算整合する。
7. 出力・損失
機械出力 | P_out = T ω_m | 機械角速度を使う。
銅損 | P_cu = 3 I_rms^2 R_phase | R_phase = R_ll/2 を使う。
効率 | η = P_out / (P_out + P_cu) | 今回は銅損のみ考慮。
加速中平均発熱 | 起動中6 Arms一定 → P_heat,avg = P_cu,start | 発熱エネルギーは Q=P×t。
8. 回生制動の基本式
必要減速トルク | ¦T_regen¦ = J × ¦α_dec¦ | 一定減速度なら α=-ω0/t_dec。ここでは大きさで整理する。
必要回生電流 | ¦I_regen¦ = ¦T_regen¦ / Kt | Kt が Nm/Arms のため、RMS電流の大きさで直接求まる。
停止前慣性エネルギー | E_k = 0.5 J ω0² | 停止前に機械系が持つ運動エネルギー。
平均機械回生電力 | P_mech,avg = E_k / t_dec = 0.5 T_regen ω0 | 一定トルク減速なら開始時の回生電力の1/2。
回生時銅損 | P_cu,regen = 3 I_regen² R_phase | 回生中でも巻線銅損は必ず発生する。
正味回生エネルギー | E_bus = MAX(E_k - P_cu,regen t_dec, 0) | この値が正のときのみDCバス上昇が起こり得る。
DCバス上昇 | V_final = √(V_init² + 2E/C_dc) | DCコンデンサの蓄積エネルギー 0.5CV² を利用。

## 定義整理
定義整理・整合チェック（Kollmorgen定義） | 定義整理・整合チェック（Kollmorgen定義） | 定義整理・整合チェック（Kollmorgen定義） | 定義整理・整合チェック（Kollmorgen定義） | 定義整理・整合チェック（Kollmorgen定義） | 定義整理・整合チェック（Kollmorgen定義）
項目 | 式 | 現在値 | 単位 | 説明 | 備考
選択中の変調方式 | '入力条件'!B14 | SVPWM | - | SPWM / SVPWM 切替セル | 設計用
k_mod（線間rms / Vdc） | '入力条件'!B15 | 0.70711 | - | SPWM:0.612 / SVPWM:0.707 | Vdc = Vll,rms / k_mod
k_ph,max（相peak / Vdc） | '入力条件'!B16 | 0.57735 | - | SPWM:0.500 / SVPWM:0.577 | Vdc = Vph,peak / k_ph,max
R_phase | R_ll / 2 | 3.13 | Ω | Y結線の相抵抗 | KollmorgenのRはline-line
L_phase | L_ll / 2 | 0.0115 | H | Y結線の相インダクタンス | KollmorgenのLはline-line
Ke推定（線間rms） | ≈ Kt | 8.87 | V/(rad/s) | Kollmorgen定義の近似 | 正弦波・Y結線前提
Ke推定（線間rms） | 換算 | 928.8642 | Vrms/krpm | Ktからの推定値 | カタログ表記
Ke有効（線間rms） | override優先 | 928.8642 | Vrms/krpm | 空欄なら推定値 | 入力条件!B12で上書き可
Ke有効（線間rms） | 換算 | 8.87 | V/(rad/s) | 実計算で使用
無負荷理想最低DCバス | √2 × E_ll,rms | 13.1361 | V | SVPWM/線形領域の理想値 | Vdc_min = √2 E_ll,rms
停止前慣性エネルギー E_k | 0.5 J ω0² | 1.6449 | J | 機械側の理想回生上限 | 今回条件では低速のため値は小さい
回生時銅損 E_cu,regen | P_cu,regen t_dec | 1.1779 | J | 巻線で熱に変わる分 | E_k より大きいとDCバス上昇なし
正味回生エネルギー E_bus | MAX(E_k-E_cu,0) | 0.46701 | J | コンデンサへ入る正味エネルギー | 0ならバス上昇予測なし
理想回生後DCバス | √(V_init²+2E_k/C) | 68.1183 | V | 上限評価 | 抵抗・損失・吸収負荷を無視
実効回生後DCバス | √(V_init²+2E_bus/C) | 66.3665 | V | 銅損考慮の簡易評価 | 負の正味エネルギーは0扱い
実効回生後DCバス | √(V_init²+2E_bus/C)