## 概要
SC-05-30J 2個目 Open補正・τ補正 周波数特性 | SC-05-30J 2個目 Open補正・τ補正 周波数特性 | SC-05-30J 2個目 Open補正・τ補正 周波数特性 | SC-05-30J 2個目 Open補正・τ補正 周波数特性
項目 | 値 | 単位 | 備考
測定CSV | SC-05-30J_20260701.csv |  | 2個目SC-05-30J測定
Open CSV | Zopen_20260701.csv |  | 同じ測定系で再測定したOpen
Rref | 49.8 | Ω | BNC法の直列基準抵抗
τ補正 | 2.6 | ns | Phase_tau = Phase_open_corrected + 360*f*τ
Open等価容量代表値 | 96.1685 | pF | 0.5MHz〜10MHz中央値
低周波L推定 | 4.4585 | mH | Open補正後のXs/(2πf)中央値
低周波R推定 | 1.312 | Ω | Open補正後のRe(Z)中央値
主自己共振ピーク周波数 | 347575.0914 | Hz | ¦Z¦=5.08e+04Ω, phase=24.00°, tau補正=24.33°
主自己共振 X=0近傍 | 371610.9747 | Hz | Open補正後のIm(Z)=0推定
15〜22MHzの最小¦Z¦ | 20491463.1093 | Hz | ¦Z¦=18Ω, phase=-0.83°, tau補正=18.35°
補正式
H = 10^(Channel2Magnitude[dB]/20) · exp(j·Phase[deg]·π/180) Z_raw = Rref · Hmeas / (1 - Hmeas) Y_meas = (1 - Hmeas) / (Rref · Hmeas) Y_open = (1 - Hopen) / (Rref · Hopen) Y_DUT = Y_meas - Y_open Z_DUT = 1 / Y_DUT Phase_tau[deg] = Phase_DUT[deg] + 360 · f · τ, τ = 2.6 ns
注記
Open補正は主に治具の並列容量・漏れアドミタンスを差し引く補正です。一方で、CH2側ケーブル、BNC-T、リード線、ワニ口、Open時/DUT接続時の基準面差に由来する残留遅延は残る可能性があります。本シートでは τ=2.6ns を仮定し、Open補正後位相に +360 f τ [deg] を加算した位相も併記しています。
今回フィットモデル追記
等価回路モデル | Y = 1/(Rs+sLcm) + 1/Rp + sCp + 1/(R2+sL2+1/(sC2)) |  | Z = 1/Y
位相の扱い | モデル位相はτ補正なし |  | 測定位相は既存のOpen補正後位相とτ補正後位相を併記
振幅グラフ | ¦Z¦ [Ω] |  | 横軸は周波数[Hz]
位相グラフ | 測定値Open+τ補正後とモデル位相（τ補正なし）を比較

## 計算データ
Frequency_Hz | Meas_Ch2_Mag_dB | Meas_Phase_deg | Open_Ch2_Mag_dB | Open_Phase_deg | Hmeas_Re | Hmeas_Im | Hopen_Re | Hopen_Im | Z_raw_R_Ohm | Z_raw_X_Ohm | Z_raw_mag_Ohm | Z_raw_phase_deg | Ymeas_Re_S | Ymeas_Im_S | Yopen_Re_S | Yopen_Im_S | Copen_pF | Ydut_Re_S | Ydut_Im_S | Zcorr_R_Ohm | Zcorr_X_Ohm | Zcorr_mag_Ohm | Zcorr_phase_deg | Tau_correction_deg | Zcorr_phase_tau_deg | Ls_from_X_mH | Model_omega_rad_s | Model_Y1_Re_S | Model_Y1_Im_S | Model_Ycp_Im_S | Model_Yrp_Re_S | Model_X2_Ohm | Model_Y2_Re_S | Model_Y2_Im_S | Model_Ytotal_Re_S | Model_Ytotal_Im_S | Zmodel_R_Ohm | Zmodel_X_Ohm | Zmodel_mag_Ohm | Zmodel_phase_deg_no_tau | Zmodel_mag_dBOhm | Phase_error_vs_meas_tau_deg
100 | -24.7008 | 83.2237 | 0.0070838 | -0.0031612 | 0.0068678 | 0.057799 | 1.0008 | -5.5218e-05 | 0.17511 | 2.9085 | 2.9137 | 86.5545 | 0.020626 | -0.34258 | -1.637e-05 | 1.107e-06 | 1761.8226 | 0.020643 | -0.34258 | 0.17525 | 2.9084 | 2.9137 | 86.5518 | 9.36e-05 | 86.5519 | 4.6289 | 628.3185 | 0.029034 | -0.35015 | 6.8122e-09 | 2.0784e-05 | -54560325.2615 | 5.8003e-15 | 1.8328e-08 | 0.029054 | -0.35015 | 0.23535 | 2.8364 | 2.8461 | 85.2567 | 9.0851 | -1.2952
102.517 | -24.4877 | 83.1997 | 0.0071842 | -0.0021096 | 0.0070631 | 0.059231 | 1.0008 | -3.6849e-05 | 0.17641 | 2.9812 | 2.9864 | 86.6135 | 0.01978 | -0.33427 | -1.6602e-05 | 7.3872e-07 | 1146.8492 | 0.019797 | -0.33427 | 0.17656 | 2.9812 | 2.9864 | 86.6106 | 9.5956e-05 | 86.6107 | 4.6282 | 644.1333 | 0.027635 | -0.34167 | 6.9837e-09 | 2.0784e-05 | -53220759.8333 | 6.096e-15 | 1.879e-08 | 0.027655 | -0.34167 | 0.23536 | 2.9078 | 2.9173 | 85.3724 | 9.2996 | -1.2383
105.0973 | -24.2717 | 83.1684 | 0.0069646 | -0.001565 | 0.0072741 | 0.060718 | 1.0008 | -2.7336e-05 | 0.17794 | 3.0568 | 3.062 | 86.6685 | 0.018979 | -0.32603 | -1.6094e-05 | 5.4803e-07 | 829.919 | 0.018995 | -0.32603 | 0.17809 | 3.0568 | 3.062 | 86.6657 | 9.8371e-05 | 86.6658 | 4.6291 | 660.3461 | 0.026303 | -0.33338 | 7.1594e-09 | 2.0784e-05 | -51914083.4233 | 6.4067e-15 | 1.9263e-08 | 0.026323 | -0.33338 | 0.23537 | 2.981 | 2.9902 | 85.4854 | 9.5141 | -1.1804
107.7426 | -24.0565 | 83.1268 | 0.0067359 | -0.003232 | 0.0075018 | 0.062236 | 1.0008 | -5.6453e-05 | 0.17989 | 3.1341 | 3.1392 | 86.7149 | 0.018254 | -0.31803 | -1.5566e-05 | 1.1318e-06 | 1671.9141 | 0.01827 | -0.31803 | 0.18004 | 3.134 | 3.1392 | 86.7122 | 0.00010085 | 86.7123 | 4.6295 | 676.967 | 0.025034 | -0.3253 | 7.3396e-09 | 2.0784e-05 | -50639488.5403 | 6.7333e-15 | 1.9747e-08 | 0.025055 | -0.3253 | 0.23538 | 3.056 | 3.065 | 85.5956 | 9.7287 | -1.1166
110.4545 | -23.8438 | 83.0764 | 0.0067751 | -0.0042606 | 0.0077439 | 0.063772 | 1.0008 | -7.442e-05 | 0.1822 | 3.2123 | 3.2175 | 86.7537 | 0.0176 | -0.3103 | -1.5657e-05 | 1.492e-06 | 2149.9029 | 0.017615 | -0.3103 | 0.18236 | 3.2123 | 3.2175 | 86.7509 | 0.00010339 | 86.751 | 4.6286 | 694.0063 | 0.023827 | -0.3174 | 7.5244e-09 | 2.0784e-05 | -49396187.5184 | 7.0765e-15 | 2.0244e-08 | 0.023848 | -0.3174 | 0.23539 | 3.1329 | 3.1417 | 85.7032 | 9.9434 | -1.0478
113.2347 | -23.6307 | 83.0536 | 0.0070943 | -0.0035508 | 0.0079623 | 0.065353 | 1.0008 | -6.2024e-05 | 0.18279 | 3.2927 | 3.2978 | 86.8226 | 0.016807 | -0.30277 | -1.6394e-05 | 1.2434e-06 | 1747.6688 | 0.016824 | -0.30277 | 0.18297 | 3.2927 | 3.2978 | 86.8195 | 0.00010599 | 86.8196 | 4.628 | 711.4744 | 0.022677 | -0.30969 | 7.7138e-09 | 2.0784e-05 | -48183412.0306 | 7.4372e-15 | 2.0754e-08 | 0.022698 | -0.30969 | 0.2354 | 3.2118 | 3.2204 | 85.8081 | 10.1581 | -1.0115
116.0848 | -23.4163 | 83.011 | 0.0073259 | -0.0033548 | 0.008211 | 0.06698 | 1.0008 | -5.8601e-05 | 0.18432 | 3.3757 | 3.3807 | 86.8746 | 0.016128 | -0.29536 | -1.6929e-05 | 1.1747e-06 | 1610.6006 | 0.016144 | -0.29536 | 0.18451 | 3.3756 | 3.3807 | 86.8713 | 0.00010866 | 86.8714 | 4.6281 | 729.3822 | 0.021583 | -0.30217 | 7.9079e-09 | 2.0784e-05 | -47000412.6136 | 7.8163e-15 | 2.1276e-08 | 0.021604 | -0.30217 | 0.23541 | 3.2926 | 3.301 | 85.9105 | 10.3729 | -0.96093
119.0066 | -23.2005 | 82.9578 | 0.0066301 | -0.0026404 | 0.0084814 | 0.068657 | 1.0008 | -4.6119e-05 | 0.18631 | 3.4613 | 3.4663 | 86.9189 | 0.015506 | -0.28808 | -1.5322e-05 | 9.2467e-07 | 1236.6213 | 0.015522 | -0.28808 | 0.18649 | 3.4613 | 3.4663 | 86.9159 | 0.00011139 | 86.916 | 4.6289 | 747.7407 | 0.020541 | -0.29482 | 8.107e-09 | 2.0784e-05 | -45846458.2054 | 8.2148e-15 | 2.1812e-08 | 0.020562 | -0.29482 | 0.23542 | 3.3755 | 3.3837 | 86.0104 | 10.5878 | -0.90562
122.002 | -22.9831 | 82.899 | 0.0068374 | -0.0031057 | 0.0087686 | 0.070389 | 1.0008 | -5.4248e-05 | 0.18846 | 3.5498 | 3.5548 | 86.9609 | 0.014915 | -0.28092 | -1.5801e-05 | 1.0876e-06 | 1418.8043 | 0.01493 | -0.28092 | 0.18866 | 3.5497 | 3.5547 | 86.9577 | 0.00011419 | 86.9578 | 4.6307 | 766.5613 | 0.01955 | -0.28765 | 8.311e-09 | 2.0784e-05 | -44720835.6926 | 8.6335e-15 | 2.2361e-08 | 0.019571 | -0.28765 | 0.23543 | 3.4604 | 3.4684 | 86.1078 | 10.8027 | -0.84997
125.0728 | -22.7712 | 82.8497 | 0.0069803 | -0.0042796 | 0.0090472 | 0.072119 | 1.0008 | -7.4753e-05 | 0.18989 | 3.6381 | 3.6431 | 87.0122 | 0.014308 | -0.27412 | -1.6131e-05 | 1.4986e-06 | 1907.0235 | 0.014324 | -0.27412 | 0.1901 | 3.6381 | 3.643 | 87.0088 | 0.00011707 | 87.0089 | 4.6295 | 785.8557 | 0.018606 | -0.28065 | 8.5202e-09 | 2.0784e-05 | -43622849.4703 | 9.0736e-15 | 2.2924e-08 | 0.018626 | -0.28065 | 0.23545 | 3.5475 | 3.5553 | 86.2029 | 11.0176 | -0.80604
128.2209 | -22.5546 | 82.7751 | 0.0068689 | -0.0038611 | 0.0093719 | 0.073928 | 1.0008 | -6.7441e-05 | 0.19271 | 3.7308 | 3.7358 | 87.043 | 0.013809 | -0.26732 | -1.5874e-05 | 1.3521e-06 | 1678.308 | 0.013824 | -0.26733 | 0.19293 | 3.7308 | 3.7358 | 87.0397 | 0.00012001 | 87.0398 | 4.6308 | 805.6356 | 0.017707 | -0.27382 | 8.7346e-09 | 2.0784e-05 | -42551821.0123 | 9.5361e-15 | 2.3501e-08 | 0.017728 | -0.27382 | 0.23546 | 3.6368 | 3.6444 | 86.2956 | 11.2326 | -0.74412
131.4482 | -22.3434 | 82.722 | 0.006937 | -0.0033002 | 0.0096727 | 0.075738 | 1.0008 | -5.7645e-05 | 0.194 | 3.8235 | 3.8284 | 87.0954 | 0.013236 | -0.26087 | -1.6031e-05 | 1.1557e-06 | 1399.2871 | 0.013252 | -0.26087 | 0.19423 | 3.8234 | 3.8283 | 87.0919 | 0.00012304 | 87.092 | 4.6293 | 825.9135 | 0.016852 | -0.26715 | 8.9545e-09 | 2.0784e-05 | -41507088.4513 | 1.0022e-14 | 2.4092e-08 | 0.016872 | -0.26715 | 0.23547 | 3.7284 | 3.7358 | 86.3861 | 11.4477 | -0.70586
134.7568 | -22.1286 | 82.6671 | 0.007153 | -0.001684 | 0.0099892 | 0.077625 | 1.0008 | -2.9416e-05 | 0.19512 | 3.92 | 3.9249 | 87.1504 | 0.012666 | -0.25447 | -1.653e-05 | 5.897e-07 | 696.4693 | 0.012683 | -0.25447 | 0.19537 | 3.92 | 3.9249 | 87.1467 | 0.00012613 | 87.1468 | 4.6297 | 846.7017 | 0.016037 | -0.26064 | 9.1799e-09 | 2.0784e-05 | -40488006.1703 | 1.0533e-14 | 2.4699e-08 | 0.016058 | -0.26064 | 0.23549 | 3.8222 | 3.8295 | 86.4744 | 11.6627 | -0.67242
138.1486 | -21.9159 | 82.6072 | 0.0070515 | -0.0040393 | 0.01032 | 0.079539 | 1.0008 | -7.0556e-05 | 0.19638 | 4.0181 | 4.0229 | 87.202 | 0.012134 | -0.24828 | -1.6295e-05 | 1.4145e-06 | 1629.5654 | 0.01215 | -0.24828 | 0.19664 | 4.0181 | 4.0229 | 87.1983 | 0.00012931 | 87.1984 | 4.629 | 868.0132 | 0.015262 | -0.25429 | 9.4109e-09 | 2.0784e-05 | -39493944.4036 | 1.107e-14 | 2.532e-08 | 0.015283 | -0.25429 | 0.2355 | 3.9184 | 3.9255 | 86.5605 | 11.8779 | -0.63789
141.6258 | -21.7021 | 82.5146 | 0.0070032 | -0.0020345 | 0.010709 | 0.081504 | 1.0008 | -3.5537e-05 | 0.19971 | 4.1193 | 4.1241 | 87.2243 | 0.011742 | -0.24219 | -1.6184e-05 | 7.1244e-07 | 800.6223 | 0.011758 | -0.24219 | 0.19999 | 4.1192 | 4.1241 | 87.2205 | 0.00013256 | 87.2206 | 4.6291 | 889.861 | 0.014525 | -0.24809 | 9.6478e-09 | 2.0784e-05 | -38524288.8471 | 1.1634e-14 | 2.5958e-08 | 0.014545 | -0.24809 | 0.23552 | 4.017 | 4.0239 | 86.6446 | 12.093 | -0.57608
145.1905 | -21.4901 | 82.4355 | 0.007108 | -0.0039031 | 0.011089 | 0.083502 | 1.0008 | -6.8178e-05 | 0.20191 | 4.2221 | 4.2269 | 87.262 | 0.011301 | -0.23631 | -1.6426e-05 | 1.3668e-06 | 1498.2587 | 0.011317 | -0.23631 | 0.2022 | 4.222 | 4.2269 | 87.2581 | 0.0001359 | 87.2582 | 4.6281 | 912.2588 | 0.013822 | -0.24204 | 9.8906e-09 | 2.0784e-05 | -37578440.2796 | 1.2227e-14 | 2.6611e-08 | 0.013843 | -0.24204 | 0.23554 | 4.1182 | 4.1249 | 86.7265 | 12.3082 | -0.53167
148.8449 | -21.2769 | 82.35 | 0.0070496 | -0.0044487 | 0.011492 | 0.08556 | 1.0008 | -7.7708e-05 | 0.20434 | 4.3281 | 4.333 | 87.2969 | 0.010884 | -0.23053 | -1.6291e-05 | 1.5579e-06 | 1665.7735 | 0.0109 | -0.23053 | 0.20465 | 4.3281 | 4.3329 | 87.2929 | 0.00013932 | 87.293 | 4.6279 | 935.2204 | 0.013154 | -0.23613 | 1.014e-08 | 2.0784e-05 | -36655814.1918 | 1.2851e-14 | 2.7281e-08 | 0.013175 | -0.23613 | 0.23556 | 4.2218 | 4.2284 | 86.8065 | 12.5235 | -0.48652
152.5914 | -21.0631 | 82.2712 | 0.00706 | -0.0045267 | 0.011899 | 0.087677 | 1.0008 | -7.907e-05 | 0.206 | 4.4372 | 4.4419 | 87.3419 | 0.01044 | -0.22488 | -1.6315e-05 | 1.5852e-06 | 1653.3599 | 0.010457 | -0.22489 | 0.20632 | 4.4371 | 4.4419 | 87.3378 | 0.00014283 | 87.3379 | 4.628 | 958.7598 | 0.012518 | -0.23037 | 1.0395e-08 | 2.0784e-05 | -35755840.4251 | 1.3506e-14 | 2.7967e-08 | 0.012539 | -0.23037 | 0.23557 | 4.3281 | 4.3345 | 86.8845 | 12.7387 | -0.45344
156.4321 | -20.8481 | 82.1815 | 0.0070676 | -0.004866 | 0.012338 | 0.089854 | 1.0008 | -8.4997e-05 | 0.2082 | 4.5496 | 4.5543 | 87.3798 | 0.010038 | -0.21934 | -1.6333e-05 | 1.704e-06 | 1733.6472 | 0.010054 | -0.21934 | 0.20854 | 4.5495 | 4.5543 | 87.3755 | 0.00014642 | 87.3757 | 4.6287 | 982.8918 | 0.011913 | -0.22474 | 1.0656e-08 | 2.0784e-05 | -34877962.8196 | 1.4194e-14 | 2.8671e-08 | 0.011933 | -0.22474 | 0.23559 | 4.437 | 4.4433 | 86.9606 | 12.954 | -0.4151
160.3695 | -20.6347 | 82.0864 | 0.0070804 | -0.0044864 | 0.012798 | 0.092068 | 1.0008 | -7.8366e-05 | 0.21061 | 4.6641 | 4.6688 | 87.4145 | 0.0096621 | -0.21397 | -1.6362e-05 | 1.571e-06 | 1559.1457 | 0.0096785 | -0.21397 | 0.21097 | 4.664 | 4.6688 | 87.4101 | 0.00015011 | 87.4103 | 4.6287 | 1007.6312 | 0.011336 | -0.21926 | 1.0925e-08 | 2.0784e-05 | -34021638.8703 | 1.4918e-14 | 2.9393e-08 | 0.011357 | -0.21926 | 0.23562 | 4.5487 | 4.5548 | 87.0348 | 13.1694 | -0.37546
164.406 | -20.4219 | 81.9895 | 0.0070136 | -0.0041614 | 0.013275 | 0.094329 | 1.0008 | -7.2689e-05 | 0.21291 | 4.7811 | 4.7859 | 87.4502 | 0.0092955 | -0.20874 | -1.6208e-05 | 1.4573e-06 | 1410.7113 | 0.0093117 | -0.20874 | 0.21328 | 4.7811 | 4.7858 | 87.4458 | 0.00015388 | 87.446 | 4.6284 | 1032.9932 | 0.010788 | -0.2139 | 1.12e-08 | 2.0784e-05 | -33186339.3916 | 1.5678e-14 | 3.0133e-08 | 0.010809 | -0.2139 | 0.23564 | 4.6632 | 4.6691 | 87.1072 | 13.3847 | -0.33876
168.5441 | -20.2104 | 81.8771 | 0.0069085 | -0.0042937 | 0.013791 | 0.096627 | 1.0008 | -7.4999e-05 | 0.21627 | 4.9005 | 4.9053 | 87.473 | 0.0089883 | -0.20366 | -1.5965e-05 | 1.5036e-06 | 1419.855 | 0.0090042 | -0.20367 | 0.21665 | 4.9004 | 4.9052 | 87.4685 | 0.00015776 | 87.4687 | 4.6274 | 1058.9936 | 0.010266 | -0.20867 | 1.1482e-08 | 2.0784e-05 | -32371548.1907 | 1.6477e-14 | 3.0891e-08 | 0.010287 | -0.20867 | 0.23566 | 4.7805 | 4.7864 | 87.1778 | 13.6001 | -0.29086
172.7863 | -19.9963 | 81.7714 | 0.0068802 | -0.0039715 | 0.014318 | 0.099013 | 1.0008 | -6.937e-05 | 0.21871 | 5.0244 | 5.0292 | 87.5075 | 0.0086471 | -0.19865 | -1.59e-05 | 1.3908e-06 | 1281.0458 | 0.008663 | -0.19865 | 0.21911 | 5.0244 | 5.0291 | 87.503 | 0.00016173 | 87.5031 | 4.628 | 1085.6485 | 0.0097692 | -0.20357 | 1.1771e-08 | 2.0784e-05 | -31576761.7482 | 1.7317e-14 | 3.1669e-08 | 0.00979 | -0.20357 | 0.23568 | 4.9009 | 4.9065 | 87.2467 | 13.8155 | -0.2564
177.1354 | -19.7849 | 81.6604 | 0.0068637 | -0.004777 | 0.014868 | 0.10142 | 1.0008 | -8.3441e-05 | 0.22138 | 5.1499 | 5.1547 | 87.5386 | 0.0083316 | -0.19382 | -1.5861e-05 | 1.6729e-06 | 1503.0651 | 0.0083475 | -0.19382 | 0.22179 | 5.1498 | 5.1546 | 87.5339 | 0.0001658 | 87.5341 | 4.6271 | 1112.9742 | 0.0092964 | -0.1986 | 1.2067e-08 | 2.0784e-05 | -30801488.907 | 1.82e-14 | 3.2466e-08 | 0.0093172 | -0.1986 | 0.23571 | 5.0242 | 5.0298 | 87.314 | 14.0309 | -0.22012
181.5938 | -19.5714 | 81.548 | 0.007196 | -0.0047761 | 0.015442 | 0.10392 | 1.0008 | -8.3427e-05 | 0.22377 | 5.2799 | 5.2846 | 87.5731 | 0.0080128 | -0.18906 | -1.6629e-05 | 1.6725e-06 | 1465.8148 | 0.0080294 | -0.18906 | 0.22423 | 5.2798 | 5.2845 | 87.5681 | 0.00016997 | 87.5683 | 4.6274 | 1140.9878 | 0.0088465 | -0.19374 | 1.2371e-08 | 2.0784e-05 | -30045250.5693 | 1.9127e-14 | 3.3283e-08 | 0.0088672 | -0.19374 | 0.23574 | 5.1507 | 5.1561 | 87.3795 | 14.2464 | -0.18877
186.1646 | -19.3583 | 81.4335 | 0.0069779 | -0.0049278 | 0.016038 | 0.10647 | 1.0008 | -8.6076e-05 | 0.22602 | 5.4129 | 5.4176 | 87.609 | 0.0077007 | -0.18442 | -1.6125e-05 | 1.7257e-06 | 1475.2958 | 0.0077168 | -0.18442 | 0.22649 | 5.4128 | 5.4175 | 87.604 | 0.00017425 | 87.6042 | 4.6275 | 1169.7064 | 0.0084182 | -0.18901 | 1.2682e-08 | 2.0784e-05 | -29307579.3997 | 2.0102e-14 | 3.4121e-08 | 0.008439 | -0.18901 | 0.23577 | 5.2803 | 5.2856 | 87.4435 | 14.4619 | -0.1607
190.8503 | -19.1443 | 81.3061 | 0.0072627 | -0.0059905 | 0.01668 | 0.10909 | 1.0008 | -0.00010464 | 0.22909 | 5.55 | 5.5547 | 87.6364 | 0.0074246 | -0.17987 | -1.6783e-05 | 2.0977e-06 | 1749.3518 | 0.0074413 | -0.17988 | 0.2296 | 5.5499 | 5.5546 | 87.6311 | 0.00017864 | 87.6312 | 4.6282 | 1199.1479 | 0.0080107 | -0.18438 | 1.3001e-08 | 2.0784e-05 | -28588019.537 | 2.1127e-14 | 3.498e-08 | 0.0080315 | -0.18438 | 0.23579 | 5.4132 | 5.4184 | 87.5058 | 14.6774 | -0.1254
195.654 | -18.9326 | 81.189 | 0.0069109 | -0.0057595 | 0.017321 | 0.11174 | 1.0008 | -0.0001006 | 0.23086 | 5.6891 | 5.6938 | 87.6763 | 0.007121 | -0.17549 | -1.5971e-05 | 2.0169e-06 | 1640.6606 | 0.007137 | -0.17549 | 0.23137 | 5.689 | 5.6937 | 87.6711 | 0.00018313 | 87.6713 | 4.6277 | 1229.3304 | 0.0076229 | -0.17987 | 1.3328e-08 | 2.0784e-05 | -27886126.3123 | 2.2204e-14 | 3.586e-08 | 0.0076437 | -0.17987 | 0.23583 | 5.5495 | 5.5545 | 87.5667 | 14.8929 | -0.10461
200.5786 | -18.7203 | 81.0534 | 0.0070483 | -0.0055351 | 0.01802 | 0.11446 | 1.0008 | -9.6685e-05 | 0.23404 | 5.8322 | 5.8369 | 87.7021 | 0.0068694 | -0.17119 | -1.6288e-05 | 1.9383e-06 | 1538.0101 | 0.0068857 | -0.17119 | 0.23458 | 5.8321 | 5.8368 | 87.6966 | 0.00018774 | 87.6968 | 4.6276 | 1260.2726 | 0.0072538 | -0.17547 | 1.3664e-08 | 2.0784e-05 | -27201465.9742 | 2.3336e-14 | 3.6763e-08 | 0.0072746 | -0.17547 | 0.23586 | 5.6892 | 5.6941 | 87.626 | 15.1084 | -0.070811
205.6272 | -18.508 | 80.9194 | 0.006901 | -0.0065999 | 0.01874 | 0.11725 | 1.0008 | -0.00011528 | 0.23664 | 5.979 | 5.9837 | 87.7335 | 0.0066093 | -0.16699 | -1.5948e-05 | 2.3112e-06 | 1788.8757 | 0.0066253 | -0.16699 | 0.2372 | 5.9788 | 5.9836 | 87.728 | 0.00019247 | 87.7282 | 4.6276 | 1291.9937 | 0.0069025 | -0.17118 | 1.4008e-08 | 2.0784e-05 | -26533615.4207 | 2.4525e-14 | 3.7688e-08 | 0.0069233 | -0.17118 | 0.23589 | 5.8324 | 5.8371 | 87.6839 | 15.324 | -0.044329
210.8028 | -18.2965 | 80.7501 | 0.0070915 | -0.0062299 | 0.019557 | 0.12009 | 1.0008 | -0.00010882 | 0.24264 | 6.1293 | 6.1341 | 87.733 | 0.0064485 | -0.1629 | -1.6388e-05 | 2.1816e-06 | 1647.0928 | 0.0064649 | -0.1629 | 0.24325 | 6.1292 | 6.134 | 87.7273 | 0.00019731 | 87.7275 | 4.6275 | 1324.5131 | 0.0065683 | -0.16699 | 1.436e-08 | 2.0784e-05 | -25882161.938 | 2.5775e-14 | 3.8637e-08 | 0.0065891 | -0.16699 | 0.23593 | 5.9792 | 5.9838 | 87.7404 | 15.5396 | 0.012864
216.1087 | -18.0862 | 80.6251 | 0.0068422 | -0.0063279 | 0.020305 | 0.12299 | 1.0008 | -0.00011053 | 0.2435 | 6.2822 | 6.2869 | 87.7803 | 0.0061607 | -0.15894 | -1.5812e-05 | 2.216e-06 | 1631.9808 | 0.0061765 | -0.15894 | 0.24412 | 6.282 | 6.2868 | 87.7746 | 0.00020228 | 87.7748 | 4.6264 | 1357.8511 | 0.0062502 | -0.1629 | 1.4722e-08 | 2.0784e-05 | -25246702.945 | 2.7089e-14 | 3.9609e-08 | 0.006271 | -0.1629 | 0.23597 | 6.1297 | 6.1342 | 87.7954 | 15.7552 | 0.020613
221.5482 | -17.8745 | 80.4602 | 0.006886 | -0.005314 | 0.021168 | 0.12596 | 1.0008 | -9.2821e-05 | 0.24821 | 6.4403 | 6.4451 | 87.7929 | 0.0059753 | -0.15504 | -1.5913e-05 | 1.8609e-06 | 1336.8416 | 0.0059912 | -0.15504 | 0.24886 | 6.4402 | 6.445 | 87.7871 | 0.00020737 | 87.7873 | 4.6265 | 1392.0282 | 0.0059475 | -0.15891 | 1.5092e-08 | 2.0784e-05 | -24626845.745 | 2.847e-14 | 4.0606e-08 | 0.0059682 | -0.15891 | 0.23601 | 6.2839 | 6.2884 | 87.8492 | 15.9708 | 0.061864
227.1245 | -17.6625 | 80.3113 | 0.0067328 | -0.0056779 | 0.022026 | 0.12901 | 1.0008 | -9.9175e-05 | 0.25061 | 6.6026 | 6.6074 | 87.8263 | 0.0057403 | -0.15124 | -1.5559e-05 | 1.9884e-06 | 1393.3352 | 0.0057559 | -0.15124 | 0.25128 | 6.6025 | 6.6073 | 87.8205 | 0.00021259 | 87.8207 | 4.6266 | 1427.0655 | 0.0056594 | -0.15502 | 1.5472e-08 | 2.0784e-05 | -24022207.2827 | 2.9921e-14 | 4.1628e-08 | 0.0056802 | -0.15502 | 0.23605 | 6.4421 | 6.4464 | 87.9015 | 16.1864 | 0.080847
232.8412 | -17.4526 | 80.1479 | 0.0070614 | -0.0062531 | 0.022942 | 0.1321 | 1.0008 | -0.00010923 | 0.25431 | 6.7677 | 6.7724 | 87.848 | 0.0055447 | -0.14755 | -1.6318e-05 | 2.1897e-06 | 1496.7594 | 0.0055611 | -0.14756 | 0.25505 | 6.7675 | 6.7723 | 87.8417 | 0.00021794 | 87.8419 | 4.6258 | 1462.9847 | 0.0053852 | -0.15122 | 1.5862e-08 | 2.0784e-05 | -23432413.9074 | 3.1447e-14 | 4.2676e-08 | 0.005406 | -0.15122 | 0.23609 | 6.6043 | 6.6085 | 87.9526 | 16.402 | 0.11076
238.7019 | -17.2394 | 79.9817 | 0.0068793 | -0.0068037 | 0.023905 | 0.13532 | 1.0008 | -0.00011884 | 0.25757 | 6.9396 | 6.9444 | 87.8744 | 0.0053411 | -0.1439 | -1.5898e-05 | 2.3826e-06 | 1588.5926 | 0.005357 | -0.14391 | 0.25833 | 6.9394 | 6.9442 | 87.8681 | 0.00022342 | 87.8683 | 4.6269 | 1499.808 | 0.0051244 | -0.14752 | 1.6261e-08 | 2.0784e-05 | -22857101.1425 | 3.3049e-14 | 4.375e-08 | 0.0051452 | -0.14752 | 0.23614 | 6.7705 | 6.7746 | 88.0025 | 16.6177 | 0.13415
244.71 | -17.029 | 79.8053 | 0.0068605 | -0.0045943 | 0.024918 | 0.13856 | 1.0008 | -8.0249e-05 | 0.26173 | 7.1138 | 7.1186 | 87.8929 | 0.0051649 | -0.14038 | -1.5854e-05 | 1.6089e-06 | 1046.3911 | 0.0051808 | -0.14038 | 0.26253 | 7.1137 | 7.1185 | 87.8865 | 0.00022905 | 87.8867 | 4.6266 | 1537.5581 | 0.0048761 | -0.14391 | 1.667e-08 | 2.0784e-05 | -22295913.4601 | 3.4734e-14 | 4.4851e-08 | 0.0048969 | -0.14391 | 0.23619 | 6.9409 | 6.9449 | 88.0511 | 16.8333 | 0.16436
250.8693 | -16.8194 | 79.6372 | 0.0069525 | -0.0090102 | 0.025943 | 0.14187 | 1.0008 | -0.00015738 | 0.26432 | 7.2917 | 7.2965 | 87.9239 | 0.0049648 | -0.13696 | -1.6067e-05 | 3.1553e-06 | 2001.7397 | 0.0049809 | -0.13696 | 0.26516 | 7.2915 | 7.2963 | 87.9173 | 0.00023481 | 87.9175 | 4.6258 | 1576.2585 | 0.0046399 | -0.14038 | 1.709e-08 | 2.0784e-05 | -21748504.0609 | 3.6505e-14 | 4.598e-08 | 0.0046607 | -0.14038 | 0.23624 | 7.1156 | 7.1195 | 88.0985 | 17.049 | 0.18096
257.1837 | -16.6093 | 79.4508 | 0.0067548 | -0.0075516 | 0.027051 | 0.14526 | 1.0008 | -0.0001319 | 0.26861 | 7.4749 | 7.4797 | 87.9419 | 0.0048012 | -0.13361 | -1.561e-05 | 2.6445e-06 | 1636.5305 | 0.0048169 | -0.13361 | 0.26947 | 7.4747 | 7.4796 | 87.9353 | 0.00024072 | 87.9355 | 4.6256 | 1615.9328 | 0.0044151 | -0.13694 | 1.752e-08 | 2.0784e-05 | -21214534.6605 | 3.8365e-14 | 4.7137e-08 | 0.0044359 | -0.13694 | 0.23629 | 7.2947 | 7.2985 | 88.1447 | 17.2647 | 0.20917
263.657 | -16.3995 | 79.27 | 0.0069315 | -0.0082133 | 0.028181 | 0.14872 | 1.0008 | -0.00014346 | 0.27153 | 7.6625 | 7.6673 | 87.9705 | 0.004619 | -0.13034 | -1.6018e-05 | 2.8762e-06 | 1736.2052 | 0.004635 | -0.13035 | 0.27246 | 7.6622 | 7.6671 | 87.9635 | 0.00024678 | 87.9637 | 4.6252 | 1656.6058 | 0.0042011 | -0.13359 | 1.7961e-08 | 2.0784e-05 | -20693675.28 | 4.0321e-14 | 4.8324e-08 | 0.0042219 | -0.13359 | 0.23635 | 7.4783 | 7.482 | 88.1898 | 17.4804 | 0.22608
270.2933 | -16.1895 | 79.0843 | 0.0069043 | -0.0073234 | 0.029365 | 0.15226 | 1.0008 | -0.00012792 | 0.27436 | 7.8551 | 7.8599 | 87.9996 | 0.004441 | -0.12715 | -1.5955e-05 | 2.5646e-06 | 1510.072 | 0.004457 | -0.12715 | 0.27533 | 7.8549 | 7.8597 | 87.9925 | 0.00025299 | 87.9927 | 4.6252 | 1698.3026 | 0.0039976 | -0.13031 | 1.8413e-08 | 2.0784e-05 | -20185604.0421 | 4.2376e-14 | 4.954e-08 | 0.0040184 | -0.13031 | 0.23641 | 7.6665 | 7.6702 | 88.2338 | 17.6961 | 0.24105
277.0965 | -15.98 | 78.8717 | 0.006914 | -0.0079962 | 0.03066 | 0.15587 | 1.0008 | -0.00013967 | 0.28029 | 8.0528 | 8.0577 | 88.0065 | 0.004317 | -0.12403 | -1.5978e-05 | 2.8002e-06 | 1608.3329 | 0.004333 | -0.12403 | 0.28131 | 8.0525 | 8.0575 | 87.9992 | 0.00025936 | 87.9995 | 4.6251 | 1741.0488 | 0.0038039 | -0.12712 | 1.8876e-08 | 2.0784e-05 | -19690006.9722 | 4.4536e-14 | 5.0787e-08 | 0.0038246 | -0.12712 | 0.23647 | 7.8595 | 7.8631 | 88.2767 | 17.9118 | 0.27718
284.071 | -15.7711 | 78.6673 | 0.0067355 | -0.0055701 | 0.031976 | 0.15955 | 1.0008 | -9.7293e-05 | 0.28444 | 8.2548 | 8.2597 | 88.0265 | 0.0041692 | -0.121 | -1.5565e-05 | 1.9506e-06 | 1092.8739 | 0.0041848 | -0.121 | 0.28549 | 8.2546 | 8.2596 | 88.0192 | 0.00026589 | 88.0195 | 4.6248 | 1784.871 | 0.0036195 | -0.124 | 1.9351e-08 | 2.0784e-05 | -19206577.8045 | 4.6807e-14 | 5.2065e-08 | 0.0036403 | -0.124 | 0.23654 | 8.0573 | 8.0608 | 88.3185 | 18.1276 | 0.29902
291.2211 | -15.5617 | 78.4568 | 0.0069613 | -0.0073268 | 0.033356 | 0.16332 | 1.0008 | -0.00012798 | 0.28863 | 8.4628 | 8.4677 | 88.0467 | 0.0040254 | -0.11803 | -1.6087e-05 | 2.5657e-06 | 1402.2027 | 0.0040415 | -0.11803 | 0.28977 | 8.4625 | 8.4675 | 88.0389 | 0.00027258 | 88.0392 | 4.6248 | 1829.7961 | 0.0034441 | -0.12096 | 1.9839e-08 | 2.0784e-05 | -18735017.7926 | 4.9192e-14 | 5.3376e-08 | 0.0034649 | -0.12096 | 0.2366 | 8.2601 | 8.2635 | 88.3593 | 18.3433 | 0.3201
298.5511 | -15.3529 | 78.2436 | 0.0073558 | -0.0070315 | 0.03479 | 0.16717 | 1.0008 | -0.00012283 | 0.29245 | 8.6756 | 8.6805 | 88.0693 | 0.0038812 | -0.11513 | -1.6998e-05 | 2.4622e-06 | 1312.5852 | 0.0038982 | -0.11514 | 0.29372 | 8.6753 | 8.6803 | 88.0609 | 0.00027944 | 88.0612 | 4.6247 | 1875.8521 | 0.0032772 | -0.118 | 2.0338e-08 | 2.0784e-05 | -18275035.5249 | 5.17e-14 | 5.4719e-08 | 0.003298 | -0.118 | 0.23668 | 8.468 | 8.4714 | 88.399 | 18.5591 | 0.33786
306.0657 | -15.1449 | 78.0202 | 0.0071494 | -0.0070876 | 0.0363 | 0.17108 | 1.0008 | -0.0001238 | 0.29712 | 8.8932 | 8.8982 | 88.0865 | 0.0037526 | -0.11232 | -1.6521e-05 | 2.4819e-06 | 1290.6064 | 0.0037691 | -0.11232 | 0.29841 | 8.893 | 8.898 | 88.0781 | 0.00028648 | 88.0784 | 4.6244 | 1923.0672 | 0.0031184 | -0.11511 | 2.085e-08 | 2.0784e-05 | -17826346.7445 | 5.4335e-14 | 5.6097e-08 | 0.0031392 | -0.11511 | 0.23675 | 8.6812 | 8.6844 | 88.4378 | 18.7748 | 0.35944
313.7693 | -14.9379 | 77.7982 | 0.0067093 | -0.0072784 | 0.037855 | 0.17506 | 1.0008 | -0.00012713 | 0.30079 | 9.1156 | 9.1206 | 88.1101 | 0.003616 | -0.10958 | -1.5505e-05 | 2.5489e-06 | 1292.8848 | 0.0036315 | -0.10959 | 0.30206 | 9.1153 | 9.1203 | 88.102 | 0.00029369 | 88.1023 | 4.6236 | 1971.4708 | 0.0029672 | -0.11228 | 2.1375e-08 | 2.0784e-05 | -17388674.1737 | 5.7105e-14 | 5.7509e-08 | 0.002988 | -0.11228 | 0.23683 | 8.8997 | 8.9028 | 88.4756 | 18.9906 | 0.37333
321.6669 | -14.7294 | 77.5596 | 0.0067388 | -0.0098518 | 0.039521 | 0.17915 | 1.0008 | -0.00017208 | 0.30596 | 9.3457 | 9.3507 | 88.1249 | 0.0034993 | -0.10689 | -1.5573e-05 | 3.4501e-06 | 1707.0249 | 0.0035149 | -0.10689 | 0.3073 | 9.3453 | 9.3504 | 88.1166 | 0.00030108 | 88.1169 | 4.6239 | 2021.0927 | 0.0028234 | -0.10953 | 2.1913e-08 | 2.0784e-05 | -16961747.3425 | 6.0016e-14 | 5.8956e-08 | 0.0028442 | -0.10953 | 0.23692 | 9.1237 | 9.1268 | 88.5125 | 19.2063 | 0.39561
329.7632 | -14.5238 | 77.3159 | 0.0067267 | -0.0092542 | 0.041247 | 0.18327 | 1.0008 | -0.00016164 | 0.3115 | 9.5788 | 9.5839 | 88.1374 | 0.0033914 | -0.10429 | -1.5545e-05 | 3.2408e-06 | 1564.106 | 0.0034069 | -0.10429 | 0.3129 | 9.5784 | 9.5835 | 88.1289 | 0.00030866 | 88.1293 | 4.6229 | 2071.9635 | 0.0026866 | -0.10685 | 2.2464e-08 | 2.0784e-05 | -16545302.4213 | 6.3075e-14 | 6.044e-08 | 0.0027073 | -0.10685 | 0.237 | 9.3533 | 9.3563 | 88.5485 | 19.4221 | 0.41924
338.0634 | -14.317 | 77.0704 | 0.0067234 | -0.010153 | 0.043045 | 0.1875 | 1.0008 | -0.00017733 | 0.31613 | 9.8194 | 9.8244 | 88.156 | 0.0032753 | -0.10173 | -1.5538e-05 | 3.5554e-06 | 1673.8346 | 0.0032908 | -0.10174 | 0.3176 | 9.8189 | 9.8241 | 88.1473 | 0.00031643 | 88.1477 | 4.6226 | 2124.1148 | 0.0025563 | -0.10423 | 2.303e-08 | 2.0784e-05 | -16139082.0583 | 6.629e-14 | 6.1961e-08 | 0.0025771 | -0.10423 | 0.2371 | 9.5888 | 9.5917 | 88.5836 | 19.6379 | 0.4359
346.5724 | -14.1099 | 76.8159 | 0.0067728 | -0.0084778 | 0.044936 | 0.19182 | 1.0008 | -0.00014808 | 0.32118 | 10.0668 | 10.072 | 88.1726 | 0.003166 | -0.099235 | -1.5652e-05 | 2.9689e-06 | 1363.3838 | 0.0031817 | -0.099238 | 0.32274 | 10.0664 | 10.0716 | 88.1637 | 0.00032439 | 88.164 | 4.6228 | 2177.5787 | 0.0024324 | -0.10167 | 2.3609e-08 | 2.0784e-05 | -15742835.22 | 6.9669e-14 | 6.3521e-08 | 0.0024532 | -0.10167 | 0.23719 | 9.8301 | 9.833 | 88.6178 | 19.8537 | 0.45377
355.2956 | -13.9056 | 76.5549 | 0.0070858 | -0.0096638 | 0.046899 | 0.19618 | 1.0008 | -0.0001688 | 0.32683 | 10.3177 | 10.3228 | 88.1857 | 0.0030671 | -0.096824 | -1.6375e-05 | 3.3841e-06 | 1515.9051 | 0.0030834 | -0.096827 | 0.32855 | 10.3172 | 10.3224 | 88.1761 | 0.00033256 | 88.1764 | 4.6216 | 2232.3884 | 0.0023145 | -0.099176 | 2.4203e-08 | 2.0784e-05 | -15356317.0364 | 7.322e-14 | 6.512e-08 | 0.0023353 | -0.099176 | 0.2373 | 10.0775 | 10.0803 | 88.6511 | 20.0695 | 0.47471
364.2384 | -13.699 | 76.2922 | 0.0066861 | -0.011076 | 0.048949 | 0.20068 | 1.0008 | -0.00019347 | 0.33109 | 10.578 | 10.5832 | 88.2072 | 0.0029561 | -0.094443 | -1.5452e-05 | 3.8789e-06 | 1694.8831 | 0.0029715 | -0.094447 | 0.33279 | 10.5775 | 10.5827 | 88.1979 | 0.00034093 | 88.1983 | 4.6219 | 2288.5775 | 0.0022023 | -0.096743 | 2.4813e-08 | 2.0784e-05 | -14979288.6496 | 7.6953e-14 | 6.6759e-08 | 0.0022231 | -0.096743 | 0.2374 | 10.3312 | 10.3339 | 88.6836 | 20.2853 | 0.48533
373.4063 | -13.4946 | 76.021 | 0.0070016 | -0.010307 | 0.051087 | 0.20522 | 1.0008 | -0.00018003 | 0.33617 | 10.8428 | 10.848 | 88.2242 | 0.0028567 | -0.092139 | -1.618e-05 | 3.6092e-06 | 1538.3413 | 0.0028729 | -0.092142 | 0.33804 | 10.8422 | 10.8475 | 88.2142 | 0.00034951 | 88.2145 | 4.6212 | 2346.181 | 0.0020956 | -0.09437 | 2.5437e-08 | 2.0784e-05 | -14611517.0659 | 8.0875e-14 | 6.8439e-08 | 0.0021163 | -0.09437 | 0.23752 | 10.5912 | 10.5939 | 88.7153 | 20.5011 | 0.50077
382.8049 | -13.2907 | 75.74 | 0.0065582 | -0.011995 | 0.05333 | 0.20983 | 1.0008 | -0.0002095 | 0.34194 | 11.1141 | 11.1194 | 88.2378 | 0.0027656 | -0.08989 | -1.5156e-05 | 4.2005e-06 | 1746.4145 | 0.0027808 | -0.089895 | 0.34378 | 11.1135 | 11.1188 | 88.2282 | 0.00035831 | 88.2286 | 4.6205 | 2405.2343 | 0.001994 | -0.092056 | 2.6077e-08 | 2.0784e-05 | -14252775.0123 | 8.4998e-14 | 7.0162e-08 | 0.0020147 | -0.092056 | 0.23764 | 10.8578 | 10.8604 | 88.7462 | 20.7169 | 0.51765
392.4401 | -13.0857 | 75.4501 | 0.0067094 | -0.0099803 | 0.05569 | 0.21457 | 1.0008 | -0.00017432 | 0.34784 | 11.3946 | 11.3999 | 88.2515 | 0.0026766 | -0.087679 | -1.5505e-05 | 3.4951e-06 | 1417.4287 | 0.0026921 | -0.087683 | 0.34982 | 11.394 | 11.3994 | 88.2414 | 0.00036732 | 88.2418 | 4.6209 | 2465.774 | 0.0018973 | -0.089798 | 2.6734e-08 | 2.0784e-05 | -13902840.7958 | 8.933e-14 | 7.1928e-08 | 0.0019181 | -0.089797 | 0.23776 | 11.1311 | 11.1336 | 88.7763 | 20.9327 | 0.53454
402.3178 | -12.8828 | 75.1573 | 0.0068999 | -0.01052 | 0.058127 | 0.21934 | 1.0008 | -0.00018376 | 0.35346 | 11.6796 | 11.685 | 88.2666 | 0.0025887 | -0.085541 | -1.5945e-05 | 3.6841e-06 | 1457.4282 | 0.0026047 | -0.085545 | 0.3556 | 11.679 | 11.6844 | 88.256 | 0.00037657 | 88.2564 | 4.6201 | 2527.8375 | 0.0018053 | -0.087595 | 2.7407e-08 | 2.0784e-05 | -13561498.1662 | 9.3884e-14 | 7.3738e-08 | 0.0018261 | -0.087595 | 0.23789 | 11.4113 | 11.4137 | 88.8057 | 21.1486 | 0.54935
412.4442 | -12.6807 | 74.8587 | 0.0069882 | -0.010248 | 0.060665 | 0.22419 | 1.0008 | -0.00017901 | 0.35897 | 11.9715 | 11.9769 | 88.2825 | 0.0025025 | -0.083457 | -1.6149e-05 | 3.5888e-06 | 1384.8367 | 0.0025186 | -0.08346 | 0.36125 | 11.9709 | 11.9763 | 88.2715 | 0.00038605 | 88.2719 | 4.6193 | 2591.4631 | 0.0017178 | -0.085446 | 2.8096e-08 | 2.0784e-05 | -13228536.1828 | 9.867e-14 | 7.5594e-08 | 0.0017386 | -0.085446 | 0.23803 | 11.6985 | 11.7009 | 88.8344 | 21.3644 | 0.56248
422.8254 | -12.4788 | 74.5531 | 0.0070894 | -0.0117 | 0.063315 | 0.22913 | 1.0008 | -0.00020437 | 0.36446 | 12.2712 | 12.2766 | 88.2988 | 0.0024182 | -0.08142 | -1.6383e-05 | 4.0971e-06 | 1542.1637 | 0.0024346 | -0.081424 | 0.36689 | 12.2704 | 12.2759 | 88.2873 | 0.00039576 | 88.2877 | 4.6187 | 2656.6902 | 0.0016345 | -0.08335 | 2.8804e-08 | 2.0784e-05 | -12903749.084 | 1.037e-13 | 7.7497e-08 | 0.0016553 | -0.08335 | 0.23818 | 11.9929 | 11.9953 | 88.8623 | 21.5802 | 0.57455
433.4679 | -12.2774 | 74.2375 | 0.0069698 | -0.010592 | 0.06609 | 0.23414 | 1.0008 | -0.00018502 | 0.37063 | 12.5785 | 12.5839 | 88.3122 | 0.0023405 | -0.079432 | -1.6107e-05 | 3.7093e-06 | 1361.9466 | 0.0023566 | -0.079436 | 0.37314 | 12.5777 | 12.5832 | 88.3007 | 0.00040573 | 88.3011 | 4.6181 | 2723.559 | 0.0015553 | -0.081305 | 2.9529e-08 | 2.0784e-05 | -12586936.16 | 1.0898e-13 | 7.9447e-08 | 0.001576 | -0.081305 | 0.23833 | 12.2948 | 12.2971 | 88.8895 | 21.7961 | 0.58837
444.3783 | -12.0768 | 73.9108 | 0.0068782 | -0.011377 | 0.069 | 0.23923 | 1.0008 | -0.00019873 | 0.37782 | 12.8935 | 12.899 | 88.3215 | 0.0022707 | -0.077492 | -1.5895e-05 | 3.9842e-06 | 1426.9562 | 0.0022866 | -0.077496 | 0.38042 | 12.8927 | 12.8983 | 88.3099 | 0.00041594 | 88.3103 | 4.6175 | 2792.1109 | 0.0014799 | -0.07931 | 3.0272e-08 | 2.0784e-05 | -12277901.6287 | 1.1454e-13 | 8.1447e-08 | 0.0015006 | -0.07931 | 0.23849 | 12.6043 | 12.6065 | 88.916 | 22.0119 | 0.60572
455.5632 | -11.8768 | 73.5841 | 0.0066585 | -0.010258 | 0.072002 | 0.24439 | 1.0008 | -0.00017918 | 0.38342 | 13.216 | 13.2216 | 88.3382 | 0.0021933 | -0.075602 | -1.5388e-05 | 3.5924e-06 | 1255.0305 | 0.0022087 | -0.075606 | 0.38607 | 13.2152 | 13.2209 | 88.3267 | 0.00042641 | 88.3271 | 4.6169 | 2862.3883 | 0.0014081 | -0.077364 | 3.1034e-08 | 2.0784e-05 | -11976454.5151 | 1.2038e-13 | 8.3497e-08 | 0.0014289 | -0.077364 | 0.23866 | 12.9215 | 12.9237 | 88.9419 | 22.2277 | 0.61481
467.0298 | -11.6772 | 73.2493 | 0.0065518 | -0.013888 | 0.075135 | 0.24964 | 1.0008 | -0.00024257 | 0.38918 | 13.5469 | 13.5525 | 88.3545 | 0.0021189 | -0.073757 | -1.5142e-05 | 4.8636e-06 | 1657.4331 | 0.002134 | -0.073762 | 0.3919 | 13.5458 | 13.5515 | 88.3428 | 0.00043714 | 88.3432 | 4.6162 | 2934.4346 | 0.0013398 | -0.075466 | 3.1815e-08 | 2.0784e-05 | -11682408.5328 | 1.2651e-13 | 8.5599e-08 | 0.0013606 | -0.075466 | 0.23883 | 13.2467 | 13.2489 | 88.9671 | 22.4436 | 0.62385
478.7849 | -11.4779 | 72.8981 | 0.0067035 | -0.012772 | 0.078444 | 0.25496 | 1.0008 | -0.00022309 | 0.39696 | 13.8874 | 13.8931 | 88.3627 | 0.0020566 | -0.071949 | -1.5492e-05 | 4.4727e-06 | 1486.7978 | 0.0020721 | -0.071953 | 0.39989 | 13.8864 | 13.8922 | 88.3505 | 0.00044814 | 88.3509 | 4.616 | 3008.2942 | 0.0012749 | -0.073614 | 3.2616e-08 | 2.0784e-05 | -11395581.9692 | 1.3296e-13 | 8.7753e-08 | 0.0012957 | -0.073614 | 0.23902 | 13.5802 | 13.5823 | 88.9917 | 22.6594 | 0.64073
490.8359 | -11.2806 | 72.5398 | 0.0069236 | -0.013689 | 0.081876 | 0.26031 | 1.0008 | -0.00023911 | 0.40534 | 14.2342 | 14.24 | 88.3689 | 0.001999 | -0.070196 | -1.6e-05 | 4.7937e-06 | 1554.357 | 0.002015 | -0.070201 | 0.40852 | 14.233 | 14.2389 | 88.3559 | 0.00045942 | 88.3564 | 4.6151 | 3084.0129 | 0.0012131 | -0.071808 | 3.3437e-08 | 2.0784e-05 | -11115797.573 | 1.3974e-13 | 8.9962e-08 | 0.0012338 | -0.071808 | 0.23921 | 13.922 | 13.924 | 89.0156 | 22.8753 | 0.65924
503.1902 | -11.0834 | 72.1898 | 0.0068161 | -0.014301 | 0.085381 | 0.26577 | 1.0008 | -0.00024979 | 0.40944 | 14.5898 | 14.5955 | 88.3925 | 0.001922 | -0.068487 | -1.5752e-05 | 5.008e-06 | 1583.9961 | 0.0019377 | -0.068492 | 0.41273 | 14.5885 | 14.5944 | 88.3795 | 0.00047099 | 88.3799 | 4.6142 | 3161.6375 | 0.0011542 | -0.070046 | 3.4278e-08 | 2.0784e-05 | -10842882.445 | 1.4686e-13 | 9.2226e-08 | 0.001175 | -0.070046 | 0.23942 | 14.2724 | 14.2744 | 89.039 | 23.0912 | 0.65901
515.8555 | -10.8866 | 71.8116 | 0.0069443 | -0.014328 | 0.08913 | 0.27127 | 1.0008 | -0.00025027 | 0.41878 | 14.9561 | 14.962 | 88.3961 | 0.0018707 | -0.06681 | -1.6048e-05 | 5.0175e-06 | 1548.0167 | 0.0018868 | -0.066815 | 0.42231 | 14.9548 | 14.9608 | 88.3825 | 0.00048284 | 88.3829 | 4.6139 | 3241.2158 | 0.0010983 | -0.068327 | 3.5141e-08 | 2.0784e-05 | -10576667.9308 | 1.5435e-13 | 9.4548e-08 | 0.0011191 | -0.068327 | 0.23964 | 14.6316 | 14.6336 | 89.0617 | 23.307 | 0.67876
528.8396 | -10.6914 | 71.4432 | 0.0069794 | -0.013116 | 0.092937 | 0.27685 | 1.0008 | -0.00022911 | 0.42388 | 15.329 | 15.3348 | 88.416 | 0.0018026 | -0.065186 | -1.6129e-05 | 4.5931e-06 | 1382.3136 | 0.0018187 | -0.065191 | 0.42761 | 15.3277 | 15.3336 | 88.402 | 0.00049499 | 88.4025 | 4.6129 | 3322.7972 | 0.001045 | -0.06665 | 3.6026e-08 | 2.0784e-05 | -10316989.517 | 1.6222e-13 | 9.6927e-08 | 0.0010658 | -0.06665 | 0.23986 | 14.9999 | 15.0018 | 89.0839 | 23.5229 | 0.68139
542.1505 | -10.496 | 71.0603 | 0.0070837 | -0.015075 | 0.096942 | 0.28251 | 1.0008 | -0.00026332 | 0.43021 | 15.7137 | 15.7196 | 88.4317 | 0.001741 | -0.063591 | -1.637e-05 | 5.2789e-06 | 1549.6845 | 0.0017574 | -0.063596 | 0.43418 | 15.7122 | 15.7182 | 88.4171 | 0.00050745 | 88.4176 | 4.6125 | 3406.4319 | 0.00099434 | -0.065014 | 3.6932e-08 | 2.0784e-05 | -10063686.729 | 1.7049e-13 | 9.9367e-08 | 0.0010151 | -0.065014 | 0.2401 | 15.3775 | 15.3793 | 89.1055 | 23.7388 | 0.68784
555.7964 | -10.3022 | 70.666 | 0.0069168 | -0.015249 | 0.10111 | 0.28819 | 1.0008 | -0.00026636 | 0.43803 | 16.1067 | 16.1126 | 88.4422 | 0.0016872 | -0.06204 | -1.5985e-05 | 5.34e-06 | 1529.1335 | 0.0017032 | -0.062045 | 0.4421 | 16.1051 | 16.1111 | 88.4276 | 0.00052023 | 88.4281 | 4.6118 | 3492.1717 | 0.00094612 | -0.063419 | 3.7862e-08 | 2.0784e-05 | -9816603.0326 | 1.7918e-13 | 1.0187e-07 | 0.00096691 | -0.063419 | 0.24035 | 15.7645 | 15.7664 | 89.1265 | 23.9546 | 0.69842
569.7858 | -10.109 | 70.2575 | 0.0068475 | -0.016238 | 0.10549 | 0.29393 | 1.0008 | -0.00028363 | 0.44748 | 16.5108 | 16.5169 | 88.4475 | 0.0016403 | -0.060522 | -1.5825e-05 | 5.6863e-06 | 1588.3265 | 0.0016561 | -0.060528 | 0.45171 | 16.509 | 16.5152 | 88.4327 | 0.00053332 | 88.4332 | 4.6114 | 3580.0696 | 0.00090025 | -0.061863 | 3.8815e-08 | 2.0784e-05 | -9575585.7366 | 1.8831e-13 | 1.0443e-07 | 0.00092103 | -0.061862 | 0.24062 | 16.1613 | 16.1631 | 89.147 | 24.1705 | 0.71379
584.1273 | -9.9176 | 69.8525 | 0.0072207 | -0.013988 | 0.10996 | 0.29971 | 1.0008 | -0.00024434 | 0.45417 | 16.9223 | 16.9284 | 88.4627 | 0.0015848 | -0.059051 | -1.6687e-05 | 4.8983e-06 | 1334.6192 | 0.0016015 | -0.059056 | 0.45886 | 16.9207 | 16.9269 | 88.4466 | 0.00054674 | 88.4471 | 4.6103 | 3670.1799 | 0.00085659 | -0.060344 | 3.9792e-08 | 2.0784e-05 | -9340485.8987 | 1.9791e-13 | 1.0706e-07 | 0.00087737 | -0.060344 | 0.24089 | 16.5681 | 16.5698 | 89.167 | 24.3864 | 0.71986
598.8297 | -9.7273 | 69.4334 | 0.0066306 | -0.01501 | 0.11463 | 0.30551 | 1.0008 | -0.00026217 | 0.4628 | 17.3442 | 17.3504 | 88.4715 | 0.0015374 | -0.057615 | -1.5324e-05 | 5.2564e-06 | 1397.0361 | 0.0015527 | -0.05762 | 0.46732 | 17.3424 | 17.3487 | 88.4564 | 0.0005605 | 88.457 | 4.6092 | 3762.5582 | 0.00081505 | -0.058863 | 4.0793e-08 | 2.0784e-05 | -9111158.2333 | 2.08e-13 | 1.0976e-07 | 0.00083584 | -0.058863 | 0.24118 | 16.9851 | 16.9868 | 89.1865 | 24.6022 | 0.72948
613.9023 | -9.5369 | 69.0064 | 0.0066109 | -0.01706 | 0.1195 | 0.3114 | 1.0008 | -0.00029798 | 0.47074 | 17.779 | 17.7853 | 88.4833 | 0.0014882 | -0.056207 | -1.5278e-05 | 5.9744e-06 | 1548.8827 | 0.0015035 | -0.056213 | 0.47546 | 17.7769 | 17.7832 | 88.4679 | 0.00057461 | 88.4685 | 4.6087 | 3857.2617 | 0.00077553 | -0.057419 | 4.182e-08 | 2.0784e-05 | -8887461.0221 | 2.186e-13 | 1.1252e-07 | 0.00079631 | -0.057419 | 0.24149 | 17.4126 | 17.4143 | 89.2054 | 24.8181 | 0.73693
629.3542 | -9.3484 | 68.5705 | 0.0068926 | -0.017104 | 0.12454 | 0.3173 | 1.0008 | -0.00029875 | 0.47951 | 18.2229 | 18.2293 | 88.4927 | 0.001443 | -0.054838 | -1.5929e-05 | 5.9895e-06 | 1514.6641 | 0.0014589 | -0.054844 | 0.48469 | 18.2207 | 18.2271 | 88.4762 | 0.00058908 | 88.4768 | 4.6078 | 3954.3489 | 0.00073792 | -0.056009 | 4.2873e-08 | 2.0784e-05 | -8669256.0262 | 2.2974e-13 | 1.1535e-07 | 0.00075871 | -0.056009 | 0.24181 | 17.8509 | 17.8525 | 89.2239 | 25.034 | 0.7471
645.195 | -9.1605 | 68.128 | 0.0069868 | -0.018862 | 0.12976 | 0.32325 | 1.0008 | -0.00032947 | 0.4874 | 18.679 | 18.6854 | 88.5053 | 0.001396 | -0.0535 | -1.6147e-05 | 6.6052e-06 | 1629.3545 | 0.0014121 | -0.053506 | 0.49291 | 18.6764 | 18.6829 | 88.4882 | 0.0006039 | 88.4888 | 4.6071 | 4053.8798 | 0.00070214 | -0.054635 | 4.3952e-08 | 2.0784e-05 | -8456408.4006 | 2.4145e-13 | 1.1825e-07 | 0.00072292 | -0.054635 | 0.24215 | 18.3002 | 18.3018 | 89.2419 | 25.2499 | 0.75311
661.4346 | -8.9756 | 67.6791 | 0.0069107 | -0.018426 | 0.13514 | 0.32915 | 1.0008 | -0.00032185 | 0.49624 | 19.1418 | 19.1483 | 88.515 | 0.0013534 | -0.052207 | -1.5971e-05 | 6.4525e-06 | 1552.6068 | 0.0013694 | -0.052213 | 0.50197 | 19.1392 | 19.1457 | 88.4976 | 0.0006191 | 88.4983 | 4.6053 | 4155.9159 | 0.00066809 | -0.053294 | 4.5058e-08 | 2.0784e-05 | -8248786.6112 | 2.5376e-13 | 1.2123e-07 | 0.00068887 | -0.053294 | 0.2425 | 18.7608 | 18.7624 | 89.2594 | 25.4658 | 0.76118
678.0829 | -8.79 | 67.2198 | 0.006851 | -0.020318 | 0.14074 | 0.33514 | 1.0008 | -0.0003549 | 0.50435 | 19.6206 | 19.6271 | 88.5275 | 0.0013092 | -0.050933 | -1.5833e-05 | 7.1154e-06 | 1670.0667 | 0.0013251 | -0.05094 | 0.5103 | 19.6176 | 19.6242 | 88.5099 | 0.00063469 | 88.5106 | 4.6045 | 4260.5202 | 0.00063569 | -0.051986 | 4.6192e-08 | 2.0784e-05 | -8046262.3531 | 2.667e-13 | 1.2428e-07 | 0.00065647 | -0.051986 | 0.24288 | 19.2331 | 19.2346 | 89.2765 | 25.6817 | 0.76593
695.1502 | -8.606 | 66.7495 | 0.006887 | -0.018723 | 0.14656 | 0.34113 | 1.0008 | -0.00032704 | 0.51376 | 20.1109 | 20.1175 | 88.5366 | 0.0012695 | -0.049692 | -1.5916e-05 | 6.5566e-06 | 1501.1446 | 0.0012854 | -0.049698 | 0.52006 | 20.1079 | 20.1146 | 88.5185 | 0.00065066 | 88.5191 | 4.6037 | 4367.7574 | 0.00060486 | -0.05071 | 4.7355e-08 | 2.0784e-05 | -7848710.4718 | 2.8029e-13 | 1.2741e-07 | 0.00062565 | -0.05071 | 0.24327 | 19.7172 | 19.7187 | 89.2931 | 25.8975 | 0.77402
712.6471 | -8.424 | 66.2757 | 0.006764 | -0.017954 | 0.15254 | 0.3471 | 1.0008 | -0.0003136 | 0.52225 | 20.6108 | 20.6174 | 88.5485 | 0.0012286 | -0.048487 | -1.5632e-05 | 6.2874e-06 | 1404.1581 | 0.0012442 | -0.048493 | 0.52875 | 20.6078 | 20.6145 | 88.5302 | 0.00066704 | 88.5309 | 4.6023 | 4477.6938 | 0.00057553 | -0.049465 | 4.8547e-08 | 2.0784e-05 | -7656008.8855 | 2.9458e-13 | 1.3062e-07 | 0.00059631 | -0.049465 | 0.24368 | 20.2134 | 20.2149 | 89.3093 | 26.1134 | 0.77842
730.5844 | -8.2427 | 65.7947 | 0.0066984 | -0.020163 | 0.15873 | 0.3531 | 1.0008 | -0.00035218 | 0.5297 | 21.1245 | 21.1312 | 88.5636 | 0.0011863 | -0.047309 | -1.5481e-05 | 7.0609e-06 | 1538.1897 | 0.0012017 | -0.047316 | 0.53644 | 21.121 | 21.1279 | 88.5451 | 0.00068383 | 88.5458 | 4.6011 | 4590.3972 | 0.00054762 | -0.048251 | 4.9769e-08 | 2.0784e-05 | -7468038.5097 | 3.0959e-13 | 1.339e-07 | 0.0005684 | -0.048251 | 0.24411 | 20.7222 | 20.7236 | 89.3251 | 26.3293 | 0.77931
748.9732 | -8.0637 | 65.2976 | 0.0070584 | -0.020379 | 0.16516 | 0.35903 | 1.0008 | -0.00035596 | 0.54112 | 21.6497 | 21.6565 | 88.5682 | 0.0011538 | -0.046161 | -1.6312e-05 | 7.1363e-06 | 1516.4421 | 0.0011701 | -0.046168 | 0.5486 | 21.646 | 21.6529 | 88.5482 | 0.00070104 | 88.5489 | 4.5997 | 4705.9374 | 0.00052106 | -0.047067 | 5.1021e-08 | 2.0784e-05 | -7284683.1836 | 3.2538e-13 | 1.3727e-07 | 0.00054185 | -0.047066 | 0.24457 | 21.2438 | 21.2452 | 89.3404 | 26.5452 | 0.79151
767.8248 | -7.8846 | 64.7929 | 0.0066178 | -0.019139 | 0.17182 | 0.36501 | 1.0008 | -0.0003343 | 0.55089 | 22.1917 | 22.1985 | 88.578 | 0.0011179 | -0.045034 | -1.5295e-05 | 6.7026e-06 | 1389.3191 | 0.0011332 | -0.045041 | 0.55825 | 22.188 | 22.195 | 88.5587 | 0.00071868 | 88.5595 | 4.5991 | 4824.3858 | 0.00049579 | -0.045911 | 5.2306e-08 | 2.0784e-05 | -7105829.5985 | 3.4196e-13 | 1.4073e-07 | 0.00051658 | -0.045911 | 0.24505 | 21.7785 | 21.7799 | 89.3554 | 26.7611 | 0.7959
787.151 | -7.7079 | 64.286 | 0.0067268 | -0.021303 | 0.17864 | 0.37095 | 1.0008 | -0.0003721 | 0.55934 | 22.7436 | 22.7505 | 88.5912 | 0.0010807 | -0.043942 | -1.5547e-05 | 7.4603e-06 | 1508.4091 | 0.0010962 | -0.043949 | 0.56718 | 22.7394 | 22.7464 | 88.5712 | 0.00073677 | 88.5719 | 4.5977 | 4945.8155 | 0.00047175 | -0.044784 | 5.3622e-08 | 2.0784e-05 | -6931367.2277 | 3.5939e-13 | 1.4427e-07 | 0.00049253 | -0.044784 | 0.24555 | 22.3267 | 22.328 | 89.3699 | 26.977 | 0.79796
806.9636 | -7.5323 | 63.7625 | 0.0066018 | -0.020789 | 0.18574 | 0.37684 | 1.0008 | -0.00036311 | 0.5708 | 23.3118 | 23.3188 | 88.5974 | 0.0010497 | -0.042871 | -1.5258e-05 | 7.2802e-06 | 1435.8592 | 0.001065 | -0.042878 | 0.57889 | 23.3075 | 23.3146 | 88.5772 | 0.00075532 | 88.578 | 4.5969 | 5070.3016 | 0.00044887 | -0.043685 | 5.4972e-08 | 2.0784e-05 | -6761188.2581 | 3.7771e-13 | 1.479e-07 | 0.00046966 | -0.043685 | 0.24608 | 22.8886 | 22.89 | 89.384 | 27.1929 | 0.80604
827.2748 | -7.3584 | 63.2395 | 0.0064865 | -0.021614 | 0.19299 | 0.38272 | 1.0007 | -0.00037752 | 0.57891 | 23.892 | 23.899 | 88.612 | 0.0010136 | -0.04183 | -1.4992e-05 | 7.5695e-06 | 1456.2493 | 0.0010286 | -0.041838 | 0.58725 | 23.8873 | 23.8945 | 88.5917 | 0.00077433 | 88.5925 | 4.5955 | 5197.9209 | 0.0004271 | -0.042613 | 5.6356e-08 | 2.0784e-05 | -6595187.5235 | 3.9697e-13 | 1.5163e-07 | 0.00044789 | -0.042612 | 0.24663 | 23.4648 | 23.466 | 89.3978 | 27.4088 | 0.80533
848.0973 | -7.1868 | 62.7085 | 0.0067711 | -0.023216 | 0.20045 | 0.38851 | 1.0008 | -0.00040551 | 0.58792 | 24.4844 | 24.4915 | 88.6245 | 0.00098014 | -0.040819 | -1.5649e-05 | 8.1301e-06 | 1525.7082 | 0.00099579 | -0.040827 | 0.59706 | 24.4791 | 24.4864 | 88.6028 | 0.00079382 | 88.6036 | 4.5938 | 5328.7525 | 0.00040639 | -0.041567 | 5.7774e-08 | 2.0784e-05 | -6433262.4399 | 4.172e-13 | 1.5544e-07 | 0.00042717 | -0.041566 | 0.24721 | 24.0554 | 24.0566 | 89.4112 | 27.6247 | 0.8076
869.4439 | -7.0163 | 62.1641 | 0.0065375 | -0.022879 | 0.20818 | 0.39426 | 1.0008 | -0.00039962 | 0.59862 | 25.0942 | 25.1014 | 88.6335 | 0.00095007 | -0.039827 | -1.511e-05 | 8.0124e-06 | 1466.706 | 0.00096518 | -0.039835 | 0.60788 | 25.0887 | 25.0961 | 88.612 | 0.0008138 | 88.6128 | 4.5926 | 5462.8771 | 0.00038668 | -0.040546 | 5.9228e-08 | 2.0784e-05 | -6275312.9419 | 4.3847e-13 | 1.5935e-07 | 0.00040747 | -0.040546 | 0.24783 | 24.6608 | 24.6621 | 89.4242 | 27.8406 | 0.81138
891.3278 | -6.8474 | 61.6121 | 0.0068141 | -0.023805 | 0.21614 | 0.39994 | 1.0008 | -0.0004158 | 0.60911 | 25.7193 | 25.7265 | 88.6433 | 0.0009203 | -0.038859 | -1.5749e-05 | 8.3363e-06 | 1488.5288 | 0.00093605 | -0.038868 | 0.61925 | 25.7133 | 25.7208 | 88.6204 | 0.00083428 | 88.6213 | 4.5914 | 5600.3776 | 0.00036793 | -0.039551 | 6.0719e-08 | 2.0784e-05 | -6121241.4209 | 4.6082e-13 | 1.6337e-07 | 0.00038871 | -0.039551 | 0.24847 | 25.2816 | 25.2828 | 89.4369 | 28.0565 | 0.81565
913.7625 | -6.6808 | 61.0554 | 0.0069003 | -0.023799 | 0.22427 | 0.40552 | 1.0008 | -0.00041569 | 0.61919 | 26.3572 | 26.3645 | 88.6542 | 0.00089082 | -0.037919 | -1.5948e-05 | 8.334e-06 | 1451.5818 | 0.00090677 | -0.037928 | 0.62999 | 26.3509 | 26.3584 | 88.6304 | 0.00085528 | 88.6313 | 4.5897 | 5741.339 | 0.00035009 | -0.03858 | 6.2247e-08 | 2.0784e-05 | -5970952.6648 | 4.8431e-13 | 1.6748e-07 | 0.00037087 | -0.03858 | 0.24915 | 25.9179 | 25.9191 | 89.4492 | 28.2724 | 0.81793
936.7619 | -6.5156 | 60.4931 | 0.0065139 | -0.026273 | 0.23262 | 0.41104 | 1.0008 | -0.00045889 | 0.62771 | 27.0115 | 27.0188 | 88.6688 | 0.00085986 | -0.037001 | -1.5055e-05 | 9.2008e-06 | 1563.2125 | 0.00087492 | -0.037011 | 0.63837 | 27.0043 | 27.0118 | 88.6458 | 0.00087681 | 88.6467 | 4.588 | 5885.8484 | 0.00033311 | -0.037633 | 6.3814e-08 | 2.0784e-05 | -5824353.7991 | 5.0899e-13 | 1.7169e-07 | 0.00035389 | -0.037633 | 0.24986 | 26.5703 | 26.5714 | 89.4612 | 28.4883 | 0.81454
960.3401 | -6.3526 | 59.9184 | 0.0064427 | -0.024532 | 0.24122 | 0.41643 | 1.0007 | -0.00042848 | 0.63925 | 27.6819 | 27.6893 | 88.6771 | 0.00083378 | -0.036105 | -1.4891e-05 | 8.5912e-06 | 1423.7984 | 0.00084867 | -0.036114 | 0.65035 | 27.6748 | 27.6824 | 88.6538 | 0.00089888 | 88.6547 | 4.5865 | 6033.9951 | 0.00031695 | -0.036709 | 6.542e-08 | 2.0784e-05 | -5681354.2296 | 5.3494e-13 | 1.7601e-07 | 0.00033774 | -0.036709 | 0.25061 | 27.239 | 27.2402 | 89.4729 | 28.7042 | 0.81816
984.5119 | -6.1916 | 59.3365 | 0.0063903 | -0.028677 | 0.25003 | 0.4217 | 1.0007 | -0.00050088 | 0.65116 | 28.3682 | 28.3756 | 88.6851 | 0.00080872 | -0.035232 | -1.477e-05 | 1.0043e-05 | 1623.5449 | 0.00082349 | -0.035242 | 0.66266 | 28.3595 | 28.3673 | 88.6614 | 0.0009215 | 88.6624 | 4.5846 | 6185.8706 | 0.00030158 | -0.035808 | 6.7067e-08 | 2.0784e-05 | -5541865.5863 | 5.622e-13 | 1.8044e-07 | 0.00032236 | -0.035808 | 0.2514 | 27.9247 | 27.9258 | 89.4842 | 28.9201 | 0.82183
1009.292 | -6.0317 | 58.7447 | 0.0064087 | -0.02852 | 0.25909 | 0.42689 | 1.0007 | -0.00049813 | 0.66294 | 29.0751 | 29.0826 | 88.6938 | 0.00078381 | -0.034376 | -1.4813e-05 | 9.9878e-06 | 1574.9801 | 0.00079862 | -0.034386 | 0.67507 | 29.0661 | 29.0739 | 88.6695 | 0.0009447 | 88.6705 | 4.5834 | 6341.5688 | 0.00028695 | -0.034929 | 6.8755e-08 | 2.0784e-05 | -5405801.6691 | 5.9086e-13 | 1.8499e-07 | 0.00030774 | -0.034929 | 0.25222 | 28.6275 | 28.6286 | 89.4952 | 29.136 | 0.82473
1034.6959 | -5.8745 | 58.1528 | 0.0063282 | -0.02734 | 0.2683 | 0.43194 | 1.0007 | -0.00047752 | 0.6725 | 29.795 | 29.8025 | 88.707 | 0.00075715 | -0.033546 | -1.4627e-05 | 9.5747e-06 | 1472.7675 | 0.00077178 | -0.033555 | 0.68509 | 29.7859 | 29.7937 | 88.6824 | 0.00096848 | 88.6834 | 4.5816 | 6501.186 | 0.00027304 | -0.034071 | 7.0485e-08 | 2.0784e-05 | -5273078.3939 | 6.2098e-13 | 1.8964e-07 | 0.00029382 | -0.034071 | 0.25309 | 29.3481 | 29.3492 | 89.5059 | 29.3519 | 0.82253
1060.7392 | -5.7199 | 57.5559 | 0.0061294 | -0.028373 | 0.27769 | 0.43682 | 1.0007 | -0.00049554 | 0.68234 | 30.5295 | 30.5372 | 88.7196 | 0.00073172 | -0.032739 | -1.4168e-05 | 9.9367e-06 | 1490.9123 | 0.00074588 | -0.032749 | 0.69512 | 30.5197 | 30.5276 | 88.6953 | 0.00099285 | 88.6963 | 4.5792 | 6664.8207 | 0.0002598 | -0.033235 | 7.226e-08 | 2.0784e-05 | -5143613.7413 | 6.5263e-13 | 1.9442e-07 | 0.00028058 | -0.033235 | 0.254 | 30.0868 | 30.0879 | 89.5163 | 29.5678 | 0.82005
1087.4379 | -5.5658 | 56.9466 | 0.0058121 | -0.027469 | 0.28737 | 0.44161 | 1.0007 | -0.00047975 | 0.69224 | 31.2894 | 31.2971 | 88.7326 | 0.00070672 | -0.031944 | -1.3434e-05 | 9.6207e-06 | 1408.0643 | 0.00072016 | -0.031954 | 0.70496 | 31.2794 | 31.2873 | 88.7089 | 0.0010178 | 88.7099 | 4.578 | 6832.5741 | 0.0002472 | -0.032419 | 7.4078e-08 | 2.0784e-05 | -5017327.7056 | 6.859e-13 | 1.9931e-07 | 0.00026798 | -0.032419 | 0.25496 | 30.8441 | 30.8452 | 89.5264 | 29.7837 | 0.81646
1114.8087 | -5.415 | 56.3313 | 0.006342 | -0.027858 | 0.29721 | 0.44618 | 1.0007 | -0.00048658 | 0.7045 | 32.0634 | 32.0712 | 88.7413 | 0.00068494 | -0.031173 | -1.4659e-05 | 9.7564e-06 | 1392.8615 | 0.0006996 | -0.031183 | 0.71912 | 32.0527 | 32.0608 | 88.7148 | 0.0010435 | 88.7158 | 4.576 | 7004.5498 | 0.00023521 | -0.031623 | 7.5943e-08 | 2.0784e-05 | -4894142.2455 | 7.2086e-13 | 2.0433e-07 | 0.00025599 | -0.031623 | 0.25597 | 31.6205 | 31.6215 | 89.5362 | 29.9996 | 0.82039
1142.8684 | -5.2665 | 55.7144 | 0.0061796 | -0.028396 | 0.3072 | 0.45059 | 1.0007 | -0.00049596 | 0.71463 | 32.8542 | 32.8619 | 88.7539 | 0.00066175 | -0.030423 | -1.4284e-05 | 9.9448e-06 | 1384.911 | 0.00067603 | -0.030433 | 0.72956 | 32.8428 | 32.8509 | 88.7275 | 0.0010697 | 88.7285 | 4.5737 | 7180.8542 | 0.0002238 | -0.030847 | 7.7854e-08 | 2.0784e-05 | -4773981.2354 | 7.5761e-13 | 2.0947e-07 | 0.00024458 | -0.030847 | 0.25703 | 32.4164 | 32.4174 | 89.5457 | 30.2156 | 0.81718
1171.6344 | -5.1197 | 55.0866 | 0.0060882 | -0.0319 | 0.31744 | 0.45482 | 1.0007 | -0.00055715 | 0.72648 | 33.6681 | 33.6759 | 88.7639 | 0.0006406 | -0.029688 | -1.4073e-05 | 1.1172e-05 | 1517.6211 | 0.00065467 | -0.029699 | 0.74186 | 33.6547 | 33.6629 | 88.7372 | 0.0010966 | 88.7383 | 4.5717 | 7361.5962 | 0.00021295 | -0.03009 | 7.9814e-08 | 2.0784e-05 | -4656770.4191 | 7.9623e-13 | 2.1474e-07 | 0.00023373 | -0.030089 | 0.25814 | 33.2323 | 33.2333 | 89.5549 | 30.4315 | 0.81664
1201.1244 | -4.9758 | 54.455 | 0.0059924 | -0.03252 | 0.32782 | 0.45883 | 1.0007 | -0.00056798 | 0.7392 | 34.4981 | 34.506 | 88.7725 | 0.00062083 | -0.028974 | -1.3852e-05 | 1.139e-05 | 1509.1665 | 0.00063469 | -0.028985 | 0.75509 | 34.4838 | 34.4921 | 88.7456 | 0.0011243 | 88.7467 | 4.5693 | 7546.8874 | 0.00020262 | -0.029351 | 8.1823e-08 | 2.0784e-05 | -4542437.3635 | 8.3681e-13 | 2.2015e-07 | 0.0002234 | -0.029351 | 0.25931 | 34.0688 | 34.0698 | 89.5639 | 30.6474 | 0.81718
1231.3567 | -4.8331 | 53.8137 | 0.0062367 | -0.032212 | 0.33845 | 0.46267 | 1.0007 | -0.0005626 | 0.7518 | 35.3549 | 35.3629 | 88.7818 | 0.00060118 | -0.028272 | -1.4416e-05 | 1.1281e-05 | 1458.097 | 0.0006156 | -0.028283 | 0.7692 | 35.34 | 35.3484 | 88.7531 | 0.0011525 | 88.7543 | 4.5678 | 7736.8424 | 0.00019279 | -0.02863 | 8.3882e-08 | 2.0784e-05 | -4430911.4137 | 8.7947e-13 | 2.2569e-07 | 0.00021358 | -0.02863 | 0.26054 | 34.9263 | 34.9273 | 89.5726 | 30.8633 | 0.81832
1262.3499 | -4.6932 | 53.1737 | 0.005869 | -0.034532 | 0.34918 | 0.46631 | 1.0007 | -0.0006031 | 0.7618 | 36.2277 | 36.2357 | 88.7954 | 0.00058019 | -0.027591 | -1.3567e-05 | 1.2094e-05 | 1524.8038 | 0.00059376 | -0.027603 | 0.77892 | 36.211 | 36.2194 | 88.7677 | 0.0011816 | 88.7689 | 4.5654 | 7931.5786 | 0.00018344 | -0.027928 | 8.5994e-08 | 2.0784e-05 | -4322123.6497 | 9.243e-13 | 2.3137e-07 | 0.00020423 | -0.027927 | 0.26184 | 35.8054 | 35.8064 | 89.581 | 31.0792 | 0.8121
1294.1233 | -4.5559 | 52.5251 | 0.0061833 | -0.032897 | 0.36008 | 0.46969 | 1.0007 | -0.00057456 | 0.77534 | 37.1219 | 37.13 | 88.8035 | 0.0005624 | -0.026927 | -1.4293e-05 | 1.1521e-05 | 1416.8813 | 0.00057669 | -0.026938 | 0.79435 | 37.1052 | 37.1137 | 88.7736 | 0.0012113 | 88.7748 | 4.5633 | 8131.2162 | 0.00017454 | -0.027242 | 8.8158e-08 | 2.0784e-05 | -4216006.8435 | 9.7141e-13 | 2.3719e-07 | 0.00019533 | -0.027242 | 0.26319 | 36.7066 | 36.7076 | 89.5892 | 31.2951 | 0.81437
1326.6963 | -4.4215 | 51.8811 | 0.0060681 | -0.036116 | 0.37104 | 0.47288 | 1.0007 | -0.00063078 | 0.7843 | 38.0315 | 38.0396 | 88.8186 | 0.00054201 | -0.026283 | -1.4028e-05 | 1.2649e-05 | 1517.372 | 0.00055604 | -0.026295 | 0.80381 | 38.0124 | 38.0209 | 88.7886 | 0.0012418 | 88.7898 | 4.5601 | 8335.8788 | 0.00016608 | -0.026573 | 9.0377e-08 | 2.0784e-05 | -4112495.4177 | 1.0209e-12 | 2.4316e-07 | 0.00018686 | -0.026573 | 0.26462 | 37.6306 | 37.6315 | 89.5971 | 31.511 | 0.80725
1360.0892 | -4.2889 | 51.223 | 0.0060922 | -0.035927 | 0.38223 | 0.4758 | 1.0007 | -0.00062748 | 0.79862 | 38.9704 | 38.9786 | 88.826 | 0.00052564 | -0.02565 | -1.4083e-05 | 1.2582e-05 | 1472.3629 | 0.00053972 | -0.025662 | 0.8192 | 38.9505 | 38.9591 | 88.7951 | 0.001273 | 88.7964 | 4.5579 | 8545.6927 | 0.00015802 | -0.025921 | 9.2652e-08 | 2.0784e-05 | -4011525.4051 | 1.073e-12 | 2.4928e-07 | 0.00017881 | -0.02592 | 0.26612 | 38.5778 | 38.5787 | 89.6048 | 31.7269 | 0.80834
1394.3226 | -4.158 | 50.5614 | 0.0058896 | -0.038592 | 0.39359 | 0.47851 | 1.0007 | -0.00067401 | 0.81004 | 39.9358 | 39.944 | 88.838 | 0.00050769 | -0.02503 | -1.3616e-05 | 1.3516e-05 | 1542.7855 | 0.00052131 | -0.025043 | 0.83084 | 39.9134 | 39.922 | 88.8075 | 0.0013051 | 88.8088 | 4.5559 | 8760.7876 | 0.00015036 | -0.025284 | 9.4984e-08 | 2.0784e-05 | -3913034.4087 | 1.1277e-12 | 2.5556e-07 | 0.00017114 | -0.025284 | 0.2677 | 39.5488 | 39.5497 | 89.6122 | 31.9429 | 0.80338
1429.4177 | -4.0307 | 49.9001 | 0.0056558 | -0.035737 | 0.40498 | 0.48093 | 1.0007 | -0.00062414 | 0.82345 | 40.9165 | 40.9248 | 88.8471 | 0.00049166 | -0.02443 | -1.3075e-05 | 1.2517e-05 | 1393.6319 | 0.00050474 | -0.024443 | 0.84447 | 40.8947 | 40.9034 | 88.817 | 0.0013379 | 88.8184 | 4.5533 | 8981.2964 | 0.00014307 | -0.024664 | 9.7375e-08 | 2.0784e-05 | -3816961.5639 | 1.1851e-12 | 2.6199e-07 | 0.00016385 | -0.024663 | 0.26936 | 40.5443 | 40.5451 | 89.6194 | 32.1588 | 0.801
1465.3961 | -3.9055 | 49.2349 | 0.0059381 | -0.037595 | 0.41649 | 0.48311 | 1.0007 | -0.0006566 | 0.83599 | 41.9236 | 41.9319 | 88.8576 | 0.00047546 | -0.023843 | -1.3728e-05 | 1.3167e-05 | 1430.029 | 0.00048919 | -0.023857 | 0.85916 | 41.8995 | 41.9083 | 88.8253 | 0.0013716 | 88.8267 | 4.5507 | 9207.3555 | 0.00013613 | -0.024058 | 9.9826e-08 | 2.0784e-05 | -3723247.5001 | 1.2456e-12 | 2.6858e-07 | 0.00015691 | -0.024058 | 0.2711 | 41.5648 | 41.5657 | 89.6263 | 32.3747 | 0.79963
1502.2801 | -3.7826 | 48.5643 | 0.0055487 | -0.037791 | 0.42814 | 0.48501 | 1.0006 | -0.00066 | 0.84992 | 42.9577 | 42.9661 | 88.8665 | 0.00046039 | -0.02327 | -1.2828e-05 | 1.3236e-05 | 1402.2642 | 0.00047322 | -0.023283 | 0.87259 | 42.9324 | 42.9413 | 88.8356 | 0.0014061 | 88.837 | 4.5484 | 9439.1044 | 0.00012953 | -0.023468 | 1.0234e-07 | 2.0784e-05 | -3631834.3045 | 1.309e-12 | 2.7534e-07 | 0.00015031 | -0.023467 | 0.27293 | 42.611 | 42.6119 | 89.633 | 32.5906 | 0.79598
1540.0925 | -3.6617 | 47.8933 | 0.0057853 | -0.042794 | 0.43987 | 0.4867 | 1.0007 | -0.0007474 | 0.86014 | 44.0184 | 44.0268 | 88.8806 | 0.00044375 | -0.022709 | -1.3376e-05 | 1.4988e-05 | 1548.8792 | 0.00045712 | -0.022724 | 0.88488 | 43.9883 | 43.9972 | 88.8476 | 0.0014415 | 88.849 | 4.5458 | 9676.6865 | 0.00012325 | -0.022891 | 1.0491e-07 | 2.0784e-05 | -3542665.4862 | 1.3758e-12 | 2.8227e-07 | 0.00014403 | -0.022891 | 0.27485 | 43.6835 | 43.6844 | 89.6395 | 32.8065 | 0.79048
1578.8566 | -3.5443 | 47.222 | 0.0059342 | -0.040118 | 0.4516 | 0.48806 | 1.0007 | -0.00070067 | 0.87349 | 45.0984 | 45.1068 | 88.8904 | 0.00042931 | -0.022165 | -1.3719e-05 | 1.4051e-05 | 1416.3513 | 0.00044303 | -0.022179 | 0.90024 | 45.0687 | 45.0777 | 88.8557 | 0.0014778 | 88.8572 | 4.5431 | 9920.2485 | 0.00011727 | -0.022329 | 1.0755e-07 | 2.0784e-05 | -3455685.9412 | 1.4459e-12 | 2.8938e-07 | 0.00013805 | -0.022329 | 0.27688 | 44.7831 | 44.784 | 89.6458 | 33.0224 | 0.78861
1618.5964 | -3.4286 | 46.5454 | 0.0054168 | -0.041536 | 0.46347 | 0.48917 | 1.0006 | -0.00072539 | 0.88616 | 46.2115 | 46.22 | 88.9014 | 0.00041481 | -0.021632 | -1.2524e-05 | 1.4548e-05 | 1430.4767 | 0.00042734 | -0.021646 | 0.91167 | 46.1794 | 46.1884 | 88.869 | 0.001515 | 88.8705 | 4.5408 | 10169.9409 | 0.00011158 | -0.021781 | 1.1026e-07 | 2.0784e-05 | -3370841.9185 | 1.5196e-12 | 2.9666e-07 | 0.00013236 | -0.021781 | 0.279 | 45.9103 | 45.9112 | 89.6518 | 33.2384 | 0.78128
1659.3364 | -3.3165 | 45.8758 | 0.0051291 | -0.040561 | 0.47525 | 0.49 | 1.0006 | -0.00070834 | 0.8968 | 47.3399 | 47.3484 | 88.9147 | 0.00040002 | -0.021116 | -1.1859e-05 | 1.4207e-05 | 1362.6599 | 0.00041188 | -0.02113 | 0.92213 | 47.3071 | 47.3161 | 88.8833 | 0.0015531 | 88.8849 | 4.5375 | 10425.9181 | 0.00010617 | -0.021246 | 1.1304e-07 | 2.0784e-05 | -3288080.9868 | 1.5971e-12 | 3.0413e-07 | 0.00012695 | -0.021246 | 0.28124 | 47.0659 | 47.0668 | 89.6576 | 33.4543 | 0.77278
1701.1019 | -3.2061 | 45.1979 | 0.0052423 | -0.043811 | 0.48716 | 0.49054 | 1.0006 | -0.00076511 | 0.91048 | 48.5054 | 48.5139 | 88.9246 | 0.00038684 | -0.020609 | -1.2122e-05 | 1.5345e-05 | 1435.6877 | 0.00039897 | -0.020624 | 0.93759 | 48.4682 | 48.4773 | 88.8918 | 0.0015922 | 88.8934 | 4.5347 | 10688.3383 | 0.00010102 | -0.020725 | 1.1588e-07 | 2.0784e-05 | -3207352.0019 | 1.6785e-12 | 3.1178e-07 | 0.0001218 | -0.020724 | 0.28358 | 48.2506 | 48.2515 | 89.6633 | 33.6702 | 0.76988
1743.9186 | -3.0979 | 44.5192 | 0.005262 | -0.044147 | 0.49912 | 0.49081 | 1.0006 | -0.00077098 | 0.92208 | 49.7019 | 49.7104 | 88.9372 | 0.00037314 | -0.020113 | -1.2167e-05 | 1.5463e-05 | 1411.171 | 0.00038531 | -0.020129 | 0.95066 | 49.6626 | 49.6717 | 88.9034 | 0.0016323 | 88.905 | 4.5323 | 10957.3635 | 9.612e-05 | -0.020216 | 1.188e-07 | 2.0784e-05 | -3128605.0754 | 1.764e-12 | 3.1963e-07 | 0.0001169 | -0.020216 | 0.28605 | 49.4651 | 49.466 | 89.6687 | 33.8861 | 0.76368
1787.813 | -2.9931 | 43.8394 | 0.0053517 | -0.044177 | 0.51103 | 0.49074 | 1.0006 | -0.00077151 | 0.93933 | 50.9235 | 50.9322 | 88.9432 | 0.0003621 | -0.019631 | -1.2374e-05 | 1.5473e-05 | 1377.4529 | 0.00037448 | -0.019646 | 0.96988 | 50.8822 | 50.8915 | 88.908 | 0.0016734 | 88.9097 | 4.5296 | 11233.1601 | 9.1458e-05 | -0.01972 | 1.2179e-07 | 2.0784e-05 | -3051791.544 | 1.8539e-12 | 3.2768e-07 | 0.00011224 | -0.019719 | 0.28864 | 50.7102 | 50.7111 | 89.6739 | 34.1021 | 0.7642
1832.8122 | -2.8909 | 43.1635 | 0.0051082 | -0.045267 | 0.52291 | 0.49042 | 1.0006 | -0.00079052 | 0.95387 | 52.1715 | 52.1802 | 88.9526 | 0.00035033 | -0.019161 | -1.1812e-05 | 1.5855e-05 | 1376.8051 | 0.00036214 | -0.019177 | 0.98438 | 52.1272 | 52.1365 | 88.9181 | 0.0017155 | 88.9199 | 4.5265 | 11515.8986 | 8.7022e-05 | -0.019236 | 1.2485e-07 | 2.0784e-05 | -2976863.9388 | 1.9484e-12 | 3.3592e-07 | 0.00010781 | -0.019235 | 0.29137 | 51.9867 | 51.9875 | 89.6789 | 34.318 | 0.75902
1878.944 | -2.7905 | 42.4875 | 0.0055284 | -0.046692 | 0.5348 | 0.48984 | 1.0006 | -0.00081545 | 0.96506 | 53.4544 | 53.4631 | 88.9657 | 0.00033763 | -0.018701 | -1.2783e-05 | 1.6354e-05 | 1385.2302 | 0.00035042 | -0.018718 | 0.99983 | 53.4064 | 53.4158 | 88.9275 | 0.0017587 | 88.9292 | 4.5238 | 11805.7535 | 8.2802e-05 | -0.018763 | 1.28e-07 | 2.0784e-05 | -2903775.9566 | 2.0478e-12 | 3.4438e-07 | 0.00010359 | -0.018763 | 0.29423 | 53.2952 | 53.296 | 89.6837 | 34.5339 | 0.75444
1926.237 | -2.6926 | 41.8136 | 0.0045049 | -0.048435 | 0.54665 | 0.489 | 1.0005 | -0.00084579 | 0.97474 | 54.768 | 54.7767 | 88.9804 | 0.00032486 | -0.018253 | -1.0419e-05 | 1.6966e-05 | 1401.8291 | 0.00033528 | -0.01827 | 1.0041 | 54.7161 | 54.7253 | 88.9487 | 0.001803 | 88.9505 | 4.5209 | 12102.9041 | 7.8786e-05 | -0.018303 | 1.3122e-07 | 2.0784e-05 | -2832482.4309 | 2.1521e-12 | 3.5305e-07 | 9.957e-05 | -0.018302 | 0.29724 | 54.6367 | 54.6375 | 89.6883 | 34.7498 | 0.73783
1974.7204 | -2.5981 | 41.1364 | 0.0046583 | -0.04929 | 0.55844 | 0.48778 | 1.0005 | -0.00086073 | 0.99558 | 56.1124 | 56.1213 | 88.9835 | 0.0003161 | -0.017816 | -1.0774e-05 | 1.7265e-05 | 1391.5146 | 0.00032687 | -0.017833 | 1.0275 | 56.0569 | 56.0663 | 88.9499 | 0.0018483 | 88.9518 | 4.518 | 12407.5339 | 7.4965e-05 | -0.017853 | 1.3452e-07 | 2.0784e-05 | -2762939.3043 | 2.2619e-12 | 3.6193e-07 | 9.5748e-05 | -0.017853 | 0.3004 | 56.012 | 56.0128 | 89.6927 | 34.9657 | 0.74095
2024.424 | -2.5049 | 40.4686 | 0.0048196 | -0.049765 | 0.57017 | 0.48643 | 1.0006 | -0.00086904 | 0.99978 | 57.4896 | 57.4983 | 89.0037 | 0.00030241 | -0.017389 | -1.1146e-05 | 1.7431e-05 | 1370.4039 | 0.00031355 | -0.017407 | 1.0345 | 57.4308 | 57.4401 | 88.968 | 0.0018949 | 88.9699 | 4.5151 | 12719.8313 | 7.1329e-05 | -0.017415 | 1.3791e-07 | 2.0784e-05 | -2695103.6008 | 2.3771e-12 | 3.7104e-07 | 9.2113e-05 | -0.017414 | 0.30373 | 57.4219 | 57.4227 | 89.6969 | 35.1817 | 0.72703
2075.3787 | -2.4157 | 39.7985 | 0.0044098 | -0.053546 | 0.58176 | 0.48468 | 1.0005 | -0.00093502 | 1.0208 | 58.894 | 58.9029 | 89.007 | 0.00029423 | -0.016975 | -1.0201e-05 | 1.8757e-05 | 1438.3857 | 0.00030443 | -0.016993 | 1.0539 | 58.8278 | 58.8373 | 88.9737 | 0.0019426 | 88.9756 | 4.5113 | 13039.9892 | 6.7869e-05 | -0.016987 | 1.4138e-07 | 2.0784e-05 | -2628933.4 | 2.4983e-12 | 3.8038e-07 | 8.8653e-05 | -0.016987 | 0.30722 | 58.8673 | 58.8681 | 89.701 | 35.3976 | 0.72537
2127.616 | -2.3278 | 39.133 | 0.0045178 | -0.054446 | 0.59333 | 0.48275 | 1.0005 | -0.00095076 | 1.0297 | 60.3394 | 60.3481 | 89.0223 | 0.00028274 | -0.016568 | -1.0451e-05 | 1.9072e-05 | 1426.6427 | 0.00029319 | -0.016587 | 1.0653 | 60.2687 | 60.2781 | 88.9874 | 0.0019914 | 88.9894 | 4.5084 | 13368.2054 | 6.4578e-05 | -0.01657 | 1.4494e-07 | 2.0784e-05 | -2564387.8102 | 2.6257e-12 | 3.8996e-07 | 8.5361e-05 | -0.01657 | 0.3109 | 60.3491 | 60.3499 | 89.7048 | 35.6135 | 0.71547
2181.168 | -2.2424 | 38.4675 | 0.0046478 | -0.054132 | 0.60481 | 0.48053 | 1.0005 | -0.00094529 | 1.0428 | 61.8225 | 61.8313 | 89.0336 | 0.00027277 | -0.016171 | -1.0751e-05 | 1.8961e-05 | 1383.5735 | 0.00028352 | -0.01619 | 1.0814 | 61.7488 | 61.7582 | 88.9967 | 0.0020416 | 88.9987 | 4.5057 | 13704.6829 | 6.1446e-05 | -0.016164 | 1.4859e-07 | 2.0784e-05 | -2501426.9442 | 2.7595e-12 | 3.9977e-07 | 8.2229e-05 | -0.016163 | 0.31475 | 61.8682 | 61.869 | 89.7085 | 35.8295 | 0.70977
2236.068 | -2.1603 | 37.8055 | 0.0039092 | -0.052301 | 0.61612 | 0.47801 | 1.0004 | -0.00091324 | 1.0636 | 63.3349 | 63.3438 | 89.0379 | 0.00026509 | -0.015785 | -9.0437e-06 | 1.8322e-05 | 1304.068 | 0.00027413 | -0.015803 | 1.0974 | 63.2602 | 63.2698 | 89.0062 | 0.002093 | 89.0083 | 4.5026 | 14049.6295 | 5.8466e-05 | -0.015767 | 1.5233e-07 | 2.0784e-05 | -2440011.8936 | 2.9002e-12 | 4.0983e-07 | 7.9249e-05 | -0.015766 | 0.31881 | 63.4255 | 63.4263 | 89.712 | 36.0454 | 0.70371
2292.3498 | -2.0799 | 37.1497 | 0.0037395 | -0.056246 | 0.62733 | 0.4753 | 1.0004 | -0.0009821 | 1.0754 | 64.8858 | 64.8947 | 89.0505 | 0.00025535 | -0.015407 | -8.6529e-06 | 1.9704e-05 | 1368.0173 | 0.00026401 | -0.015427 | 1.109 | 64.8017 | 64.8112 | 89.0196 | 0.0021456 | 89.0217 | 4.4991 | 14403.2583 | 5.563e-05 | -0.01538 | 1.5616e-07 | 2.0784e-05 | -2380104.7057 | 3.048e-12 | 4.2015e-07 | 7.6414e-05 | -0.015379 | 0.32307 | 65.022 | 65.0228 | 89.7153 | 36.2613 | 0.69359
2350.0482 | -2.0023 | 36.4949 | 0.0036692 | -0.055949 | 0.6384 | 0.4723 | 1.0004 | -0.00097691 | 1.0945 | 66.4755 | 66.4845 | 89.0567 | 0.00024761 | -0.015039 | -8.4904e-06 | 1.96e-05 | 1327.4005 | 0.0002561 | -0.015059 | 1.1291 | 66.3877 | 66.3973 | 89.0257 | 0.0021996 | 89.0279 | 4.4961 | 14765.7881 | 5.2932e-05 | -0.015002 | 1.6009e-07 | 2.0784e-05 | -2321668.3594 | 3.2034e-12 | 4.3072e-07 | 7.3715e-05 | -0.015001 | 0.32755 | 66.6587 | 66.6596 | 89.7185 | 36.4772 | 0.6906
2409.1988 | -1.926 | 35.8454 | 0.0034092 | -0.058871 | 0.64939 | 0.46914 | 1.0004 | -0.0010279 | 1.1021 | 68.1106 | 68.1195 | 89.073 | 0.0002375 | -0.014678 | -7.8904e-06 | 2.0624e-05 | 1362.4597 | 0.00024539 | -0.014699 | 1.1355 | 68.0139 | 68.0234 | 89.0435 | 0.002255 | 89.0458 | 4.4931 | 15137.4426 | 5.0365e-05 | -0.014634 | 1.6412e-07 | 2.0784e-05 | -2264666.7426 | 3.3667e-12 | 4.4157e-07 | 7.1148e-05 | -0.014633 | 0.33226 | 68.3367 | 68.3375 | 89.7214 | 36.6932 | 0.67562
2469.8383 | -1.8531 | 35.201 | 0.0036209 | -0.05696 | 0.66014 | 0.4657 | 1.0004 | -0.00099455 | 1.1207 | 69.7756 | 69.7846 | 89.0798 | 0.00023014 | -0.014328 | -8.3791e-06 | 1.9954e-05 | 1285.8374 | 0.00023851 | -0.014348 | 1.1583 | 69.6772 | 69.6869 | 89.0476 | 0.0023118 | 89.0499 | 4.49 | 15518.4518 | 4.7922e-05 | -0.014274 | 1.6825e-07 | 2.0784e-05 | -2209064.6297 | 3.5383e-12 | 4.5268e-07 | 6.8706e-05 | -0.014274 | 0.33721 | 70.0569 | 70.0577 | 89.7242 | 36.9091 | 0.67428
2532.0041 | -1.7817 | 34.5601 | 0.0036351 | -0.059005 | 0.67081 | 0.46207 | 1.0004 | -0.0010303 | 1.1323 | 71.4902 | 71.4992 | 89.0926 | 0.0002215 | -0.013984 | -8.4126e-06 | 2.0671e-05 | 1299.3098 | 0.00022991 | -0.014005 | 1.1719 | 71.3834 | 71.393 | 89.0595 | 0.00237 | 89.0619 | 4.487 | 15909.0509 | 4.5598e-05 | -0.013924 | 1.7248e-07 | 2.0784e-05 | -2154827.6603 | 3.7186e-12 | 4.6407e-07 | 6.6381e-05 | -0.013923 | 0.34241 | 71.8203 | 71.8211 | 89.7268 | 37.125 | 0.66497
2595.7346 | -1.7133 | 33.925 | 0.0032973 | -0.061731 | 0.68123 | 0.4582 | 1.0004 | -0.0010778 | 1.1522 | 73.2387 | 73.2478 | 89.0987 | 0.00021474 | -0.013651 | -7.6329e-06 | 2.1627e-05 | 1326.0103 | 0.00022238 | -0.013672 | 1.1893 | 73.1217 | 73.1313 | 89.0682 | 0.0024296 | 89.0706 | 4.4834 | 16309.4814 | 4.3386e-05 | -0.013582 | 1.7683e-07 | 2.0784e-05 | -2101922.3172 | 3.9082e-12 | 4.7575e-07 | 6.417e-05 | -0.013581 | 0.34788 | 73.6282 | 73.629 | 89.7293 | 37.341 | 0.65869
2661.0692 | -1.6462 | 33.2943 | 0.002887 | -0.060882 | 0.69155 | 0.45416 | 1.0003 | -0.0010629 | 1.164 | 75.0391 | 75.0482 | 89.1113 | 0.00020667 | -0.013323 | -6.6845e-06 | 2.133e-05 | 1275.7235 | 0.00021336 | -0.013345 | 1.1978 | 74.9181 | 74.9276 | 89.084 | 0.0024908 | 89.0865 | 4.4807 | 16719.9907 | 4.1282e-05 | -0.013249 | 1.8128e-07 | 2.0784e-05 | -2050315.9063 | 4.1074e-12 | 4.8773e-07 | 6.2066e-05 | -0.013248 | 0.35362 | 75.4816 | 75.4824 | 89.7316 | 37.5569 | 0.64508
2728.0482 | -1.5817 | 32.6696 | 0.0028877 | -0.062511 | 0.70165 | 0.44993 | 1.0003 | -0.0010914 | 1.1789 | 76.8802 | 76.8892 | 89.1215 | 0.00019941 | -0.013004 | -6.6866e-06 | 2.1901e-05 | 1277.6985 | 0.0002061 | -0.013026 | 1.2143 | 76.7498 | 76.7594 | 89.0935 | 0.0025535 | 89.0961 | 4.4776 | 17140.8325 | 3.928e-05 | -0.012923 | 1.8584e-07 | 2.0784e-05 | -1999976.5363 | 4.3167e-12 | 5.0001e-07 | 6.0063e-05 | -0.012923 | 0.35966 | 77.3817 | 77.3825 | 89.7337 | 37.7729 | 0.63761
2796.7131 | -1.5202 | 32.0526 | 0.0028806 | -0.065158 | 0.71148 | 0.44549 | 1.0003 | -0.0011376 | 1.2053 | 78.7535 | 78.7628 | 89.1231 | 0.0001943 | -0.012695 | -6.6712e-06 | 2.2828e-05 | 1299.1062 | 0.00020097 | -0.012718 | 1.2422 | 78.611 | 78.6208 | 89.0947 | 0.0026177 | 89.0973 | 4.4736 | 17572.2669 | 3.7375e-05 | -0.012606 | 1.9052e-07 | 2.0784e-05 | -1950873.0988 | 4.5368e-12 | 5.1259e-07 | 5.8158e-05 | -0.012605 | 0.36601 | 79.3296 | 79.3304 | 89.7357 | 37.9888 | 0.63837
2867.1063 | -1.4591 | 31.4409 | 0.0028662 | -0.064352 | 0.72125 | 0.44096 | 1.0003 | -0.0011235 | 1.2093 | 80.6904 | 80.6995 | 89.1414 | 0.00018569 | -0.01239 | -6.6377e-06 | 2.2546e-05 | 1251.54 | 0.00019232 | -0.012413 | 1.2479 | 80.5426 | 80.5522 | 89.1123 | 0.0026836 | 89.115 | 4.471 | 18014.5605 | 3.5562e-05 | -0.012297 | 1.9531e-07 | 2.0784e-05 | -1902975.2491 | 4.768e-12 | 5.2549e-07 | 5.6346e-05 | -0.012296 | 0.37268 | 81.3265 | 81.3274 | 89.7374 | 38.2047 | 0.62242
2939.2714 | -1.4008 | 30.8315 | 0.0026586 | -0.065357 | 0.73078 | 0.43618 | 1.0003 | -0.001141 | 1.2294 | 82.6771 | 82.6862 | 89.1481 | 0.00017981 | -0.012093 | -6.1584e-06 | 2.2898e-05 | 1239.8995 | 0.00018597 | -0.012115 | 1.2667 | 82.5196 | 82.5294 | 89.1206 | 0.0027512 | 89.1233 | 4.4683 | 18467.9866 | 3.3837e-05 | -0.011995 | 2.0023e-07 | 2.0784e-05 | -1856253.3876 | 5.0111e-12 | 5.3872e-07 | 5.4621e-05 | -0.011994 | 0.37969 | 83.3737 | 83.3746 | 89.7391 | 38.4207 | 0.61574
3013.2528 | -1.3446 | 30.2361 | 0.0023128 | -0.068239 | 0.74005 | 0.43135 | 1.0003 | -0.0011913 | 1.2399 | 84.6938 | 84.7029 | 89.1612 | 0.00017282 | -0.011805 | -5.3604e-06 | 2.3909e-05 | 1262.8494 | 0.00017818 | -0.011829 | 1.2732 | 84.5216 | 84.5311 | 89.137 | 0.0028204 | 89.1398 | 4.4643 | 18932.8254 | 3.2196e-05 | -0.0117 | 2.0527e-07 | 2.0784e-05 | -1810678.6415 | 5.2665e-12 | 5.5228e-07 | 5.298e-05 | -0.011699 | 0.38705 | 85.4725 | 85.4734 | 89.7405 | 38.6366 | 0.60074
3089.0963 | -1.2907 | 29.6422 | 0.0021403 | -0.069227 | 0.74912 | 0.42629 | 1.0002 | -0.0012085 | 1.2658 | 86.7687 | 86.778 | 89.1642 | 0.00016809 | -0.011522 | -4.9621e-06 | 2.4256e-05 | 1249.7028 | 0.00017306 | -0.011547 | 1.2977 | 86.5854 | 86.5952 | 89.1413 | 0.0028914 | 89.1442 | 4.461 | 19409.3643 | 3.0634e-05 | -0.011413 | 2.1044e-07 | 2.0784e-05 | -1766222.8469 | 5.535e-12 | 5.6618e-07 | 5.1418e-05 | -0.011412 | 0.3948 | 87.6241 | 87.625 | 89.7419 | 38.8526 | 0.59762
3166.8488 | -1.2381 | 29.0533 | 0.0018138 | -0.069091 | 0.75804 | 0.42111 | 1.0002 | -0.0012061 | 1.2844 | 88.907 | 88.9162 | 89.1724 | 0.00016245 | -0.011245 | -4.2074e-06 | 2.4209e-05 | 1216.6738 | 0.00016666 | -0.01127 | 1.312 | 88.7151 | 88.7248 | 89.1527 | 0.0029642 | 89.1557 | 4.4585 | 19897.8976 | 2.9149e-05 | -0.011133 | 2.1573e-07 | 2.0784e-05 | -1722858.5311 | 5.8171e-12 | 5.8043e-07 | 4.9932e-05 | -0.011132 | 0.40293 | 89.8299 | 89.8308 | 89.743 | 39.0685 | 0.58729
3246.5583 | -1.1881 | 28.4758 | 0.0018908 | -0.070093 | 0.76664 | 0.41583 | 1.0002 | -0.0012236 | 1.311 | 91.0769 | 91.0863 | 89.1753 | 0.00015802 | -0.010977 | -4.3857e-06 | 2.456e-05 | 1204.0031 | 0.0001624 | -0.011002 | 1.3414 | 90.8726 | 90.8825 | 89.1543 | 0.0030388 | 89.1574 | 4.4548 | 20398.7272 | 2.7735e-05 | -0.010859 | 2.2116e-07 | 2.0784e-05 | -1680558.8961 | 6.1136e-12 | 5.9504e-07 | 4.8519e-05 | -0.010859 | 0.41148 | 92.0913 | 92.0922 | 89.744 | 39.2845 | 0.58664
3328.2741 | -1.1391 | 27.9024 | 0.0011658 | -0.071668 | 0.77513 | 0.41045 | 1.0001 | -0.001251 | 1.3266 | 93.3196 | 93.3291 | 89.1856 | 0.0001523 | -0.010714 | -2.7107e-06 | 2.5114e-05 | 1200.9222 | 0.00015501 | -0.010739 | 1.3439 | 93.1008 | 93.1105 | 89.173 | 0.0031153 | 89.1761 | 4.452 | 20912.1628 | 2.639e-05 | -0.010593 | 2.2673e-07 | 2.0784e-05 | -1639297.802 | 6.4253e-12 | 6.1002e-07 | 4.7173e-05 | -0.010592 | 0.42047 | 94.4095 | 94.4105 | 89.7448 | 39.5004 | 0.56868
3412.0467 | -1.0925 | 27.3383 | 0.0009616 | -0.072603 | 0.78332 | 0.40497 | 1.0001 | -0.0012673 | 1.3527 | 95.6038 | 95.6134 | 89.1894 | 0.00014797 | -0.010458 | -2.2391e-06 | 2.5442e-05 | 1186.7491 | 0.00015021 | -0.010483 | 1.3665 | 95.3713 | 95.3811 | 89.1791 | 0.0031937 | 89.1823 | 4.4486 | 21438.5215 | 2.511e-05 | -0.010333 | 2.3244e-07 | 2.0784e-05 | -1599049.7505 | 6.7528e-12 | 6.2537e-07 | 4.5893e-05 | -0.010332 | 0.42992 | 96.7862 | 96.7871 | 89.7455 | 39.7164 | 0.56322
3497.9278 | -1.0472 | 26.7798 | 0.001078 | -0.071936 | 0.79135 | 0.39939 | 1.0001 | -0.0012557 | 1.375 | 97.9553 | 97.965 | 89.1958 | 0.00014328 | -0.010207 | -2.5079e-06 | 2.5208e-05 | 1146.9712 | 0.00014578 | -0.010232 | 1.3922 | 97.7134 | 97.7233 | 89.1837 | 0.0032741 | 89.187 | 4.4459 | 21978.1286 | 2.3892e-05 | -0.010079 | 2.3829e-07 | 2.0784e-05 | -1559789.8694 | 7.097e-12 | 6.4111e-07 | 4.4676e-05 | -0.010078 | 0.43985 | 99.2227 | 99.2237 | 89.746 | 39.9323 | 0.55903
3585.9706 | -1.0035 | 26.2297 | 0.00097484 | -0.078352 | 0.79915 | 0.39375 | 1.0001 | -0.0013677 | 1.3942 | 100.3637 | 100.3733 | 89.2041 | 0.00013838 | -0.0099618 | -2.2723e-06 | 2.7457e-05 | 1218.6022 | 0.00014066 | -0.0099893 | 1.4093 | 100.0873 | 100.0972 | 89.1933 | 0.0033565 | 89.1966 | 4.4421 | 22531.3177 | 2.2733e-05 | -0.0098316 | 2.4428e-07 | 2.0784e-05 | -1521493.897 | 7.4588e-12 | 6.5725e-07 | 4.3517e-05 | -0.0098307 | 0.45028 | 101.7206 | 101.7216 | 89.7464 | 40.1483 | 0.54973
3676.2294 | -0.96142 | 25.686 | 0.00054155 | -0.075402 | 0.80676 | 0.38802 | 1.0001 | -0.0013161 | 1.4151 | 102.8368 | 102.8465 | 89.2116 | 0.00013379 | -0.0097223 | -1.2693e-06 | 2.6424e-05 | 1143.987 | 0.00013505 | -0.0097487 | 1.4208 | 102.5578 | 102.5676 | 89.2063 | 0.003441 | 89.2097 | 4.44 | 23098.4305 | 2.1631e-05 | -0.0095902 | 2.5043e-07 | 2.0784e-05 | -1484138.1675 | 7.839e-12 | 6.7379e-07 | 4.2414e-05 | -0.0095893 | 0.46125 | 104.2813 | 104.2823 | 89.7466 | 40.3642 | 0.53684
3768.76 | -0.92071 | 25.1532 | 0.00044101 | -0.075678 | 0.81414 | 0.38229 | 1 | -0.0013209 | 1.4255 | 105.362 | 105.3716 | 89.2249 | 0.00012839 | -0.0094894 | -1.037e-06 | 2.6521e-05 | 1120.0027 | 0.00012942 | -0.0095159 | 1.429 | 105.0681 | 105.0778 | 89.2208 | 0.0035276 | 89.2243 | 4.437 | 23679.8175 | 2.0581e-05 | -0.0093547 | 2.5674e-07 | 2.0784e-05 | -1447699.596 | 8.2385e-12 | 6.9075e-07 | 4.1365e-05 | -0.0093538 | 0.47277 | 106.9066 | 106.9076 | 89.7466 | 40.5802 | 0.52232
3863.6196 | -0.88265 | 24.6208 | 0.00055399 | -0.077587 | 0.82124 | 0.37635 | 1.0001 | -0.0013542 | 1.4802 | 107.9655 | 107.9756 | 89.2146 | 0.00012696 | -0.0092605 | -1.2991e-06 | 2.719e-05 | 1120.039 | 0.00012826 | -0.0092877 | 1.4866 | 107.6491 | 107.6594 | 89.2088 | 0.0036163 | 89.2125 | 4.4344 | 24275.838 | 1.9583e-05 | -0.0091251 | 2.632e-07 | 2.0784e-05 | -1412155.6645 | 8.6585e-12 | 7.0814e-07 | 4.0367e-05 | -0.0091241 | 0.48489 | 109.598 | 109.599 | 89.7465 | 40.7961 | 0.53406
3960.8668 | -0.84545 | 24.1056 | -0.00030351 | -0.078835 | 0.82813 | 0.37054 | 0.99996 | -0.0013759 | 1.501 | 110.6037 | 110.6138 | 89.2225 | 0.00012268 | -0.0090396 | 6.8266e-07 | 2.763e-05 | 1110.2209 | 0.00012199 | -0.0090673 | 1.4836 | 110.267 | 110.2769 | 89.2292 | 0.0037074 | 89.2329 | 4.4307 | 24886.8604 | 1.8633e-05 | -0.008901 | 2.6982e-07 | 2.0784e-05 | -1377484.4077 | 9.0998e-12 | 7.2596e-07 | 3.9417e-05 | -0.0089 | 0.49762 | 112.3571 | 112.3582 | 89.7462 | 41.0121 | 0.51336
4060.5618 | -0.80945 | 23.5955 | -0.0003935 | -0.08095 | 0.83485 | 0.36466 | 0.99995 | -0.0014128 | 1.5216 | 113.3228 | 113.333 | 89.2307 | 0.00011846 | -0.0088228 | 8.8969e-07 | 2.8372e-05 | 1112.0295 | 0.00011757 | -0.0088511 | 1.5005 | 112.96 | 112.97 | 89.239 | 0.0038007 | 89.2428 | 4.4275 | 25513.2621 | 1.773e-05 | -0.0086825 | 2.7661e-07 | 2.0784e-05 | -1343664.3998 | 9.5637e-12 | 7.4423e-07 | 3.8513e-05 | -0.0086815 | 0.511 | 115.1858 | 115.1869 | 89.7458 | 41.2281 | 0.50307
4162.766 | -0.7755 | 23.095 | -0.00041208 | -0.079205 | 0.84129 | 0.35875 | 0.99995 | -0.0013823 | 1.5593 | 116.093 | 116.1035 | 89.2305 | 0.00011567 | -0.0086122 | 9.335e-07 | 2.776e-05 | 1061.3572 | 0.00011474 | -0.00864 | 1.5368 | 115.7204 | 115.7306 | 89.2392 | 0.0038963 | 89.2431 | 4.4243 | 26155.4304 | 1.687e-05 | -0.0084693 | 2.8358e-07 | 2.0784e-05 | -1310674.7408 | 1.0051e-11 | 7.6297e-07 | 3.7653e-05 | -0.0084683 | 0.52506 | 118.0857 | 118.0868 | 89.7452 | 41.444 | 0.50218
4267.5428 | -0.74182 | 22.5978 | -0.0016484 | -0.0823 | 0.84765 | 0.3528 | 0.99981 | -0.0014361 | 1.5741 | 118.97 | 118.9805 | 89.2419 | 0.0001112 | -0.008404 | 3.7904e-06 | 2.8849e-05 | 1075.8972 | 0.00010741 | -0.0084329 | 1.5101 | 118.5646 | 118.5742 | 89.2703 | 0.0039944 | 89.2743 | 4.4218 | 26813.762 | 1.6052e-05 | -0.0082614 | 2.9071e-07 | 2.0784e-05 | -1278495.0441 | 1.0564e-11 | 7.8217e-07 | 3.6835e-05 | -0.0082603 | 0.53984 | 121.0586 | 121.0598 | 89.7445 | 41.66 | 0.47023
4374.9567 | -0.71028 | 22.111 | -0.0011862 | -0.081407 | 0.85371 | 0.34685 | 0.99986 | -0.0014206 | 1.6117 | 121.8955 | 121.9062 | 89.2425 | 0.00010845 | -0.0082023 | 2.7223e-06 | 2.8534e-05 | 1038.0384 | 0.00010573 | -0.0082308 | 1.5604 | 121.4741 | 121.4842 | 89.264 | 0.004095 | 89.2681 | 4.4191 | 27488.6639 | 1.5273e-05 | -0.0080585 | 2.9803e-07 | 2.0784e-05 | -1247105.4234 | 1.1102e-11 | 8.0186e-07 | 3.6057e-05 | -0.0080574 | 0.55537 | 124.1064 | 124.1077 | 89.7436 | 41.876 | 0.47547
4485.0743 | -0.67953 | 21.6286 | -0.001081 | -0.083671 | 0.85964 | 0.34085 | 0.99987 | -0.0014601 | 1.6418 | 124.9215 | 124.9322 | 89.247 | 0.00010519 | -0.0080036 | 2.4778e-06 | 2.9328e-05 | 1040.7008 | 0.00010271 | -0.008033 | 1.5915 | 124.4665 | 124.4767 | 89.2674 | 0.004198 | 89.2716 | 4.4168 | 28180.553 | 1.4532e-05 | -0.0078607 | 3.0553e-07 | 2.0784e-05 | -1216486.4808 | 1.1668e-11 | 8.2204e-07 | 3.5316e-05 | -0.0078596 | 0.5717 | 127.231 | 127.2323 | 89.7426 | 42.0919 | 0.47092
4597.9635 | -0.65063 | 21.1583 | -0.0019884 | -0.079825 | 0.86528 | 0.3349 | 0.99977 | -0.0013929 | 1.6868 | 127.9912 | 128.0023 | 89.2449 | 0.00010295 | -0.0078117 | 4.5779e-06 | 2.7983e-05 | 968.5936 | 9.8372e-05 | -0.0078397 | 1.6003 | 127.5364 | 127.5464 | 89.2811 | 0.0043037 | 89.2854 | 4.4146 | 28889.8569 | 1.3827e-05 | -0.0076677 | 3.1322e-07 | 2.0784e-05 | -1186619.2946 | 1.2263e-11 | 8.4273e-07 | 3.4611e-05 | -0.0076665 | 0.58886 | 130.4343 | 130.4357 | 89.7413 | 42.3079 | 0.45594
4713.6942 | -0.6226 | 20.6949 | -0.00186 | -0.085748 | 0.87077 | 0.32895 | 0.99978 | -0.0014963 | 1.7242 | 131.15 | 131.1613 | 89.2468 | 0.00010023 | -0.0076235 | 4.2779e-06 | 3.0058e-05 | 1014.9056 | 9.5949e-05 | -0.0076536 | 1.6377 | 130.637 | 130.6472 | 89.2818 | 0.004412 | 89.2862 | 4.4109 | 29617.014 | 1.3157e-05 | -0.0074794 | 3.2111e-07 | 2.0784e-05 | -1157485.4076 | 1.2888e-11 | 8.6394e-07 | 3.3941e-05 | -0.0074783 | 0.60689 | 133.7183 | 133.7197 | 89.74 | 42.5239 | 0.4538
4832.3378 | -0.59628 | 20.2402 | -0.0019613 | -0.083385 | 0.876 | 0.323 | 0.99977 | -0.001455 | 1.7856 | 134.3748 | 134.3866 | 89.2387 | 9.8873e-05 | -0.0074406 | 4.5135e-06 | 2.923e-05 | 962.7152 | 9.436e-05 | -0.0074698 | 1.6908 | 133.8512 | 133.8619 | 89.2763 | 0.0045231 | 89.2808 | 4.4084 | 30362.4737 | 1.2519e-05 | -0.0072958 | 3.2919e-07 | 2.0784e-05 | -1129066.8159 | 1.3545e-11 | 8.8569e-07 | 3.3302e-05 | -0.0072946 | 0.62584 | 137.0851 | 137.0865 | 89.7384 | 42.7399 | 0.45763
4953.9676 | -0.57012 | 19.7946 | -0.0027619 | -0.08641 | 0.88114 | 0.31713 | 0.99968 | -0.0015077 | 1.8061 | 137.6889 | 137.7008 | 89.2485 | 9.5252e-05 | -0.0072615 | 6.3632e-06 | 3.0294e-05 | 973.2335 | 8.8888e-05 | -0.0072918 | 1.6715 | 137.1201 | 137.1303 | 89.3016 | 0.0046369 | 89.3062 | 4.4052 | 31126.6965 | 1.1912e-05 | -0.0071167 | 3.3747e-07 | 2.0784e-05 | -1101345.9576 | 1.4235e-11 | 9.0798e-07 | 3.2695e-05 | -0.0071154 | 0.64576 | 140.5366 | 140.5381 | 89.7367 | 42.9559 | 0.4305
5078.6589 | -0.54572 | 19.3551 | -0.0027278 | -0.086664 | 0.88603 | 0.31124 | 0.99968 | -0.0015121 | 1.8635 | 141.0867 | 141.099 | 89.2433 | 9.3601e-05 | -0.0070866 | 6.2841e-06 | 3.0382e-05 | 952.1207 | 8.7316e-05 | -0.007117 | 1.7236 | 140.4878 | 140.4984 | 89.2971 | 0.0047536 | 89.3018 | 4.4026 | 31910.1548 | 1.1334e-05 | -0.0069419 | 3.4597e-07 | 2.0784e-05 | -1074305.7019 | 1.4961e-11 | 9.3083e-07 | 3.2117e-05 | -0.0069407 | 0.6667 | 144.0752 | 144.0767 | 89.7349 | 43.1719 | 0.43303
5206.4886 | -0.52142 | 18.9223 | -0.0029409 | -0.087334 | 0.89084 | 0.30539 | 0.99966 | -0.0015237 | 1.8831 | 144.5964 | 144.6087 | 89.2539 | 9.0051e-05 | -0.0069146 | 6.7767e-06 | 3.0618e-05 | 935.9505 | 8.3274e-05 | -0.0069452 | 1.7261 | 143.9627 | 143.973 | 89.3131 | 0.0048733 | 89.3179 | 4.4007 | 32713.3327 | 1.0784e-05 | -0.0067715 | 3.5468e-07 | 2.0784e-05 | -1047929.3386 | 1.5723e-11 | 9.5426e-07 | 3.1568e-05 | -0.0067702 | 0.6887 | 147.7029 | 147.7045 | 89.7328 | 43.3879 | 0.41492
5337.5358 | -0.499 | 18.5002 | -0.0032357 | -0.087168 | 0.89538 | 0.29959 | 0.99963 | -0.0015208 | 1.939 | 148.1574 | 148.1701 | 89.2502 | 8.8319e-05 | -0.0067484 | 7.4586e-06 | 3.0561e-05 | 911.2693 | 8.0861e-05 | -0.006779 | 1.7593 | 147.4938 | 147.5043 | 89.3166 | 0.0049959 | 89.3216 | 4.398 | 33536.7267 | 1.0261e-05 | -0.0066053 | 3.636e-07 | 2.0784e-05 | -1022200.5679 | 1.6525e-11 | 9.7828e-07 | 3.1045e-05 | -0.0066039 | 0.71183 | 151.422 | 151.4236 | 89.7307 | 43.6039 | 0.40906
5471.8815 | -0.47734 | 18.0865 | -0.0035654 | -0.090591 | 0.89976 | 0.29385 | 0.99959 | -0.0015805 | 1.9863 | 151.8075 | 151.8205 | 89.2504 | 8.6175e-05 | -0.0065862 | 8.2192e-06 | 3.1762e-05 | 923.8392 | 7.7956e-05 | -0.0066179 | 1.7797 | 151.0838 | 151.0943 | 89.3251 | 0.0051217 | 89.3302 | 4.3944 | 34380.8454 | 9.7634e-06 | -0.0064431 | 3.7275e-07 | 2.0784e-05 | -997103.49 | 1.7367e-11 | 1.0029e-06 | 3.0547e-05 | -0.0064417 | 0.73613 | 155.2348 | 155.2365 | 89.7283 | 43.8199 | 0.39806
5609.6086 | -0.45676 | 17.6804 | -0.0041693 | -0.08674 | 0.90396 | 0.28815 | 0.99952 | -0.0015132 | 2.0453 | 155.5471 | 155.5605 | 89.2466 | 8.4522e-05 | -0.0064278 | 9.618e-06 | 3.0414e-05 | 862.903 | 7.4904e-05 | -0.0064582 | 1.7956 | 154.8205 | 154.8309 | 89.3355 | 0.0052506 | 89.3408 | 4.3925 | 35246.2105 | 9.2899e-06 | -0.0062849 | 3.8214e-07 | 2.0784e-05 | -972622.5956 | 1.8252e-11 | 1.0281e-06 | 3.0074e-05 | -0.0062835 | 0.76168 | 159.1437 | 159.1455 | 89.7258 | 44.0359 | 0.38502
5750.8024 | -0.43743 | 17.2826 | -0.0043226 | -0.086996 | 0.90795 | 0.28249 | 0.9995 | -0.0015176 | 2.127 | 159.368 | 159.3822 | 89.2353 | 8.3733e-05 | -0.0062737 | 9.9725e-06 | 3.0505e-05 | 844.2227 | 7.376e-05 | -0.0063042 | 1.8557 | 158.6034 | 158.6142 | 89.3297 | 0.0053828 | 89.335 | 4.3894 | 36133.3569 | 8.8393e-06 | -0.0061306 | 3.9176e-07 | 2.0784e-05 | -948742.7562 | 1.9183e-11 | 1.054e-06 | 2.9623e-05 | -0.0061291 | 0.78853 | 163.1511 | 163.153 | 89.7231 | 44.2519 | 0.38804
5895.5499 | -0.41845 | 16.8877 | -0.0043809 | -0.089226 | 0.91187 | 0.27683 | 0.99949 | -0.0015565 | 2.1979 | 163.3375 | 163.3523 | 89.2291 | 8.2368e-05 | -0.0061212 | 1.0106e-05 | 3.1287e-05 | 844.6054 | 7.2262e-05 | -0.0061525 | 1.9088 | 162.5139 | 162.5251 | 89.3271 | 0.0055182 | 89.3326 | 4.3872 | 37042.8328 | 8.4106e-06 | -0.0059801 | 4.0162e-07 | 2.0784e-05 | -925449.2146 | 2.0161e-11 | 1.0806e-06 | 2.9194e-05 | -0.0059786 | 0.81675 | 167.2595 | 167.2615 | 89.7202 | 44.4679 | 0.38762
6043.9408 | -0.40031 | 16.4997 | -0.0051942 | -0.088689 | 0.91563 | 0.27122 | 0.9994 | -0.001547 | 2.2771 | 167.4173 | 167.4327 | 89.2208 | 8.1226e-05 | -0.005972 | 1.1988e-05 | 3.1101e-05 | 818.9854 | 6.9238e-05 | -0.0060031 | 1.921 | 166.5585 | 166.5696 | 89.3392 | 0.0056571 | 89.3449 | 4.386 | 37975.2001 | 8.0027e-06 | -0.0058333 | 4.1172e-07 | 2.0784e-05 | -902727.5762 | 2.1188e-11 | 1.1078e-06 | 2.8786e-05 | -0.0058317 | 0.84641 | 171.4715 | 171.4736 | 89.7172 | 44.6839 | 0.37233
6196.0667 | -0.38264 | 16.1252 | -0.0044855 | -0.087076 | 0.91926 | 0.26577 | 0.99948 | -0.001519 | 2.3183 | 171.5469 | 171.5626 | 89.2258 | 7.8763e-05 | -0.0058282 | 1.0349e-05 | 3.0533e-05 | 784.2819 | 6.8414e-05 | -0.0058588 | 1.9928 | 170.6608 | 170.6725 | 89.331 | 0.0057995 | 89.3368 | 4.3837 | 38931.0351 | 7.6145e-06 | -0.00569 | 4.2209e-07 | 2.0784e-05 | -880563.7994 | 2.2268e-11 | 1.1356e-06 | 2.8398e-05 | -0.0056885 | 0.87758 | 175.7897 | 175.7918 | 89.714 | 44.9 | 0.37719
6352.0216 | -0.36603 | 15.7541 | -0.0054399 | -0.08633 | 0.92272 | 0.26031 | 0.99937 | -0.0015058 | 2.3962 | 175.8175 | 175.8338 | 89.2192 | 7.7504e-05 | -0.0056867 | 1.2557e-05 | 3.0275e-05 | 758.5602 | 6.4947e-05 | -0.0057169 | 1.9869 | 174.8964 | 174.9076 | 89.3491 | 0.0059455 | 89.3551 | 4.3822 | 39910.9285 | 7.2452e-06 | -0.0055503 | 4.3271e-07 | 2.0784e-05 | -858944.1877 | 2.3403e-11 | 1.1642e-06 | 2.8029e-05 | -0.0055487 | 0.91035 | 180.2167 | 180.219 | 89.7106 | 45.116 | 0.35551
6511.9018 | -0.35 | 15.393 | -0.0060167 | -0.091832 | 0.92605 | 0.25496 | 0.99931 | -0.0016017 | 2.4583 | 180.1707 | 180.1875 | 89.2183 | 7.5716e-05 | -0.0055493 | 1.3889e-05 | 3.2206e-05 | 787.1437 | 6.1828e-05 | -0.0055815 | 1.9844 | 179.1424 | 179.1534 | 89.3653 | 0.0060951 | 89.3714 | 4.3784 | 40915.4857 | 6.8938e-06 | -0.0054141 | 4.436e-07 | 2.0784e-05 | -837855.3807 | 2.4596e-11 | 1.1935e-06 | 2.7677e-05 | -0.0054124 | 0.94478 | 184.7553 | 184.7577 | 89.707 | 45.3321 | 0.33557
6675.8062 | -0.335 | 15.0446 | -0.0063341 | -0.089811 | 0.92919 | 0.24975 | 0.99927 | -0.0015664 | 2.5301 | 184.5621 | 184.5794 | 89.2146 | 7.4263e-05 | -0.0054172 | 1.4624e-05 | 3.1499e-05 | 750.9523 | 5.9639e-05 | -0.0054487 | 2.0086 | 183.5077 | 183.5186 | 89.3729 | 0.0062486 | 89.3791 | 4.3749 | 41945.3277 | 6.5595e-06 | -0.0052811 | 4.5477e-07 | 2.0784e-05 | -817284.3462 | 2.585e-11 | 1.2236e-06 | 2.7343e-05 | -0.0052795 | 0.98098 | 189.4084 | 189.4109 | 89.7033 | 45.5481 | 0.32412
6843.8361 | -0.32014 | 14.6928 | -0.0066541 | -0.085258 | 0.9323 | 0.24446 | 0.99923 | -0.0014869 | 2.6004 | 189.2032 | 189.221 | 89.2126 | 7.2628e-05 | -0.0052843 | 1.5367e-05 | 2.9903e-05 | 695.4005 | 5.7261e-05 | -0.0053142 | 2.0273 | 188.1522 | 188.1631 | 89.3827 | 0.0064058 | 89.3891 | 4.3755 | 43001.0907 | 6.2413e-06 | -0.0051515 | 4.6621e-07 | 2.0784e-05 | -797218.3717 | 2.7168e-11 | 1.2544e-06 | 2.7025e-05 | -0.0051498 | 1.019 | 194.1788 | 194.1814 | 89.6993 | 45.7642 | 0.31026
7016.0954 | -0.30611 | 14.3522 | -0.0067377 | -0.091975 | 0.93524 | 0.2393 | 0.99922 | -0.001604 | 2.6746 | 193.9079 | 193.9263 | 89.2098 | 7.1118e-05 | -0.0051561 | 1.5557e-05 | 3.2259e-05 | 731.7815 | 5.5561e-05 | -0.0051884 | 2.0638 | 192.7168 | 192.7279 | 89.3865 | 0.0065671 | 89.393 | 4.3716 | 44083.4273 | 5.9386e-06 | -0.005025 | 4.7795e-07 | 2.0784e-05 | -777645.057 | 2.8552e-11 | 1.2859e-06 | 2.6722e-05 | -0.0050232 | 1.059 | 199.0695 | 199.0723 | 89.6952 | 45.9802 | 0.30218
7192.6903 | -0.29415 | 14.016 | -0.0071007 | -0.088875 | 0.93792 | 0.23413 | 0.99918 | -0.0015499 | 2.8933 | 198.7319 | 198.7529 | 89.1659 | 7.3244e-05 | -0.0050308 | 1.6398e-05 | 3.1173e-05 | 689.7832 | 5.6845e-05 | -0.005062 | 2.2182 | 197.525 | 197.5374 | 89.3566 | 0.0067324 | 89.3633 | 4.3707 | 45193.0062 | 5.6506e-06 | -0.0049016 | 4.8998e-07 | 2.0784e-05 | -758552.3064 | 3.0008e-11 | 1.3183e-06 | 2.6434e-05 | -0.0048998 | 1.101 | 204.0835 | 204.0865 | 89.6909 | 46.1963 | 0.32756
7373.7302 | -0.28083 | 13.6937 | -0.0068217 | -0.088261 | 0.94066 | 0.2292 | 0.99921 | -0.0015392 | 2.916 | 203.6302 | 203.6511 | 89.1796 | 7.0309e-05 | -0.0049099 | 1.5753e-05 | 3.0957e-05 | 668.1769 | 5.4556e-05 | -0.0049408 | 2.2346 | 202.3712 | 202.3835 | 89.3674 | 0.0069018 | 89.3743 | 4.368 | 46330.5133 | 5.3765e-06 | -0.0047813 | 5.0231e-07 | 2.0784e-05 | -739928.3209 | 3.1538e-11 | 1.3515e-06 | 2.616e-05 | -0.0047794 | 1.1452 | 209.224 | 209.2272 | 89.6864 | 46.4124 | 0.31213
7559.3268 | -0.26881 | 13.3748 | -0.0077297 | -0.087358 | 0.94323 | 0.22427 | 0.99911 | -0.0015233 | 3.0234 | 208.6814 | 208.7033 | 89.1699 | 6.9412e-05 | -0.004791 | 1.7854e-05 | 3.0643e-05 | 645.1705 | 5.1558e-05 | -0.0048216 | 2.2175 | 207.3749 | 207.3868 | 89.3874 | 0.0070755 | 89.3944 | 4.3661 | 47496.6513 | 5.1157e-06 | -0.0046639 | 5.1496e-07 | 2.0784e-05 | -721761.5915 | 3.3145e-11 | 1.3855e-06 | 2.5899e-05 | -0.004662 | 1.1916 | 214.4942 | 214.4975 | 89.6817 | 46.6284 | 0.28727
7749.5949 | -0.25663 | 13.0615 | -0.0072013 | -0.08932 | 0.94577 | 0.21942 | 0.99917 | -0.0015576 | 3.0677 | 213.8982 | 213.9202 | 89.1783 | 6.7035e-05 | -0.0046742 | 1.6631e-05 | 3.133e-05 | 643.4274 | 5.0404e-05 | -0.0047055 | 2.2762 | 212.4933 | 212.5055 | 89.3863 | 0.0072536 | 89.3935 | 4.364 | 48692.141 | 4.8676e-06 | -0.0045494 | 5.2792e-07 | 2.0784e-05 | -704040.8917 | 3.4835e-11 | 1.4204e-06 | 2.5651e-05 | -0.0045474 | 1.2404 | 219.8974 | 219.9009 | 89.6768 | 46.8445 | 0.28327
7944.6521 | -0.24546 | 12.7521 | -0.008178 | -0.088399 | 0.94816 | 0.21458 | 0.99906 | -0.0015414 | 3.1778 | 219.2796 | 219.3027 | 89.1697 | 6.6075e-05 | -0.0045594 | 1.8891e-05 | 3.101e-05 | 621.2229 | 4.7184e-05 | -0.0045904 | 2.2389 | 217.8211 | 217.8326 | 89.4111 | 0.0074362 | 89.4185 | 4.3636 | 49917.7212 | 4.6315e-06 | -0.0044377 | 5.412e-07 | 2.0784e-05 | -686755.2705 | 3.661e-11 | 1.4561e-06 | 2.5415e-05 | -0.0044357 | 1.2917 | 225.4369 | 225.4406 | 89.6717 | 47.0606 | 0.25319
8144.6188 | -0.23583 | 12.4542 | -0.0085407 | -0.090192 | 0.95031 | 0.20988 | 0.99902 | -0.0015726 | 3.3912 | 224.6836 | 224.7092 | 89.1353 | 6.716e-05 | -0.0044497 | 1.9729e-05 | 3.164e-05 | 618.2867 | 4.743e-05 | -0.0044813 | 2.3615 | 223.1231 | 223.1356 | 89.3936 | 0.0076234 | 89.4012 | 4.3601 | 51174.1493 | 4.4069e-06 | -0.0043287 | 5.5483e-07 | 2.0784e-05 | -669894.0458 | 3.8476e-11 | 1.4928e-06 | 2.5191e-05 | -0.0043267 | 1.3456 | 231.1162 | 231.1201 | 89.6664 | 47.2768 | 0.26519
8349.6187 | -0.22615 | 12.1616 | -0.0086148 | -0.091932 | 0.95243 | 0.20525 | 0.99901 | -0.0016029 | 3.5612 | 230.2592 | 230.2867 | 89.1139 | 6.7152e-05 | -0.0043419 | 1.99e-05 | 3.2251e-05 | 614.7489 | 4.7252e-05 | -0.0043741 | 2.4693 | 228.5895 | 228.6028 | 89.3811 | 0.0078152 | 89.3889 | 4.3572 | 52462.2015 | 4.1932e-06 | -0.0042225 | 5.6879e-07 | 2.0784e-05 | -653446.7978 | 4.0438e-11 | 1.5303e-06 | 2.4977e-05 | -0.0042204 | 1.4022 | 236.9388 | 236.943 | 89.6609 | 47.4929 | 0.27201
8559.7784 | -0.21593 | 11.8757 | -0.0087603 | -0.087627 | 0.95457 | 0.20074 | 0.99899 | -0.0015278 | 3.6117 | 235.9988 | 236.0265 | 89.1232 | 6.4832e-05 | -0.0042363 | 2.0239e-05 | 3.0742e-05 | 571.5874 | 4.4593e-05 | -0.0042671 | 2.4489 | 234.3279 | 234.3407 | 89.4012 | 0.008012 | 89.4093 | 4.3569 | 53782.6741 | 3.9898e-06 | -0.0041188 | 5.8311e-07 | 2.0784e-05 | -637403.3627 | 4.2499e-11 | 1.5689e-06 | 2.4773e-05 | -0.0041166 | 1.4618 | 242.9084 | 242.9128 | 89.6552 | 47.709 | 0.24595
8775.2279 | -0.20685 | 11.5964 | -0.0088545 | -0.091386 | 0.95654 | 0.19629 | 0.99898 | -0.0015934 | 3.7551 | 241.8525 | 241.8816 | 89.1105 | 6.4182e-05 | -0.0041338 | 2.0455e-05 | 3.2061e-05 | 581.4776 | 4.3727e-05 | -0.0041658 | 2.5194 | 240.0226 | 240.0358 | 89.3986 | 0.0082136 | 89.4068 | 4.3533 | 55136.3829 | 3.7963e-06 | -0.0040177 | 5.9778e-07 | 2.0784e-05 | -621753.8259 | 4.4665e-11 | 1.6084e-06 | 2.458e-05 | -0.0040155 | 1.5244 | 249.0287 | 249.0334 | 89.6493 | 47.9252 | 0.24245
8996.1002 | -0.19868 | 11.3217 | -0.0094137 | -0.090169 | 0.95837 | 0.19188 | 0.99892 | -0.001572 | 3.9836 | 247.871 | 247.903 | 89.0793 | 6.482e-05 | -0.0040333 | 2.175e-05 | 3.1636e-05 | 559.6842 | 4.307e-05 | -0.004065 | 2.6063 | 245.9779 | 245.9917 | 89.3929 | 0.0084203 | 89.4014 | 4.3517 | 56524.1645 | 3.6122e-06 | -0.003919 | 6.1283e-07 | 2.0784e-05 | -606488.5165 | 4.6942e-11 | 1.6488e-06 | 2.4396e-05 | -0.0039168 | 1.5902 | 255.3036 | 255.3085 | 89.6431 | 48.1413 | 0.24177
9222.5318 | -0.19067 | 11.0523 | -0.0098283 | -0.086495 | 0.96014 | 0.18754 | 0.99887 | -0.0015079 | 4.1948 | 254.0639 | 254.0986 | 89.0541 | 6.497e-05 | -0.0039349 | 2.2711e-05 | 3.0348e-05 | 523.7218 | 4.2258e-05 | -0.0039653 | 2.6873 | 252.1596 | 252.1739 | 89.3894 | 0.0086323 | 89.3981 | 4.3516 | 57946.8765 | 3.437e-06 | -0.0038228 | 6.2826e-07 | 2.0784e-05 | -591598.001 | 4.9335e-11 | 1.6903e-06 | 2.4221e-05 | -0.0038205 | 1.6593 | 261.7369 | 261.7421 | 89.6368 | 48.3575 | 0.23871
9454.6628 | -0.18211 | 10.7872 | -0.010106 | -0.088713 | 0.96195 | 0.18328 | 0.99884 | -0.0015465 | 4.2828 | 260.4876 | 260.5228 | 89.0581 | 6.31e-05 | -0.0038379 | 2.3354e-05 | 3.1127e-05 | 523.979 | 3.9747e-05 | -0.003869 | 2.6549 | 258.4345 | 258.4481 | 89.4114 | 0.0088496 | 89.4203 | 4.3504 | 59405.3982 | 3.2703e-06 | -0.0037289 | 6.4407e-07 | 2.0784e-05 | -577073.0773 | 5.185e-11 | 1.7329e-06 | 2.4054e-05 | -0.0037266 | 1.732 | 268.3327 | 268.3383 | 89.6302 | 48.5737 | 0.20991
9692.6364 | -0.17365 | 10.5346 | -0.0093907 | -0.084409 | 0.96369 | 0.17921 | 0.99892 | -0.0014716 | 4.2896 | 266.9258 | 266.9603 | 89.0793 | 6.0189e-05 | -0.0037454 | 2.17e-05 | 2.9615e-05 | 486.279 | 3.849e-05 | -0.003775 | 2.7006 | 264.8727 | 264.8864 | 89.4158 | 0.0090723 | 89.4249 | 4.3493 | 60900.6309 | 3.1117e-06 | -0.0036374 | 6.6028e-07 | 2.0784e-05 | -562904.7694 | 5.4493e-11 | 1.7765e-06 | 2.3895e-05 | -0.0036349 | 1.8084 | 275.0951 | 275.1011 | 89.6234 | 48.7898 | 0.19845
9936.5999 | -0.16704 | 10.2871 | -0.010862 | -0.087879 | 0.96518 | 0.17518 | 0.99875 | -0.0015319 | 4.5523 | 273.4781 | 273.516 | 89.0463 | 6.0851e-05 | -0.0036556 | 2.5104e-05 | 3.0837e-05 | 493.9245 | 3.5747e-05 | -0.0036864 | 2.6302 | 271.24 | 271.2528 | 89.4444 | 0.0093007 | 89.4537 | 4.3445 | 62433.4985 | 2.9607e-06 | -0.0035481 | 6.769e-07 | 2.0784e-05 | -549084.3218 | 5.727e-11 | 1.8212e-06 | 2.3744e-05 | -0.0035456 | 1.8887 | 282.0284 | 282.0347 | 89.6163 | 49.0061 | 0.16257
10186.7039 | -0.16079 | 10.0353 | -0.010505 | -0.086014 | 0.96664 | 0.17106 | 0.99879 | -0.0014994 | 4.8967 | 280.4619 | 280.5047 | 88.9998 | 6.2233e-05 | -0.0035645 | 2.4278e-05 | 3.0181e-05 | 471.5483 | 3.7956e-05 | -0.0035946 | 2.9371 | 278.1609 | 278.1764 | 89.395 | 0.0095348 | 89.4046 | 4.3459 | 64004.9484 | 2.8171e-06 | -0.003461 | 6.9394e-07 | 2.0784e-05 | -535603.1938 | 6.0189e-11 | 1.8671e-06 | 2.3601e-05 | -0.0034584 | 1.9731 | 289.137 | 289.1437 | 89.609 | 49.2223 | 0.20443
10443.103 | -0.15334 | 9.7988 | -0.010169 | -0.083322 | 0.96817 | 0.16721 | 0.99883 | -0.0014525 | 4.9159 | 287.411 | 287.453 | 89.0201 | 5.9494e-05 | -0.0034783 | 2.3502e-05 | 2.9236e-05 | 445.559 | 3.5992e-05 | -0.0035076 | 2.9251 | 285.0688 | 285.0838 | 89.4121 | 0.0097747 | 89.4219 | 4.3445 | 65615.9516 | 2.6805e-06 | -0.003376 | 7.114e-07 | 2.0784e-05 | -522453.0543 | 6.3258e-11 | 1.914e-06 | 2.3464e-05 | -0.0033734 | 2.0618 | 296.4252 | 296.4323 | 89.6015 | 49.4385 | 0.1796
10705.9557 | -0.14686 | 9.5677 | -0.011631 | -0.08613 | 0.96956 | 0.16343 | 0.99866 | -0.0015012 | 5.0589 | 294.5048 | 294.5483 | 89.0159 | 5.831e-05 | -0.0033945 | 2.6884e-05 | 3.0226e-05 | 449.3431 | 3.1426e-05 | -0.0034248 | 2.6791 | 291.9671 | 291.9794 | 89.4743 | 0.010021 | 89.4843 | 4.3404 | 67267.5038 | 2.5505e-06 | -0.0032931 | 7.2931e-07 | 2.0784e-05 | -509625.7769 | 6.6482e-11 | 1.9622e-06 | 2.3334e-05 | -0.0032904 | 2.1551 | 303.8976 | 303.9053 | 89.5937 | 49.6548 | 0.1094
10975.4244 | -0.14162 | 9.3342 | -0.010747 | -0.088206 | 0.9708 | 0.15957 | 0.99876 | -0.0015376 | 5.4584 | 301.979 | 302.0283 | 88.9645 | 5.9837e-05 | -0.0033104 | 2.4838e-05 | 3.0952e-05 | 448.8322 | 3.4999e-05 | -0.0033414 | 3.1345 | 299.2466 | 299.263 | 89.3999 | 0.010273 | 89.4102 | 4.3394 | 68960.6254 | 2.4268e-06 | -0.0032123 | 7.4767e-07 | 2.0784e-05 | -497113.4348 | 6.9871e-11 | 2.0116e-06 | 2.3211e-05 | -0.0032095 | 2.2531 | 311.5591 | 311.5672 | 89.5857 | 49.871 | 0.1755
11251.6756 | -0.13568 | 9.1098 | -0.011624 | -0.08556 | 0.97208 | 0.15587 | 0.99866 | -0.0014913 | 5.643 | 309.5621 | 309.6135 | 88.9557 | 5.8866e-05 | -0.0032293 | 2.6868e-05 | 3.0026e-05 | 424.7208 | 3.1999e-05 | -0.0032593 | 3.0119 | 306.7826 | 306.7974 | 89.4375 | 0.010532 | 89.448 | 4.3394 | 70696.363 | 2.3091e-06 | -0.0031334 | 7.6649e-07 | 2.0784e-05 | -484908.2956 | 7.3432e-11 | 2.0622e-06 | 2.3093e-05 | -0.0031306 | 2.3562 | 319.4143 | 319.423 | 89.5774 | 50.0873 | 0.12932
11534.8801 | -0.13085 | 8.8925 | -0.011909 | -0.08845 | 0.97321 | 0.15227 | 0.99863 | -0.0015416 | 6.0178 | 317.231 | 317.2881 | 88.9132 | 5.9776e-05 | -0.0031511 | 2.7525e-05 | 3.1042e-05 | 428.3022 | 3.2251e-05 | -0.0031822 | 3.1845 | 314.2173 | 314.2334 | 89.4193 | 0.010797 | 89.4301 | 4.3355 | 72475.789 | 2.1971e-06 | -0.0030565 | 7.8578e-07 | 2.0784e-05 | -473002.8168 | 7.7175e-11 | 2.1142e-06 | 2.2981e-05 | -0.0030536 | 2.4645 | 327.4683 | 327.4776 | 89.5688 | 50.3036 | 0.13867
11825.2128 | -0.12521 | 8.6835 | -0.011806 | -0.08818 | 0.97439 | 0.14882 | 0.99864 | -0.0015369 | 6.133 | 325.0171 | 325.075 | 88.919 | 5.8037e-05 | -0.0030757 | 2.7289e-05 | 3.0946e-05 | 416.505 | 3.0748e-05 | -0.0031066 | 3.1857 | 321.8625 | 321.8783 | 89.4329 | 0.011068 | 89.444 | 4.3319 | 74300.0031 | 2.0905e-06 | -0.0029814 | 8.0556e-07 | 2.0784e-05 | -461389.6412 | 8.1109e-11 | 2.1674e-06 | 2.2874e-05 | -0.0029784 | 2.5784 | 335.7262 | 335.7361 | 89.56 | 50.52 | 0.11598
12122.8531 | -0.12024 | 8.4711 | -0.012146 | -0.084385 | 0.97549 | 0.14529 | 0.9986 | -0.0014707 | 6.422 | 333.2893 | 333.3512 | 88.8961 | 5.7792e-05 | -0.0029993 | 2.8077e-05 | 2.9615e-05 | 388.8064 | 2.9715e-05 | -0.0030289 | 3.2386 | 330.1213 | 330.1372 | 89.4379 | 0.011347 | 89.4493 | 4.334 | 76170.1326 | 1.9891e-06 | -0.0029082 | 8.2583e-07 | 2.0784e-05 | -450061.5923 | 8.5244e-11 | 2.2219e-06 | 2.2773e-05 | -0.0029052 | 2.698 | 344.1931 | 344.2036 | 89.5509 | 50.7363 | 0.10161
12427.9851 | -0.11614 | 8.2607 | -0.012176 | -0.088347 | 0.97648 | 0.14177 | 0.9986 | -0.0015398 | 6.916 | 341.865 | 341.935 | 88.8411 | 5.9152e-05 | -0.0029239 | 2.8145e-05 | 3.1006e-05 | 397.0726 | 3.1007e-05 | -0.0029549 | 3.5507 | 338.379 | 338.3976 | 89.3988 | 0.011633 | 89.4104 | 4.3333 | 78087.3333 | 1.8927e-06 | -0.0028368 | 8.4662e-07 | 2.0784e-05 | -439011.6694 | 8.9589e-11 | 2.2778e-06 | 2.2676e-05 | -0.0028337 | 2.8239 | 352.8743 | 352.8856 | 89.5415 | 50.9527 | 0.13106
12740.7972 | -0.11143 | 8.0648 | -0.012883 | -0.085077 | 0.97749 | 0.13851 | 0.99852 | -0.0014827 | 7.1322 | 350.2996 | 350.3722 | 88.8336 | 5.8099e-05 | -0.0028535 | 2.9784e-05 | 2.9861e-05 | 373.0181 | 2.8315e-05 | -0.0028834 | 3.4054 | 346.7821 | 346.7988 | 89.4374 | 0.011925 | 89.4493 | 4.3319 | 80052.7899 | 1.8009e-06 | -0.0027672 | 8.6793e-07 | 2.0784e-05 | -428233.0441 | 9.4156e-11 | 2.3352e-06 | 2.2585e-05 | -0.002764 | 2.9561 | 361.7755 | 361.7876 | 89.5318 | 51.1691 | 0.082546
13061.4828 | -0.10747 | 7.8696 | -0.012722 | -0.085996 | 0.9784 | 0.13524 | 0.99854 | -0.0014987 | 7.5501 | 359.0873 | 359.1667 | 88.7955 | 5.8528e-05 | -0.0027836 | 2.9411e-05 | 3.0183e-05 | 367.7824 | 2.9117e-05 | -0.0028138 | 3.6772 | 355.3544 | 355.3735 | 89.4071 | 0.012226 | 89.4194 | 4.33 | 82067.7169 | 1.7135e-06 | -0.0026992 | 8.8977e-07 | 2.0784e-05 | -417719.0555 | 9.8955e-11 | 2.394e-06 | 2.2497e-05 | -0.0026959 | 3.0951 | 370.9022 | 370.9151 | 89.5219 | 51.3855 | 0.10253
13390.2401 | -0.10275 | 7.6818 | -0.012811 | -0.086351 | 0.97937 | 0.1321 | 0.99853 | -0.0015049 | 7.6694 | 368.0162 | 368.0961 | 88.8061 | 5.6603e-05 | -0.0027161 | 2.9616e-05 | 3.0308e-05 | 360.2353 | 2.6987e-05 | -0.0027464 | 3.5775 | 364.0779 | 364.0954 | 89.437 | 0.012533 | 89.4496 | 4.3274 | 84133.3597 | 1.6304e-06 | -0.002633 | 9.1217e-07 | 2.0784e-05 | -407463.2062 | 1.04e-10 | 2.4542e-06 | 2.2414e-05 | -0.0026296 | 3.2413 | 380.2603 | 380.2741 | 89.5116 | 51.6019 | 0.062078
13727.2721 | -0.098941 | 7.494 | -0.012819 | -0.084035 | 0.98023 | 0.12894 | 0.99852 | -0.0014645 | 8.0573 | 377.34 | 377.426 | 88.7768 | 5.6562e-05 | -0.0026489 | 2.9635e-05 | 2.9495e-05 | 341.9684 | 2.6927e-05 | -0.0026784 | 3.7531 | 373.3171 | 373.336 | 89.424 | 0.012849 | 89.4369 | 4.3283 | 86250.9946 | 1.5513e-06 | -0.0025683 | 9.3513e-07 | 2.0784e-05 | -397459.1583 | 1.093e-10 | 2.516e-06 | 2.2335e-05 | -0.0025649 | 3.3949 | 389.8556 | 389.8704 | 89.5011 | 51.8184 | 0.064217
14072.7873 | -0.095643 | 7.3135 | -0.013447 | -0.079436 | 0.981 | 0.1259 | 0.99845 | -0.0013843 | 8.553 | 386.7331 | 386.8277 | 88.7331 | 5.7159e-05 | -0.0025845 | 3.1091e-05 | 2.7883e-05 | 315.337 | 2.6068e-05 | -0.0026124 | 3.8193 | 382.7545 | 382.7735 | 89.4283 | 0.013172 | 89.4415 | 4.3287 | 88421.9304 | 1.4761e-06 | -0.0025053 | 9.5866e-07 | 2.0784e-05 | -387700.7296 | 1.1487e-10 | 2.5793e-06 | 2.226e-05 | -0.0025017 | 3.5564 | 399.6944 | 399.7102 | 89.4902 | 52.0349 | 0.048741
14426.9991 | -0.09119 | 7.1393 | -0.013481 | -0.081929 | 0.98188 | 0.12298 | 0.99845 | -0.0014277 | 8.5805 | 396.3322 | 396.4251 | 88.7597 | 5.46e-05 | -0.002522 | 3.1169e-05 | 2.8758e-05 | 317.2524 | 2.3431e-05 | -0.0025507 | 3.6011 | 392.0143 | 392.0309 | 89.4737 | 0.013504 | 89.4872 | 4.3246 | 90647.5085 | 1.4045e-06 | -0.0024437 | 9.8279e-07 | 2.0784e-05 | -378181.8898 | 1.2073e-10 | 2.6442e-06 | 2.2188e-05 | -0.0024401 | 3.7262 | 409.7827 | 409.7997 | 89.479 | 52.2514 | -0.0081706
14790.1263 | -0.088363 | 6.9608 | -0.014515 | -0.083936 | 0.98258 | 0.11996 | 0.99833 | -0.0014625 | 9.228 | 406.5539 | 406.6586 | 88.6997 | 5.5802e-05 | -0.0024584 | 3.3564e-05 | 2.9466e-05 | 317.0813 | 2.2238e-05 | -0.0024879 | 3.5925 | 401.9137 | 401.9297 | 89.4879 | 0.013844 | 89.5017 | 4.3249 | 92929.1044 | 1.3364e-06 | -0.0023837 | 1.0075e-06 | 2.0784e-05 | -368896.7563 | 1.2688e-10 | 2.7108e-06 | 2.212e-05 | -0.00238 | 3.9047 | 420.1272 | 420.1454 | 89.4675 | 52.468 | -0.034211
15162.3935 | -0.08605 | 6.7909 | -0.013893 | -0.085273 | 0.9832 | 0.11708 | 0.9984 | -0.0014859 | 10.0181 | 416.7651 | 416.8855 | 88.623 | 5.7644e-05 | -0.002398 | 3.2123e-05 | 2.9933e-05 | 314.2018 | 2.5521e-05 | -0.002428 | 4.3287 | 411.8193 | 411.8421 | 89.3978 | 0.014192 | 89.412 | 4.3227 | 95268.1281 | 1.2716e-06 | -0.0023252 | 1.0329e-06 | 2.0784e-05 | -359839.5912 | 1.3335e-10 | 2.779e-06 | 2.2055e-05 | -0.0023214 | 4.0923 | 430.7345 | 430.7539 | 89.4557 | 52.6846 | 0.043687
15544.0306 | -0.082359 | 6.6263 | -0.013525 | -0.082058 | 0.98395 | 0.1143 | 0.99844 | -0.0014299 | 10.2081 | 427.2506 | 427.3726 | 88.6313 | 5.589e-05 | -0.0023392 | 3.1271e-05 | 2.8803e-05 | 294.9174 | 2.4618e-05 | -0.002368 | 4.3898 | 422.2491 | 422.2719 | 89.4044 | 0.014549 | 89.4189 | 4.3234 | 97666.0249 | 1.2099e-06 | -0.0022681 | 1.0589e-06 | 2.0784e-05 | -351004.7974 | 1.4015e-10 | 2.849e-06 | 2.1994e-05 | -0.0022642 | 4.2896 | 441.6112 | 441.632 | 89.4435 | 52.9012 | 0.024561
15935.2736 | -0.079443 | 6.4653 | -0.014455 | -0.080862 | 0.98459 | 0.11158 | 0.99834 | -0.001409 | 10.6766 | 437.9829 | 438.113 | 88.6036 | 5.5624e-05 | -0.0022818 | 3.3425e-05 | 2.8387e-05 | 283.5143 | 2.2199e-05 | -0.0023102 | 4.159 | 432.8183 | 432.8383 | 89.4495 | 0.014915 | 89.4644 | 4.3228 | 100124.2767 | 1.1512e-06 | -0.0022124 | 1.0855e-06 | 2.0784e-05 | -342386.9153 | 1.4729e-10 | 2.9207e-06 | 2.1935e-05 | -0.0022084 | 4.497 | 452.7644 | 452.7867 | 89.4309 | 53.1179 | -0.033436
16336.3641 | -0.076481 | 6.3047 | -0.014009 | -0.083564 | 0.98524 | 0.10885 | 0.99839 | -0.0014561 | 11.1204 | 449.2325 | 449.3701 | 88.582 | 5.507e-05 | -0.0022247 | 3.2391e-05 | 2.9334e-05 | 285.78 | 2.2679e-05 | -0.002254 | 4.4635 | 443.6129 | 443.6353 | 89.4235 | 0.015291 | 89.4388 | 4.3218 | 102644.4027 | 1.0954e-06 | -0.0021581 | 1.1129e-06 | 2.0784e-05 | -333980.6192 | 1.548e-10 | 2.9942e-06 | 2.1879e-05 | -0.002154 | 4.7151 | 464.2013 | 464.2253 | 89.418 | 53.3346 | -0.020778
16747.55 | -0.073691 | 6.153 | -0.013951 | -0.078028 | 0.98584 | 0.10628 | 0.99839 | -0.0013597 | 11.5432 | 460.4077 | 460.5524 | 88.5638 | 5.4421e-05 | -0.0021706 | 3.2261e-05 | 2.739e-05 | 260.296 | 2.2161e-05 | -0.002198 | 4.5865 | 454.91 | 454.9331 | 89.4224 | 0.015676 | 89.438 | 4.3231 | 105227.9602 | 1.0423e-06 | -0.0021051 | 1.1409e-06 | 2.0784e-05 | -325780.7143 | 1.6269e-10 | 3.0695e-06 | 2.1826e-05 | -0.0021009 | 4.9443 | 475.9292 | 475.9549 | 89.4048 | 53.5513 | -0.033241
17169.0855 | -0.07104 | 6.0044 | -0.014553 | -0.082892 | 0.98641 | 0.10375 | 0.99832 | -0.0014443 | 11.9964 | 471.8924 | 472.0449 | 88.5437 | 5.3837e-05 | -0.0021178 | 3.3652e-05 | 2.91e-05 | 269.7495 | 2.0186e-05 | -0.0021469 | 4.3792 | 465.7558 | 465.7764 | 89.4613 | 0.01607 | 89.4774 | 4.3175 | 107876.5458 | 9.917e-07 | -0.0020535 | 1.1696e-06 | 2.0784e-05 | -317782.1333 | 1.7098e-10 | 3.1468e-06 | 2.1776e-05 | -0.0020491 | 5.1854 | 487.9558 | 487.9833 | 89.3912 | 53.7681 | -0.086211
17601.231 | -0.06796 | 5.8565 | -0.014343 | -0.077923 | 0.98703 | 0.10124 | 0.99835 | -0.0013578 | 12.209 | 483.9437 | 484.0977 | 88.5548 | 5.2097e-05 | -0.002065 | 3.3168e-05 | 2.7355e-05 | 247.3489 | 1.8929e-05 | -0.0020924 | 4.3231 | 477.8818 | 477.9014 | 89.4817 | 0.016475 | 89.4982 | 4.3211 | 110591.7962 | 9.436e-07 | -0.002003 | 1.199e-06 | 2.0784e-05 | -309979.9331 | 1.797e-10 | 3.226e-06 | 2.1727e-05 | -0.0019986 | 5.4388 | 500.2887 | 500.3182 | 89.3771 | 53.9849 | -0.12102
18044.2537 | -0.066965 | 5.7137 | -0.014439 | -0.080544 | 0.98739 | 0.098793 | 0.99834 | -0.0014034 | 13.5104 | 496.0055 | 496.1894 | 88.4397 | 5.4875e-05 | -0.0020146 | 3.3388e-05 | 2.8275e-05 | 249.3932 | 2.1487e-05 | -0.0020429 | 5.1481 | 489.4492 | 489.4762 | 89.3974 | 0.016889 | 89.4143 | 4.3171 | 113375.3895 | 8.9784e-07 | -0.0019539 | 1.2292e-06 | 2.0784e-05 | -302369.2924 | 1.8886e-10 | 3.3072e-06 | 2.1682e-05 | -0.0019493 | 5.7052 | 512.936 | 512.9677 | 89.3627 | 54.2018 | -0.051528
18498.4272 | -0.064327 | 5.574 | -0.013728 | -0.079865 | 0.98793 | 0.096414 | 0.99842 | -0.0013917 | 13.8759 | 508.5494 | 508.7387 | 88.4371 | 5.3613e-05 | -0.0019649 | 3.1743e-05 | 2.8035e-05 | 241.2009 | 2.187e-05 | -0.0019929 | 5.5057 | 501.7086 | 501.7388 | 89.3713 | 0.017315 | 89.3886 | 4.3166 | 116229.0457 | 8.5429e-07 | -0.0019059 | 1.2601e-06 | 2.0784e-05 | -294945.5079 | 1.9848e-10 | 3.3905e-06 | 2.1638e-05 | -0.0019012 | 5.9854 | 525.9059 | 525.94 | 89.3479 | 54.4187 | -0.040644
18964.0322 | -0.062446 | 5.4372 | -0.014803 | -0.081729 | 0.98837 | 0.094075 | 0.9983 | -0.001424 | 14.661 | 521.395 | 521.6011 | 88.3893 | 5.3887e-05 | -0.0019164 | 3.4231e-05 | 2.8692e-05 | 240.7983 | 1.9656e-05 | -0.0019451 | 5.1947 | 514.0576 | 514.0839 | 89.421 | 0.01775 | 89.4388 | 4.3142 | 119154.5284 | 8.1286e-07 | -0.0018591 | 1.2919e-06 | 2.0784e-05 | -287703.9918 | 2.086e-10 | 3.4758e-06 | 2.1597e-05 | -0.0018543 | 6.28 | 539.2069 | 539.2434 | 89.3327 | 54.6357 | -0.10606
19441.3565 | -0.061419 | 5.3045 | -0.015065 | -0.0813 | 0.9887 | 0.091797 | 0.99827 | -0.0014165 | 15.9756 | 534.4079 | 534.6466 | 88.2877 | 5.5889e-05 | -0.0018696 | 3.4837e-05 | 2.8542e-05 | 233.6593 | 2.1051e-05 | -0.0018981 | 5.8424 | 526.7774 | 526.8098 | 89.3646 | 0.018197 | 89.3828 | 4.3124 | 122153.6454 | 7.7343e-07 | -0.0018134 | 1.3244e-06 | 2.0784e-05 | -280640.2692 | 2.1923e-10 | 3.5633e-06 | 2.1557e-05 | -0.0018086 | 6.5897 | 552.8476 | 552.8869 | 89.3171 | 54.8527 | -0.06568
19930.695 | -0.057912 | 5.1712 | -0.014865 | -0.079785 | 0.98931 | 0.089533 | 0.99829 | -0.0013901 | 15.6678 | 548.4029 | 548.6267 | 88.3635 | 5.2054e-05 | -0.001822 | 3.4376e-05 | 2.801e-05 | 223.67 | 1.7678e-05 | -0.00185 | 5.1647 | 540.4914 | 540.516 | 89.4525 | 0.018655 | 89.4712 | 4.316 | 125228.2501 | 7.3592e-07 | -0.0017689 | 1.3577e-06 | 2.0784e-05 | -273749.9748 | 2.3041e-10 | 3.653e-06 | 2.152e-05 | -0.0017639 | 6.9154 | 566.837 | 566.8792 | 89.301 | 55.0698 | -0.17016
20432.3502 | -0.05682 | 5.0464 | -0.014607 | -0.079559 | 0.98963 | 0.087389 | 0.99832 | -0.0013862 | 16.892 | 561.954 | 562.2078 | 88.2782 | 5.3442e-05 | -0.0017779 | 3.3779e-05 | 2.793e-05 | 217.5547 | 1.9664e-05 | -0.0018058 | 6.0292 | 553.6968 | 553.7296 | 89.3761 | 0.019125 | 89.3953 | 4.3129 | 128380.2426 | 7.0023e-07 | -0.0017255 | 1.3919e-06 | 2.0784e-05 | -267028.8507 | 2.4215e-10 | 3.7449e-06 | 2.1484e-05 | -0.0017204 | 7.2579 | 581.1843 | 581.2296 | 89.2845 | 55.287 | -0.11073
20946.632 | -0.054801 | 4.9175 | -0.015471 | -0.080516 | 0.99005 | 0.085182 | 0.99822 | -0.0014028 | 17.5511 | 576.7679 | 577.0348 | 88.257 | 5.2711e-05 | -0.0017322 | 3.5778e-05 | 2.8269e-05 | 214.7885 | 1.6933e-05 | -0.0017605 | 5.463 | 567.9794 | 568.0057 | 89.4489 | 0.019606 | 89.4685 | 4.3156 | 131611.5707 | 6.6627e-07 | -0.0016831 | 1.4269e-06 | 2.0784e-05 | -260472.7433 | 2.545e-10 | 3.8392e-06 | 2.145e-05 | -0.0016779 | 7.6181 | 595.8989 | 595.9476 | 89.2676 | 55.5042 | -0.20098
21473.8583 | -0.053194 | 4.8013 | -0.015593 | -0.080905 | 0.99041 | 0.083189 | 0.99821 | -0.0014095 | 18.3271 | 590.7836 | 591.0678 | 88.2232 | 5.2459e-05 | -0.001691 | 3.6061e-05 | 2.8405e-05 | 210.5292 | 1.6398e-05 | -0.0017194 | 5.546 | 581.53 | 581.5565 | 89.4536 | 0.0201 | 89.4737 | 4.31 | 134924.2312 | 6.3395e-07 | -0.0016418 | 1.4628e-06 | 2.0784e-05 | -254077.6012 | 2.6747e-10 | 3.9358e-06 | 2.1418e-05 | -0.0016364 | 7.9969 | 610.9906 | 611.043 | 89.2501 | 55.7214 | -0.22356
22014.3549 | -0.051237 | 4.676 | -0.015381 | -0.079792 | 0.99081 | 0.081042 | 0.99823 | -0.0013902 | 19.0006 | 606.6959 | 606.9934 | 88.2062 | 5.157e-05 | -0.0016467 | 3.557e-05 | 2.8014e-05 | 202.5314 | 1.6e-05 | -0.0016747 | 5.7045 | 597.0776 | 597.1049 | 89.4526 | 0.020605 | 89.4732 | 4.3166 | 138320.2713 | 6.032e-07 | -0.0016015 | 1.4997e-06 | 2.0784e-05 | -247839.4723 | 2.811e-10 | 4.0349e-06 | 2.1387e-05 | -0.001596 | 8.3952 | 626.4694 | 626.5257 | 89.2322 | 55.9388 | -0.24098
22568.4558 | -0.050073 | 4.5644 | -0.015984 | -0.076803 | 0.9911 | 0.079122 | 0.99816 | -0.001338 | 20.1262 | 621.5419 | 621.8677 | 88.1454 | 5.2043e-05 | -0.0016072 | 3.6969e-05 | 2.6967e-05 | 190.1709 | 1.5075e-05 | -0.0016342 | 5.6443 | 611.8744 | 611.9004 | 89.4715 | 0.021124 | 89.4926 | 4.315 | 141801.7897 | 5.7395e-07 | -0.0015622 | 1.5374e-06 | 2.0784e-05 | -241754.5016 | 2.9543e-10 | 4.1364e-06 | 2.1358e-05 | -0.0015565 | 8.8141 | 642.3456 | 642.4061 | 89.2139 | 56.1562 | -0.27875
23136.5033 | -0.048858 | 4.4442 | -0.015886 | -0.079293 | 0.9914 | 0.077054 | 0.99817 | -0.0013814 | 21.4397 | 638.3537 | 638.7137 | 88.0764 | 5.2554e-05 | -0.0015648 | 3.6741e-05 | 2.7841e-05 | 191.5146 | 1.5813e-05 | -0.0015926 | 6.234 | 627.8401 | 627.8711 | 89.4311 | 0.021656 | 89.4528 | 4.3189 | 145370.9378 | 5.4611e-07 | -0.0015238 | 1.5761e-06 | 2.0784e-05 | -235818.9288 | 3.1049e-10 | 4.2405e-06 | 2.133e-05 | -0.001518 | 9.2547 | 658.6298 | 658.6948 | 89.195 | 56.3737 | -0.2578
23718.8486 | -0.048271 | 4.3359 | -0.015057 | -0.077636 | 0.99161 | 0.075185 | 0.99827 | -0.0013526 | 23.1909 | 654.2263 | 654.6372 | 87.9698 | 5.4115e-05 | -0.0015266 | 3.4822e-05 | 2.7256e-05 | 182.8891 | 1.9293e-05 | -0.0015539 | 7.9893 | 643.4591 | 643.5087 | 89.2886 | 0.022201 | 89.3108 | 4.3177 | 149029.9213 | 5.1962e-07 | -0.0014864 | 1.6158e-06 | 2.0784e-05 | -230029.0858 | 3.2632e-10 | 4.3473e-06 | 2.1304e-05 | -0.0014804 | 9.718 | 675.3329 | 675.4028 | 89.1756 | 56.5913 | -0.13528
24315.8516 | -0.045864 | 4.2294 | -0.014717 | -0.078797 | 0.99202 | 0.073362 | 0.99831 | -0.0013729 | 23.1344 | 670.8945 | 671.2933 | 88.0251 | 5.1337e-05 | -0.0014888 | 3.4032e-05 | 2.7663e-05 | 181.0617 | 1.7305e-05 | -0.0015164 | 7.5245 | 659.3534 | 659.3964 | 89.3462 | 0.02276 | 89.3689 | 4.3157 | 152781.0014 | 4.9442e-07 | -0.0014499 | 1.6564e-06 | 2.0784e-05 | -224381.3947 | 3.4295e-10 | 4.4567e-06 | 2.1278e-05 | -0.0014438 | 10.2054 | 692.4661 | 692.5413 | 89.1556 | 56.8089 | -0.21329
24927.8811 | -0.045049 | 4.1252 | -0.015048 | -0.080356 | 0.99225 | 0.071564 | 0.99827 | -0.0014 | 24.6904 | 687.8141 | 688.2571 | 87.9441 | 5.2123e-05 | -0.001452 | 3.4799e-05 | 2.8211e-05 | 180.1154 | 1.7324e-05 | -0.0014802 | 7.9056 | 675.4822 | 675.5285 | 89.3295 | 0.023332 | 89.3528 | 4.3127 | 156626.496 | 4.7044e-07 | -0.0014143 | 1.6981e-06 | 2.0784e-05 | -218872.3653 | 3.6043e-10 | 4.5689e-06 | 2.1254e-05 | -0.001408 | 10.718 | 710.0412 | 710.122 | 89.1352 | 57.0267 | -0.21761
25555.3153 | -0.044406 | 4.0245 | -0.015345 | -0.079199 | 0.99245 | 0.069826 | 0.99823 | -0.0013798 | 26.4512 | 704.9559 | 705.4519 | 87.8512 | 5.3151e-05 | -0.0014165 | 3.5488e-05 | 2.7806e-05 | 173.1706 | 1.7663e-05 | -0.0014443 | 8.4657 | 692.2542 | 692.306 | 89.2994 | 0.02392 | 89.3233 | 4.3113 | 160568.7817 | 4.4762e-07 | -0.0013796 | 1.7409e-06 | 2.0784e-05 | -213498.5933 | 3.7881e-10 | 4.6839e-06 | 2.1232e-05 | -0.0013732 | 11.2573 | 728.0699 | 728.1569 | 89.1142 | 57.2445 | -0.2091
26198.5421 | -0.042367 | 3.9283 | -0.015588 | -0.077842 | 0.9928 | 0.068175 | 0.99821 | -0.0013562 | 26.5348 | 722.4073 | 722.8945 | 87.8964 | 5.0777e-05 | -0.0013824 | 3.6052e-05 | 2.733e-05 | 166.0293 | 1.4725e-05 | -0.0014097 | 7.4087 | 709.2805 | 709.3192 | 89.4015 | 0.024522 | 89.4261 | 4.3088 | 164610.2946 | 4.2591e-07 | -0.0013457 | 1.7847e-06 | 2.0784e-05 | -208256.7577 | 3.9811e-10 | 4.8018e-06 | 2.121e-05 | -0.0013391 | 11.8245 | 746.5647 | 746.6583 | 89.0926 | 57.4624 | -0.33347
26857.9588 | -0.041807 | 3.8199 | -0.014897 | -0.07615 | 0.99299 | 0.0663 | 0.99829 | -0.0013268 | 28.7681 | 742.8218 | 743.3787 | 87.7822 | 5.2058e-05 | -0.0013442 | 3.4451e-05 | 2.6734e-05 | 158.4206 | 1.7607e-05 | -0.0013709 | 9.3667 | 729.3085 | 729.3686 | 89.2642 | 0.025139 | 89.2893 | 4.3217 | 168753.5324 | 4.0526e-07 | -0.0013127 | 1.8296e-06 | 2.0784e-05 | -203143.6193 | 4.1841e-10 | 4.9226e-06 | 2.1189e-05 | -0.0013059 | 12.4212 | 765.5381 | 765.6389 | 89.0704 | 57.6805 | -0.21889
27533.9731 | -0.0406 | 3.7229 | -0.015242 | -0.073408 | 0.99324 | 0.064629 | 0.99825 | -0.001279 | 29.9683 | 762.2031 | 762.792 | 87.7484 | 5.1505e-05 | -0.00131 | 3.5251e-05 | 2.5772e-05 | 148.9727 | 1.6254e-05 | -0.0013357 | 9.1088 | 748.5414 | 748.5968 | 89.3028 | 0.025772 | 89.3286 | 4.3268 | 173001.0553 | 3.856e-07 | -0.0012805 | 1.8757e-06 | 2.0784e-05 | -198156.0183 | 4.3974e-10 | 5.0465e-06 | 2.117e-05 | -0.0012735 | 13.049 | 785.0033 | 785.1118 | 89.0477 | 57.8986 | -0.28092
28227.0026 | -0.038944 | 3.6339 | -0.015144 | -0.084291 | 0.99352 | 0.063098 | 0.99826 | -0.0014686 | 30.3491 | 781.0216 | 781.6111 | 87.7747 | 4.9678e-05 | -0.0012784 | 3.502e-05 | 2.9593e-05 | 166.8566 | 1.4658e-05 | -0.001308 | 8.5663 | 764.4085 | 764.4565 | 89.3579 | 0.02642 | 89.3844 | 4.31 | 177355.4883 | 3.669e-07 | -0.001249 | 1.9229e-06 | 2.0784e-05 | -193290.8724 | 4.6215e-10 | 5.1735e-06 | 2.1151e-05 | -0.0012419 | 13.7095 | 804.9738 | 805.0906 | 89.0243 | 58.1169 | -0.36007
28937.4757 | -0.038544 | 3.5438 | -0.015309 | -0.076491 | 0.99367 | 0.061539 | 0.99824 | -0.0013327 | 32.5878 | 800.7723 | 801.4352 | 87.6696 | 5.0736e-05 | -0.0012467 | 3.5406e-05 | 2.6855e-05 | 147.701 | 1.533e-05 | -0.0012736 | 9.4498 | 785.0717 | 785.1285 | 89.3104 | 0.027085 | 89.3375 | 4.3179 | 181819.5223 | 3.491e-07 | -0.0012183 | 1.9713e-06 | 2.0784e-05 | -188545.1752 | 4.8571e-10 | 5.3038e-06 | 2.1133e-05 | -0.0012111 | 14.4044 | 825.4635 | 825.5892 | 89.0003 | 58.3353 | -0.33717
29665.8314 | -0.037186 | 3.4475 | -0.015327 | -0.088425 | 0.99393 | 0.059876 | 0.99824 | -0.0015406 | 33.7108 | 823.2405 | 823.9304 | 87.6551 | 4.9658e-05 | -0.0012127 | 3.544e-05 | 3.1045e-05 | 166.5523 | 1.4218e-05 | -0.0012437 | 9.1904 | 803.9325 | 803.985 | 89.345 | 0.027767 | 89.3728 | 4.313 | 186395.9159 | 3.3217e-07 | -0.0011884 | 2.0209e-06 | 2.0784e-05 | -183915.9938 | 5.1047e-10 | 5.4373e-06 | 2.1116e-05 | -0.001181 | 15.1355 | 846.4867 | 846.622 | 88.9756 | 58.5538 | -0.39716
30412.5198 | -0.037369 | 3.3653 | -0.014954 | -0.082464 | 0.99399 | 0.058449 | 0.99828 | -0.0014368 | 36.8915 | 843.104 | 843.9107 | 87.4945 | 5.18e-05 | -0.0011838 | 3.4581e-05 | 2.8951e-05 | 151.5059 | 1.722e-05 | -0.0012128 | 11.7052 | 824.3873 | 824.4704 | 89.1865 | 0.028466 | 89.215 | 4.3142 | 191087.4973 | 3.1606e-07 | -0.0011593 | 2.0718e-06 | 2.0784e-05 | -179400.4677 | 5.3649e-10 | 5.5741e-06 | 2.11e-05 | -0.0011516 | 15.9049 | 868.0583 | 868.204 | 88.9503 | 58.7724 | -0.26467
31178.0022 | -0.035274 | 3.2751 | -0.014624 | -0.079219 | 0.99432 | 0.056899 | 0.99832 | -0.0013803 | 36.7015 | 866.5947 | 867.3715 | 87.5749 | 4.8784e-05 | -0.0011519 | 3.3817e-05 | 2.781e-05 | 141.964 | 1.4966e-05 | -0.0011797 | 10.7526 | 847.5466 | 847.6148 | 89.2731 | 0.029183 | 89.3023 | 4.3265 | 195897.1656 | 3.0073e-07 | -0.0011308 | 2.1239e-06 | 2.0784e-05 | -174995.8063 | 5.6383e-10 | 5.7144e-06 | 2.1085e-05 | -0.001123 | 16.7145 | 890.1936 | 890.3505 | 88.9243 | 58.9912 | -0.378
31962.7519 | -0.034795 | 3.1968 | -0.015798 | -0.078602 | 0.99445 | 0.055544 | 0.99818 | -0.0013694 | 38.8691 | 887.7381 | 888.5886 | 87.4929 | 4.9227e-05 | -0.0011243 | 3.6536e-05 | 2.7597e-05 | 137.4184 | 1.2691e-05 | -0.0011519 | 9.5636 | 868.0252 | 868.0779 | 89.3688 | 0.029917 | 89.3987 | 4.3222 | 200827.8932 | 2.8615e-07 | -0.001103 | 2.1774e-06 | 2.0784e-05 | -170699.2877 | 5.9257e-10 | 5.8583e-06 | 2.107e-05 | -0.001095 | 17.5666 | 912.9084 | 913.0774 | 88.8976 | 59.2102 | -0.50105
32767.2537 | -0.033563 | 3.1162 | -0.016167 | -0.088128 | 0.99467 | 0.054152 | 0.99814 | -0.0015353 | 39.8408 | 910.8089 | 911.6798 | 87.4954 | 4.7934e-05 | -0.0010958 | 3.7387e-05 | 3.0943e-05 | 150.2966 | 1.0547e-05 | -0.0011268 | 8.3062 | 887.4133 | 887.4522 | 89.4637 | 0.03067 | 89.4944 | 4.3103 | 205882.7272 | 2.7227e-07 | -0.0010759 | 2.2322e-06 | 2.0784e-05 | -166508.2567 | 6.2278e-10 | 6.0057e-06 | 2.1057e-05 | -0.0010677 | 18.4634 | 936.2191 | 936.4011 | 88.8702 | 59.4292 | -0.62419
33592.0048 | -0.032621 | 3.0307 | -0.015499 | -0.083363 | 0.99486 | 0.052674 | 0.99822 | -0.0014524 | 41.6235 | 936.5205 | 937.445 | 87.4552 | 4.7364e-05 | -0.0010657 | 3.5843e-05 | 2.9268e-05 | 138.67 | 1.1521e-05 | -0.0010949 | 9.6086 | 913.1863 | 913.2368 | 89.3972 | 0.031442 | 89.4286 | 4.3266 | 211064.7912 | 2.5906e-07 | -0.0010495 | 2.2884e-06 | 2.0784e-05 | -162420.1234 | 6.5453e-10 | 6.1569e-06 | 2.1043e-05 | -0.0010411 | 19.4072 | 960.1425 | 960.3386 | 88.842 | 59.6485 | -0.58655
34437.5149 | -0.032419 | 2.9439 | -0.016207 | -0.094726 | 0.99496 | 0.051166 | 0.99813 | -0.0016502 | 45.1549 | 963.9462 | 965.0032 | 87.318 | 4.8489e-05 | -0.0010351 | 3.7475e-05 | 3.326e-05 | 153.7142 | 1.1015e-05 | -0.0010684 | 9.6485 | 935.8873 | 935.9371 | 89.4093 | 0.032234 | 89.4416 | 4.3253 | 216377.2876 | 2.465e-07 | -0.0010238 | 2.3459e-06 | 2.0784e-05 | -158432.3615 | 6.8789e-10 | 6.3118e-06 | 2.1031e-05 | -0.0010151 | 20.4008 | 984.6961 | 984.9074 | 88.8131 | 59.8679 | -0.62844
35304.3064 | -0.031497 | 2.8733 | -0.015278 | -0.088719 | 0.99513 | 0.049946 | 0.99824 | -0.0015457 | 46.549 | 987.672 | 988.7684 | 87.3016 | 4.7612e-05 | -0.0010102 | 3.5327e-05 | 3.1148e-05 | 140.4172 | 1.2286e-05 | -0.0010414 | 11.327 | 960.1254 | 960.1922 | 89.3241 | 0.033045 | 89.3571 | 4.3283 | 221823.4995 | 2.3454e-07 | -0.00099863 | 2.405e-06 | 2.0784e-05 | -154542.5065 | 7.2295e-10 | 6.4707e-06 | 2.1019e-05 | -0.00098975 | 21.4467 | 1009.8979 | 1010.1256 | 88.7834 | 60.0875 | -0.57371
36192.9151 | -0.031656 | 2.798 | -0.015156 | -0.095632 | 0.99517 | 0.048637 | 0.99826 | -0.0016662 | 50.801 | 1013.9252 | 1015.1971 | 87.1317 | 4.9291e-05 | -0.0009838 | 3.5041e-05 | 3.3574e-05 | 147.6399 | 1.425e-05 | -0.0010174 | 13.7651 | 982.7331 | 982.8295 | 89.1975 | 0.033877 | 89.2314 | 4.3215 | 227406.7924 | 2.2317e-07 | -0.00097411 | 2.4655e-06 | 2.0784e-05 | -150748.1547 | 7.5981e-10 | 6.6336e-06 | 2.1008e-05 | -0.00096501 | 22.5479 | 1035.7668 | 1036.0122 | 88.7529 | 60.3073 | -0.47848
37103.89 | -0.030086 | 2.7267 | -0.016844 | -0.10184 | 0.99541 | 0.047408 | 0.99806 | -0.001774 | 50.8753 | 1040.7164 | 1041.9591 | 87.2013 | 4.686e-05 | -0.00095859 | 3.8948e-05 | 3.5761e-05 | 153.3932 | 7.9128e-06 | -0.00099435 | 8.0025 | 1005.622 | 1005.6538 | 89.5441 | 0.034729 | 89.5788 | 4.3136 | 233130.6167 | 2.1234e-07 | -0.00095019 | 2.5276e-06 | 2.0784e-05 | -147046.9613 | 7.9854e-10 | 6.8005e-06 | 2.0997e-05 | -0.00094087 | 23.7073 | 1062.322 | 1062.5865 | 88.7216 | 60.5273 | -0.85722
38037.7942 | -0.030956 | 2.6466 | -0.015878 | -0.097358 | 0.99538 | 0.046011 | 0.99817 | -0.0016961 | 57.8068 | 1071.5536 | 1073.1117 | 86.9121 | 5.0198e-05 | -0.00093052 | 3.6713e-05 | 3.4183e-05 | 143.0266 | 1.3485e-05 | -0.0009647 | 14.4875 | 1036.3896 | 1036.4909 | 89.1991 | 0.035603 | 89.2347 | 4.3364 | 238998.5095 | 2.0204e-07 | -0.00092686 | 2.5912e-06 | 2.0784e-05 | -143436.6389 | 8.3924e-10 | 6.9717e-06 | 2.0987e-05 | -0.0009173 | 24.9281 | 1089.5836 | 1089.8687 | 88.6894 | 60.7475 | -0.54535
38995.2047 | -0.029888 | 2.5825 | -0.01622 | -0.094888 | 0.99555 | 0.044903 | 0.99813 | -0.001653 | 58.9747 | 1098.2796 | 1099.8619 | 86.9263 | 4.8752e-05 | -0.0009079 | 3.7506e-05 | 3.3317e-05 | 135.9814 | 1.1245e-05 | -0.00094121 | 12.692 | 1062.3055 | 1062.3813 | 89.3155 | 0.0365 | 89.352 | 4.3357 | 245014.0971 | 1.9224e-07 | -0.00090411 | 2.6564e-06 | 2.0784e-05 | -139914.9567 | 8.8202e-10 | 7.1472e-06 | 2.0977e-05 | -0.0008943 | 26.2137 | 1117.5724 | 1117.8798 | 88.6563 | 60.9679 | -0.69567
39976.7132 | -0.030002 | 2.5161 | -0.016958 | -0.09489 | 0.99559 | 0.043749 | 0.99805 | -0.0016529 | 63.761 | 1126.8616 | 1128.664 | 86.7615 | 5.0053e-05 | -0.00088459 | 3.9216e-05 | 3.3321e-05 | 132.657 | 1.0837e-05 | -0.00091791 | 12.8601 | 1089.2805 | 1089.3564 | 89.3236 | 0.037418 | 89.361 | 4.3366 | 251181.0968 | 1.8292e-07 | -0.00088191 | 2.7233e-06 | 2.0784e-05 | -136479.7381 | 9.2698e-10 | 7.3271e-06 | 2.0967e-05 | -0.00087186 | 27.5678 | 1146.31 | 1146.6414 | 88.6224 | 61.1886 | -0.73866
40982.9262 | -0.02958 | 2.45 | -0.015773 | -0.092924 | 0.99569 | 0.042602 | 0.99818 | -0.0016189 | 67.281 | 1157.1007 | 1159.0551 | 86.6722 | 5.0082e-05 | -0.00086132 | 3.6472e-05 | 3.2626e-05 | 126.7012 | 1.3611e-05 | -0.00089394 | 17.028 | 1118.3804 | 1118.5101 | 89.1277 | 0.03836 | 89.1661 | 4.3432 | 257503.3199 | 1.7405e-07 | -0.00086026 | 2.7918e-06 | 2.0784e-05 | -133128.8605 | 9.7423e-10 | 7.5115e-06 | 2.0959e-05 | -0.00084995 | 28.994 | 1175.8186 | 1176.176 | 88.5875 | 61.4094 | -0.57861
42014.4656 | -0.029104 | 2.3862 | -0.017578 | -0.094211 | 0.99579 | 0.041496 | 0.99798 | -0.001641 | 70.6964 | 1187.8797 | 1189.9816 | 86.5941 | 4.9925e-05 | -0.00083886 | 4.0652e-05 | 3.3085e-05 | 125.328 | 9.2724e-06 | -0.00087195 | 12.1944 | 1146.7258 | 1146.7906 | 89.3907 | 0.039326 | 89.4301 | 4.3439 | 263984.6731 | 1.6561e-07 | -0.00083914 | 2.8621e-06 | 2.0784e-05 | -129860.2529 | 1.0239e-09 | 7.7006e-06 | 2.095e-05 | -0.00082857 | 30.4965 | 1206.1215 | 1206.507 | 88.5516 | 61.6306 | -0.87846
43071.9689 | -0.029929 | 2.3225 | -0.01718 | -0.10243 | 0.99574 | 0.040384 | 0.99802 | -0.0017842 | 78.8018 | 1219.593 | 1222.1361 | 86.3031 | 5.2759e-05 | -0.00081654 | 3.9725e-05 | 3.5969e-05 | 132.9096 | 1.3034e-05 | -0.00085251 | 17.9306 | 1172.7382 | 1172.8752 | 89.124 | 0.040315 | 89.1644 | 4.3334 | 270629.1619 | 1.5757e-07 | -0.00081853 | 2.9341e-06 | 2.0784e-05 | -126671.8955 | 1.0761e-09 | 7.8944e-06 | 2.0942e-05 | -0.00080771 | 32.0794 | 1237.2429 | 1237.6587 | 88.5148 | 61.852 | -0.6496
44156.0894 | -0.027995 | 2.2608 | -0.015567 | -0.096508 | 0.99601 | 0.039322 | 0.99821 | -0.0016814 | 77.5179 | 1253.5373 | 1255.9318 | 86.4614 | 4.9144e-05 | -0.0007947 | 3.5992e-05 | 3.3884e-05 | 122.1288 | 1.3151e-05 | -0.00082859 | 19.1509 | 1206.5699 | 1206.7219 | 89.0907 | 0.04133 | 89.132 | 4.3489 | 277440.8923 | 1.4993e-07 | -0.00079844 | 3.008e-06 | 2.0784e-05 | -123561.818 | 1.1309e-09 | 8.0931e-06 | 2.0935e-05 | -0.00078734 | 33.7473 | 1269.2076 | 1269.6562 | 88.4769 | 62.0737 | -0.65509
45267.4973 | -0.028379 | 2.1991 | -0.015362 | -0.102 | 0.996 | 0.038248 | 0.99823 | -0.001777 | 84.7647 | 1287.985 | 1290.7712 | 86.2347 | 5.0876e-05 | -0.00077306 | 3.5514e-05 | 3.581e-05 | 125.9038 | 1.5362e-05 | -0.00080887 | 23.4716 | 1235.8493 | 1236.0722 | 88.912 | 0.04237 | 88.9543 | 4.3451 | 284424.0739 | 1.4266e-07 | -0.00077883 | 3.0837e-06 | 2.0784e-05 | -120528.0984 | 1.1886e-09 | 8.2968e-06 | 2.0927e-05 | -0.00076745 | 35.505 | 1302.0417 | 1302.5257 | 88.438 | 62.2957 | -0.51632
46406.8793 | -0.027505 | 2.1406 | -0.01611 | -0.098363 | 0.99614 | 0.037233 | 0.99815 | -0.0017136 | 87.2884 | 1323.3092 | 1326.1849 | 86.2261 | 4.963e-05 | -0.00075241 | 3.7248e-05 | 3.4537e-05 | 118.4468 | 1.2383e-05 | -0.00078694 | 19.9905 | 1270.4229 | 1270.5802 | 89.0985 | 0.043437 | 89.1419 | 4.357 | 291583.0219 | 1.3574e-07 | -0.00075971 | 3.1613e-06 | 2.0784e-05 | -117568.862 | 1.2492e-09 | 8.5057e-06 | 2.0921e-05 | -0.00074805 | 37.3576 | 1335.7723 | 1336.2946 | 88.398 | 62.518 | -0.74392
47574.9395 | -0.028049 | 2.0849 | -0.016791 | -0.10295 | 0.99612 | 0.036264 | 0.99807 | -0.0017933 | 95.6097 | 1357.6944 | 1361.0567 | 85.9718 | 5.1612e-05 | -0.00073291 | 3.8823e-05 | 3.6149e-05 | 120.9321 | 1.2789e-05 | -0.00076906 | 21.6166 | 1299.9334 | 1300.1131 | 89.0473 | 0.04453 | 89.0918 | 4.3487 | 298922.1606 | 1.2916e-07 | -0.00074106 | 3.2409e-06 | 2.0784e-05 | -114682.28 | 1.3128e-09 | 8.7197e-06 | 2.0914e-05 | -0.0007291 | 39.3105 | 1370.4275 | 1370.9912 | 88.3569 | 62.7407 | -0.73492
48772.3997 | -0.027642 | 2.0262 | -0.016829 | -0.10145 | 0.9962 | 0.035244 | 0.99806 | -0.0017673 | 100.8243 | 1396.7745 | 1400.4087 | 85.8713 | 5.1411e-05 | -0.00071222 | 3.8911e-05 | 3.5625e-05 | 116.252 | 1.25e-05 | -0.00074785 | 22.3442 | 1336.7947 | 1336.9814 | 89.0424 | 0.045651 | 89.0881 | 4.3623 | 306446.0252 | 1.2289e-07 | -0.00072287 | 3.3225e-06 | 2.0784e-05 | -111866.5686 | 1.3798e-09 | 8.9392e-06 | 2.0908e-05 | -0.0007106 | 41.3695 | 1406.0367 | 1406.6452 | 88.3147 | 62.9637 | -0.77337
50000 | -0.026526 | 1.9681 | -0.016942 | -0.10848 | 0.99636 | 0.034238 | 0.99805 | -0.0018896 | 103.0035 | 1438.3077 | 1441.9912 | 85.9038 | 4.9537e-05 | -0.00069171 | 3.9169e-05 | 3.8092e-05 | 121.2497 | 1.0368e-05 | -0.00072981 | 19.4623 | 1369.9512 | 1370.0894 | 89.1861 | 0.0468 | 89.2329 | 4.3607 | 314159.2654 | 1.1693e-07 | -0.00070512 | 3.4061e-06 | 2.0784e-05 | -109119.9878 | 1.4501e-09 | 9.1642e-06 | 2.0902e-05 | -0.00069255 | 43.5405 | 1442.6304 | 1443.2873 | 88.2713 | 63.1871 | -0.96162
51258.499 | -0.027375 | 1.9119 | -0.017301 | -0.10186 | 0.9963 | 0.033257 | 0.99801 | -0.0017743 | 114.8236 | 1479.0858 | 1483.536 | 85.5609 | 5.2172e-05 | -0.00067204 | 4.0005e-05 | 3.577e-05 | 111.0654 | 1.2167e-05 | -0.00070781 | 24.2778 | 1412.384 | 1412.5927 | 89.0152 | 0.047978 | 89.0632 | 4.3854 | 322066.6476 | 1.1126e-07 | -0.00068781 | 3.4918e-06 | 2.0784e-05 | -106440.8403 | 1.524e-09 | 9.3949e-06 | 2.0896e-05 | -0.00067492 | 45.8303 | 1480.2405 | 1480.9498 | 88.2266 | 63.4108 | -0.83659
52548.6743 | -0.025532 | 1.8643 | -0.017516 | -0.10241 | 0.99654 | 0.032437 | 0.99798 | -0.0017838 | 112.2532 | 1517.971 | 1522.1159 | 85.7707 | 4.8451e-05 | -0.00065519 | 4.0503e-05 | 3.5965e-05 | 108.927 | 7.9482e-06 | -0.00069116 | 16.6364 | 1446.6602 | 1446.7559 | 89.3411 | 0.049186 | 89.3903 | 4.3815 | 330173.0585 | 1.0587e-07 | -0.00067092 | 3.5797e-06 | 2.0784e-05 | -103827.4704 | 1.6017e-09 | 9.6314e-06 | 2.0891e-05 | -0.00065771 | 48.2456 | 1518.9001 | 1519.6662 | 88.1807 | 63.635 | -1.2096
53871.3234 | -0.025889 | 1.8169 | -0.017276 | -0.10552 | 0.99652 | 0.031612 | 0.99801 | -0.001838 | 121.4253 | 1556.5333 | 1561.2623 | 85.5394 | 4.9815e-05 | -0.00063857 | 3.9944e-05 | 3.7054e-05 | 109.4715 | 9.8704e-06 | -0.00067562 | 21.6189 | 1479.8026 | 1479.9606 | 89.163 | 0.050424 | 89.2134 | 4.3719 | 338483.5076 | 1.0073e-07 | -0.00065445 | 3.6698e-06 | 2.0784e-05 | -101278.2631 | 1.6833e-09 | 9.8738e-06 | 2.0886e-05 | -0.0006409 | 50.7939 | 1558.6441 | 1559.4715 | 88.1335 | 63.8595 | -1.08
55227.2635 | -0.025421 | 1.7613 | -0.016404 | -0.10565 | 0.99661 | 0.030646 | 0.99811 | -0.0018405 | 127.9601 | 1605.3157 | 1610.4075 | 85.4426 | 4.934e-05 | -0.000619 | 3.7925e-05 | 3.7097e-05 | 106.9075 | 1.1416e-05 | -0.00065609 | 26.5119 | 1523.7089 | 1523.9395 | 89.0032 | 0.051693 | 89.0549 | 4.3911 | 347003.1305 | 9.5845e-08 | -0.00063838 | 3.7622e-06 | 2.0784e-05 | -98791.6431 | 1.7692e-09 | 1.0122e-05 | 2.0881e-05 | -0.00062449 | 53.4829 | 1599.5087 | 1600.4026 | 88.0849 | 64.0846 | -0.96996
56617.3326 | -0.025252 | 1.7201 | -0.015984 | -0.10294 | 0.99665 | 0.02993 | 0.99816 | -0.0017933 | 134.2601 | 1643.2763 | 1648.7518 | 85.3292 | 4.939e-05 | -0.00060451 | 3.6955e-05 | 3.6142e-05 | 101.5986 | 1.2435e-05 | -0.00064065 | 30.2864 | 1560.3328 | 1560.6268 | 88.888 | 0.052994 | 88.941 | 4.3862 | 355737.1921 | 9.1196e-08 | -0.0006227 | 3.8569e-06 | 2.0784e-05 | -96366.0737 | 1.8593e-09 | 1.0377e-05 | 2.0877e-05 | -0.00060847 | 56.3211 | 1641.5318 | 1642.4977 | 88.0349 | 64.3101 | -0.90606
58042.3897 | -0.024062 | 1.6718 | -0.016744 | -0.11315 | 0.99681 | 0.029093 | 0.99807 | -0.0019711 | 135.7062 | 1691.3962 | 1696.8316 | 85.4128 | 4.7133e-05 | -0.00058745 | 3.8708e-05 | 3.9734e-05 | 108.9512 | 8.4244e-06 | -0.00062718 | 21.4129 | 1594.1524 | 1594.2962 | 89.2304 | 0.054328 | 89.2848 | 4.3712 | 364691.0899 | 8.6773e-08 | -0.00060742 | 3.954e-06 | 2.0784e-05 | -94000.056 | 1.9541e-09 | 1.0638e-05 | 2.0872e-05 | -0.00059282 | 59.3174 | 1684.7531 | 1685.797 | 87.9835 | 64.5361 | -1.3012
59503.3154 | -0.024152 | 1.6211 | -0.015929 | -0.11284 | 0.99682 | 0.028212 | 0.99817 | -0.0019658 | 146.4273 | 1743.1307 | 1749.27 | 85.1983 | 4.7853e-05 | -0.00056966 | 3.6819e-05 | 3.9619e-05 | 105.9703 | 1.1034e-05 | -0.00060928 | 29.7131 | 1640.7438 | 1641.0128 | 88.9625 | 0.055695 | 89.0182 | 4.3885 | 373870.3571 | 8.2565e-08 | -0.0005925 | 4.0535e-06 | 2.0784e-05 | -91692.1278 | 2.0537e-09 | 1.0906e-05 | 2.0868e-05 | -0.00057754 | 62.4813 | 1729.2142 | 1730.3426 | 87.9306 | 64.7626 | -1.0876
61001.0126 | -0.024938 | 1.5714 | -0.01536 | -0.10864 | 0.99676 | 0.027343 | 0.99823 | -0.0018928 | 163.1412 | 1796.0286 | 1803.4228 | 84.8098 | 5.0161e-05 | -0.00055223 | 3.5505e-05 | 3.8142e-05 | 99.5144 | 1.4656e-05 | -0.00059037 | 42.0252 | 1692.8109 | 1693.3325 | 88.5779 | 0.057097 | 88.635 | 4.4166 | 383280.6663 | 7.856e-08 | -0.00057796 | 4.1555e-06 | 2.0784e-05 | -89440.8629 | 2.1584e-09 | 1.1181e-05 | 2.0864e-05 | -0.00056262 | 65.8231 | 1774.9587 | 1776.1788 | 87.8762 | 64.9897 | -0.75878
62536.4069 | -0.023759 | 1.5256 | -0.016434 | -0.10935 | 0.99691 | 0.026551 | 0.99811 | -0.0019049 | 165.2334 | 1850.634 | 1857.9958 | 84.8979 | 4.7864e-05 | -0.00053608 | 3.7993e-05 | 3.8396e-05 | 97.7175 | 9.8712e-06 | -0.00057448 | 29.9016 | 1740.1976 | 1740.4545 | 89.0156 | 0.058534 | 89.0741 | 4.4288 | 392927.8328 | 7.475e-08 | -0.00056377 | 4.2601e-06 | 2.0784e-05 | -87244.8701 | 2.2684e-09 | 1.1462e-05 | 2.0861e-05 | -0.00054804 | 69.3536 | 1822.0322 | 1823.3517 | 87.8202 | 65.2174 | -1.254
64110.4469 | -0.023656 | 1.4837 | -0.015635 | -0.12408 | 0.99695 | 0.025822 | 0.9982 | -0.0021617 | 175.17 | 1902.0123 | 1910.0616 | 84.7381 | 4.8014e-05 | -0.00052134 | 3.6131e-05 | 4.3565e-05 | 108.1501 | 1.1883e-05 | -0.0005649 | 37.2201 | 1769.4362 | 1769.8276 | 88.795 | 0.060007 | 88.855 | 4.3926 | 402817.8182 | 7.1124e-08 | -0.00054992 | 4.3673e-06 | 2.0784e-05 | -85102.7923 | 2.3841e-09 | 1.175e-05 | 2.0857e-05 | -0.00053381 | 73.0844 | 1870.4829 | 1871.9101 | 87.7624 | 65.4457 | -1.0925
65724.1056 | -0.022575 | 1.4409 | -0.014956 | -0.11807 | 0.99709 | 0.025081 | 0.99828 | -0.0020572 | 177.5906 | 1959.1704 | 1967.2029 | 84.8205 | 4.589e-05 | -0.00050626 | 3.4562e-05 | 4.1451e-05 | 100.3763 | 1.1328e-05 | -0.00054771 | 37.7455 | 1824.9984 | 1825.3887 | 88.8151 | 0.061518 | 88.8767 | 4.4193 | 412956.7344 | 6.7675e-08 | -0.00053642 | 4.4772e-06 | 2.0784e-05 | -83013.3058 | 2.5056e-09 | 1.2046e-05 | 2.0854e-05 | -0.0005199 | 77.0282 | 1920.3611 | 1921.9053 | 87.703 | 65.6746 | -1.1736
67378.3799 | -0.022093 | 1.3939 | -0.0166 | -0.12311 | 0.99716 | 0.024264 | 0.99809 | -0.0021446 | 186.8222 | 2024.8123 | 2033.4128 | 84.7284 | 4.5183e-05 | -0.0004897 | 3.8366e-05 | 4.323e-05 | 102.1141 | 6.817e-06 | -0.00053293 | 23.998 | 1876.0976 | 1876.251 | 89.2671 | 0.063066 | 89.3302 | 4.4315 | 423350.8469 | 6.4392e-08 | -0.00052325 | 4.5899e-06 | 2.0784e-05 | -80975.1193 | 2.6333e-09 | 1.2349e-05 | 2.0851e-05 | -0.00050631 | 81.1982 | 1971.7199 | 1973.3911 | 87.6418 | 65.9043 | -1.6884
69074.2924 | -0.021815 | 1.3495 | -0.014894 | -0.13492 | 0.99721 | 0.023492 | 0.99828 | -0.0023508 | 198.0417 | 2090.5209 | 2099.8805 | 84.5883 | 4.4913e-05 | -0.00047409 | 3.4407e-05 | 4.7368e-05 | 109.1402 | 1.0506e-05 | -0.00052146 | 38.6193 | 1916.9053 | 1917.2943 | 88.8458 | 0.064654 | 88.9105 | 4.4168 | 434006.579 | 6.1269e-08 | -0.00051041 | 4.7055e-06 | 2.0784e-05 | -78986.9733 | 2.7676e-09 | 1.266e-05 | 2.0848e-05 | -0.00049304 | 85.6088 | 2024.6151 | 2026.4242 | 87.5787 | 66.1346 | -1.3317
70812.8909 | -0.021836 | 1.3201 | -0.014921 | -0.12959 | 0.99722 | 0.02298 | 0.99828 | -0.0022579 | 208.1784 | 2135.9291 | 2146.0501 | 84.4332 | 4.5202e-05 | -0.00046377 | 3.4474e-05 | 4.5495e-05 | 102.252 | 1.0728e-05 | -0.00050927 | 41.3452 | 1962.7249 | 1963.1603 | 88.7932 | 0.066281 | 88.8595 | 4.4113 | 444930.5156 | 5.8298e-08 | -0.00049787 | 4.8239e-06 | 2.0784e-05 | -77047.6392 | 2.9086e-09 | 1.2979e-05 | 2.0845e-05 | -0.00048007 | 90.2755 | 2079.1057 | 2081.0647 | 87.5138 | 66.3657 | -1.3458
72595.2499 | -0.021679 | 1.2748 | -0.015908 | -0.13691 | 0.99726 | 0.022193 | 0.99817 | -0.0023852 | 223.0655 | 2210.308 | 2221.5354 | 84.2372 | 4.5199e-05 | -0.00044786 | 3.6752e-05 | 4.807e-05 | 105.3875 | 8.4462e-06 | -0.00049593 | 34.3312 | 2015.8105 | 2016.1029 | 89.0243 | 0.067949 | 89.0922 | 4.4194 | 456129.4076 | 5.547e-08 | -0.00048565 | 4.9453e-06 | 2.0784e-05 | -75155.9184 | 3.0569e-09 | 1.3306e-05 | 2.0842e-05 | -0.0004674 | 95.2148 | 2135.2537 | 2137.3755 | 87.4468 | 66.5976 | -1.6455
74422.4708 | -0.020456 | 1.2299 | -0.014988 | -0.1303 | 0.99742 | 0.021413 | 0.99827 | -0.0022702 | 226.6318 | 2292.358 | 2303.5336 | 84.3539 | 4.271e-05 | -0.00043201 | 3.4626e-05 | 4.5743e-05 | 97.8239 | 8.0837e-06 | -0.00047775 | 35.4063 | 2092.5328 | 2092.8323 | 89.0306 | 0.069659 | 89.1003 | 4.475 | 467610.1753 | 5.278e-08 | -0.00047373 | 5.0698e-06 | 2.0784e-05 | -73310.642 | 3.2127e-09 | 1.3641e-05 | 2.084e-05 | -0.00045502 | 100.4446 | 2193.1247 | 2195.4237 | 87.3777 | 66.8304 | -1.7226
76295.6829 | -0.021393 | 1.196 | -0.015005 | -0.13529 | 0.99732 | 0.020822 | 0.99827 | -0.0023572 | 252.7296 | 2352.8381 | 2366.3726 | 83.8691 | 4.5133e-05 | -0.00042017 | 3.4663e-05 | 4.7497e-05 | 99.0804 | 1.0469e-05 | -0.00046767 | 47.844 | 2137.1986 | 2137.7341 | 88.7176 | 0.071413 | 88.789 | 4.4583 | 479379.9138 | 5.022e-08 | -0.0004621 | 5.1974e-06 | 2.0784e-05 | -71510.6697 | 3.3765e-09 | 1.3984e-05 | 2.0837e-05 | -0.00044291 | 105.9842 | 2252.7881 | 2255.2798 | 87.3065 | 67.064 | -1.4825
78216.0437 | -0.021678 | 1.1436 | -0.015181 | -0.14795 | 0.99731 | 0.019908 | 0.99825 | -0.0025776 | 282.3031 | 2456.6229 | 2472.7901 | 83.4446 | 4.6168e-05 | -0.00040176 | 3.5061e-05 | 5.1941e-05 | 105.6902 | 1.1107e-05 | -0.0004537 | 53.9284 | 2202.7867 | 2203.4468 | 88.5976 | 0.07321 | 88.6708 | 4.4823 | 491445.8964 | 4.7784e-08 | -0.00045075 | 5.3282e-06 | 2.0784e-05 | -69754.889 | 3.5486e-09 | 1.4336e-05 | 2.0835e-05 | -0.00043109 | 111.8541 | 2314.3172 | 2317.0186 | 87.233 | 67.2986 | -1.4378
80184.7399 | -0.021762 | 1.1061 | -0.014522 | -0.14736 | 0.99731 | 0.019256 | 0.99833 | -0.0025676 | 304.3371 | 2536.7708 | 2554.9613 | 83.1589 | 4.6621e-05 | -0.00038861 | 3.3533e-05 | 5.1732e-05 | 102.6795 | 1.3088e-05 | -0.00044034 | 67.4418 | 2268.9664 | 2269.9685 | 88.2975 | 0.075053 | 88.3725 | 4.5036 | 503815.5794 | 4.5467e-08 | -0.00043968 | 5.4623e-06 | 2.0784e-05 | -68042.215 | 3.7295e-09 | 1.4697e-05 | 2.0833e-05 | -0.00041952 | 118.0769 | 2377.7896 | 2380.7195 | 87.1571 | 67.5342 | -1.2154
82202.9881 | -0.020129 | 1.068 | -0.015099 | -0.15305 | 0.99751 | 0.018596 | 0.99826 | -0.0026666 | 302.2149 | 2630.9587 | 2648.2593 | 83.4472 | 4.3092e-05 | -0.00037514 | 3.4866e-05 | 5.3732e-05 | 104.032 | 8.2258e-06 | -0.00042887 | 44.7056 | 2330.8413 | 2331.27 | 88.9012 | 0.076942 | 88.9781 | 4.5128 | 516496.6072 | 4.3261e-08 | -0.00042889 | 5.5998e-06 | 2.0784e-05 | -66371.5893 | 3.9196e-09 | 1.5067e-05 | 2.0831e-05 | -0.00040822 | 124.6766 | 2443.2878 | 2446.4667 | 87.0788 | 67.7708 | -1.8993
84272.0356 | -0.020379 | 1.037 | -0.014464 | -0.15335 | 0.99749 | 0.018055 | 0.99833 | -0.0026721 | 325.9144 | 2706.0207 | 2725.5767 | 83.1323 | 4.3872e-05 | -0.00036426 | 3.3395e-05 | 5.3835e-05 | 101.6714 | 1.0477e-05 | -0.0004181 | 59.8983 | 2390.2881 | 2391.0385 | 88.5645 | 0.078879 | 88.6434 | 4.5143 | 529496.8162 | 4.1163e-08 | -0.00041836 | 5.7408e-06 | 2.0784e-05 | -64741.9795 | 4.1194e-09 | 1.5446e-05 | 2.0829e-05 | -0.00039717 | 131.6795 | 2510.8992 | 2514.3497 | 86.998 | 68.0085 | -1.6454
86393.161 | -0.020754 | 0.99436 | -0.013707 | -0.15105 | 0.99746 | 0.017313 | 0.99842 | -0.0026321 | 362.8332 | 2816.046 | 2839.3244 | 82.6582 | 4.5007e-05 | -0.00034931 | 3.1643e-05 | 5.3021e-05 | 97.677 | 1.3363e-05 | -0.00040233 | 82.4659 | 2482.7802 | 2484.1494 | 88.0976 | 0.080864 | 88.1785 | 4.5738 | 542824.2401 | 3.9167e-08 | -0.00040809 | 5.8853e-06 | 2.0784e-05 | -63152.3785 | 4.3294e-09 | 1.5835e-05 | 2.0827e-05 | -0.00038637 | 139.1138 | 2580.7168 | 2584.4636 | 86.9145 | 68.2474 | -1.264
88567.6751 | -0.019904 | 0.95108 | -0.015642 | -0.16836 | 0.99757 | 0.016561 | 0.9982 | -0.0029331 | 381.5155 | 2943.9166 | 2968.5348 | 82.6159 | 4.3294e-05 | -0.00033407 | 3.6107e-05 | 5.9111e-05 | 106.2212 | 7.1865e-06 | -0.00039318 | 46.4712 | 2542.4915 | 2542.9162 | 88.9529 | 0.082899 | 89.0358 | 4.5688 | 556487.115 | 3.7267e-08 | -0.00039807 | 6.0334e-06 | 2.0784e-05 | -61601.804 | 4.5501e-09 | 1.6233e-05 | 2.0825e-05 | -0.0003758 | 147.0104 | 2652.8396 | 2656.9098 | 86.8281 | 68.4875 | -2.2076
90796.9217 | -0.018856 | 0.91903 | -0.016249 | -0.17249 | 0.9977 | 0.016005 | 0.99813 | -0.0030049 | 387.7348 | 3048.8055 | 3073.3619 | 82.7523 | 4.1049e-05 | -0.00032278 | 3.7509e-05 | 6.0565e-05 | 106.1617 | 3.5408e-06 | -0.00038334 | 24.0929 | 2608.4182 | 2608.5295 | 89.4708 | 0.084986 | 89.5558 | 4.5722 | 570493.8843 | 3.546e-08 | -0.00038829 | 6.1853e-06 | 2.0784e-05 | -60089.2978 | 4.782e-09 | 1.6642e-05 | 2.0824e-05 | -0.00036547 | 155.4026 | 2727.3728 | 2731.7966 | 86.7389 | 68.729 | -2.8169
93082.2783 | -0.020031 | 0.89467 | -0.014723 | -0.16919 | 0.99757 | 0.015578 | 0.9983 | -0.002948 | 436.0587 | 3121.097 | 3151.4114 | 82.0465 | 4.3907e-05 | -0.00031427 | 3.3978e-05 | 5.9398e-05 | 101.56 | 9.9295e-06 | -0.00037366 | 71.0657 | 2674.3165 | 2675.2605 | 88.4778 | 0.087125 | 88.5649 | 4.5726 | 584853.2036 | 3.374e-08 | -0.00037876 | 6.3409e-06 | 2.0784e-05 | -58613.9251 | 5.0258e-09 | 1.7061e-05 | 2.0822e-05 | -0.00035536 | 164.3268 | 2804.4291 | 2809.2393 | 86.6466 | 68.9718 | -1.9184
95425.1574 | -0.020279 | 0.84873 | -0.014955 | -0.17763 | 0.99756 | 0.014778 | 0.99827 | -0.0030948 | 492.1407 | 3280.3443 | 3317.0561 | 81.4677 | 4.4728e-05 | -0.00029814 | 3.4506e-05 | 6.236e-05 | 104.0069 | 1.0223e-05 | -0.0003605 | 78.6002 | 2771.7316 | 2772.8458 | 88.3757 | 0.089318 | 88.465 | 4.6228 | 599573.9467 | 3.2103e-08 | -0.00036946 | 6.5005e-06 | 2.0784e-05 | -57174.7743 | 5.282e-09 | 1.749e-05 | 2.0821e-05 | -0.00034547 | 173.8225 | 2884.1284 | 2889.3616 | 86.551 | 69.216 | -1.9139
97827.0066 | -0.02079 | 0.82589 | -0.015966 | -0.18595 | 0.99751 | 0.01438 | 0.99816 | -0.0032396 | 533.3971 | 3362.0894 | 3404.1383 | 80.9851 | 4.6029e-05 | -0.00029013 | 3.6838e-05 | 6.5291e-05 | 106.2218 | 9.1916e-06 | -0.00035542 | 72.7127 | 2811.6738 | 2812.6139 | 88.5186 | 0.091566 | 88.6102 | 4.5743 | 614665.2105 | 3.0546e-08 | -0.00036039 | 6.6642e-06 | 2.0784e-05 | -55770.9561 | 5.5512e-09 | 1.793e-05 | 2.082e-05 | -0.0003358 | 183.9328 | 2966.5992 | 2972.2957 | 86.4521 | 69.4618 | -2.158
100289.3103 | -0.021199 | 0.78516 | -0.015486 | -0.18364 | 0.99747 | 0.01367 | 0.99821 | -0.0031995 | 602.4324 | 3522.2788 | 3573.4259 | 80.2943 | 4.7178e-05 | -0.00027584 | 3.5729e-05 | 6.4476e-05 | 102.3211 | 1.1449e-05 | -0.00034031 | 98.741 | 2935.1387 | 2936.7991 | 88.0732 | 0.093871 | 88.1671 | 4.6579 | 630136.3212 | 2.9065e-08 | -0.00035154 | 6.8319e-06 | 2.0784e-05 | -54401.6028 | 5.8342e-09 | 1.8382e-05 | 2.0819e-05 | -0.00032633 | 194.7051 | 3051.979 | 3058.1835 | 86.3497 | 69.7093 | -1.8174
102813.5902 | -0.018835 | 0.76264 | -0.01574 | -0.19117 | 0.99775 | 0.013281 | 0.99818 | -0.0033306 | 568.8773 | 3644.598 | 3688.7282 | 81.1284 | 4.1809e-05 | -0.00026785 | 3.6309e-05 | 6.7122e-05 | 103.9045 | 5.5e-06 | -0.00033497 | 49.0026 | 2984.4941 | 2984.8964 | 89.0593 | 0.096234 | 89.1556 | 4.62 | 645996.8394 | 2.7655e-08 | -0.00034291 | 7.0039e-06 | 2.0784e-05 | -53065.8682 | 6.1316e-09 | 1.8845e-05 | 2.0817e-05 | -0.00031706 | 206.1908 | 3140.4154 | 3147.1771 | 86.2435 | 69.9584 | -2.9121
105401.4062 | -0.020043 | 0.72961 | -0.017002 | -0.19154 | 0.99761 | 0.012704 | 0.99804 | -0.0033365 | 661.2363 | 3786.3623 | 3843.6666 | 80.094 | 4.4757e-05 | -0.00025629 | 3.9231e-05 | 6.7261e-05 | 101.5639 | 5.5266e-06 | -0.00032355 | 52.7774 | 3089.8029 | 3090.2536 | 89.0214 | 0.098656 | 89.1201 | 4.6656 | 662256.5666 | 2.6314e-08 | -0.00033449 | 7.1801e-06 | 2.0784e-05 | -51762.9269 | 6.4442e-09 | 1.9319e-05 | 2.0816e-05 | -0.00030799 | 218.4467 | 3232.0668 | 3239.4405 | 86.1334 | 70.2094 | -2.9867
108054.3574 | -0.019365 | 0.69929 | -0.016762 | -0.19864 | 0.9977 | 0.012177 | 0.99807 | -0.0034603 | 696.3917 | 3948.4961 | 4009.4367 | 79.9977 | 4.332e-05 | -0.00024562 | 3.8667e-05 | 6.9752e-05 | 102.7392 | 4.6524e-06 | -0.00031537 | 46.7664 | 3170.1587 | 3170.5037 | 89.1548 | 0.10114 | 89.256 | 4.6694 | 678925.5507 | 2.5038e-08 | -0.00032628 | 7.3609e-06 | 2.0784e-05 | -50491.9738 | 6.7727e-09 | 1.9805e-05 | 2.0815e-05 | -0.00029911 | 231.5349 | 3327.1035 | 3335.1501 | 86.0192 | 70.4623 | -3.2368
110774.0833 | -0.017448 | 0.65131 | -0.015826 | -0.20311 | 0.99793 | 0.011344 | 0.99817 | -0.0035385 | 725.8356 | 4248.2107 | 4309.7717 | 80.3043 | 3.9078e-05 | -0.00022872 | 3.6495e-05 | 7.1313e-05 | 102.4589 | 2.5827e-06 | -0.00030003 | 28.6894 | 3332.76 | 3332.8835 | 89.5068 | 0.10368 | 89.6105 | 4.7884 | 696014.0928 | 2.3823e-08 | -0.00031827 | 7.5461e-06 | 2.0784e-05 | -49252.2233 | 7.1179e-09 | 2.0304e-05 | 2.0815e-05 | -0.00029042 | 245.5239 | 3425.7091 | 3434.4962 | 85.9006 | 70.7173 | -3.7099
113562.2647 | -0.019921 | 0.6308 | -0.01585 | -0.20663 | 0.99765 | 0.010984 | 0.99817 | -0.0035998 | 878.2068 | 4335.1959 | 4423.2534 | 78.5482 | 4.4886e-05 | -0.00022158 | 3.6544e-05 | 7.255e-05 | 101.6772 | 8.3419e-06 | -0.00029413 | 96.3487 | 3397.1571 | 3398.5231 | 88.3754 | 0.10629 | 88.4817 | 4.761 | 713532.7532 | 2.2668e-08 | -0.00031045 | 7.7361e-06 | 2.0784e-05 | -48042.9095 | 7.4808e-09 | 2.0815e-05 | 2.0814e-05 | -0.0002819 | 260.489 | 3528.0813 | 3537.6846 | 85.7773 | 70.9744 | -2.7044
116420.6246 | -0.020984 | 0.60976 | -0.015665 | -0.21986 | 0.99753 | 0.010616 | 0.99819 | -0.0038303 | 985.3307 | 4450.096 | 4557.8758 | 77.5151 | 4.743e-05 | -0.00021421 | 3.61e-05 | 7.7191e-05 | 105.526 | 1.1331e-05 | -0.0002914 | 133.2312 | 3426.4846 | 3429.0738 | 87.7733 | 0.10897 | 87.8823 | 4.6842 | 731492.3579 | 2.1568e-08 | -0.00030283 | 7.9308e-06 | 2.0784e-05 | -46863.2848 | 7.8621e-09 | 2.1339e-05 | 2.0813e-05 | -0.00027356 | 276.5135 | 3634.4342 | 3644.9378 | 85.6492 | 71.2338 | -2.233
119350.9293 | -0.019452 | 0.56212 | -0.014388 | -0.22125 | 0.99771 | 0.0097888 | 0.99834 | -0.0038551 | 1076.4181 | 4824.5416 | 4943.1647 | 77.4226 | 4.4053e-05 | -0.00019744 | 3.314e-05 | 7.7668e-05 | 103.5708 | 1.0913e-05 | -0.00027511 | 143.9578 | 3629.1586 | 3632.0127 | 87.7284 | 0.11171 | 87.8402 | 4.8395 | 749904.0055 | 2.0522e-08 | -0.0002954 | 8.1304e-06 | 2.0784e-05 | -45712.6205 | 8.2629e-09 | 2.1876e-05 | 2.0812e-05 | -0.00026539 | 293.6897 | 3744.999 | 3756.4972 | 85.5159 | 71.4957 | -2.3242
122354.9897 | -0.019946 | 0.54156 | -0.017645 | -0.22215 | 0.99766 | 0.0094302 | 0.99796 | -0.0038694 | 1183.8112 | 4974.9962 | 5113.9022 | 76.6153 | 4.5267e-05 | -0.00019023 | 4.0683e-05 | 7.8015e-05 | 101.4785 | 4.5837e-06 | -0.00026825 | 63.6816 | 3726.7992 | 3727.3432 | 89.0211 | 0.11452 | 89.1356 | 4.8477 | 768779.0738 | 1.9527e-08 | -0.00028814 | 8.3351e-06 | 2.0784e-05 | -44590.2053 | 8.6842e-09 | 2.2426e-05 | 2.0812e-05 | -0.00025738 | 312.1199 | 3860.0265 | 3872.6249 | 85.3771 | 71.7601 | -3.7584
125434.6623 | -0.019647 | 0.5173 | -0.014799 | -0.23531 | 0.9977 | 0.009008 | 0.99829 | -0.0040999 | 1275.3809 | 5190.0356 | 5344.4425 | 76.1939 | 4.4651e-05 | -0.0001817 | 3.4073e-05 | 8.2607e-05 | 104.8145 | 1.0578e-05 | -0.00026431 | 151.1795 | 3777.3598 | 3780.3838 | 87.7081 | 0.11741 | 87.8255 | 4.7928 | 788129.2273 | 1.858e-08 | -0.00028107 | 8.5448e-06 | 2.0784e-05 | -43495.3457 | 9.1269e-09 | 2.2991e-05 | 2.0811e-05 | -0.00024953 | 331.9179 | 3979.7891 | 3993.6062 | 85.2325 | 72.0273 | -2.593
128591.8502 | -0.019422 | 0.48435 | -0.016638 | -0.24169 | 0.99773 | 0.0084345 | 0.99808 | -0.0042102 | 1431.4915 | 5505.7828 | 5688.8322 | 75.4259 | 4.4233e-05 | -0.00017013 | 3.8323e-05 | 8.4867e-05 | 105.038 | 5.9096e-06 | -0.00025499 | 90.8379 | 3919.5561 | 3920.6086 | 88.6724 | 0.12036 | 88.7927 | 4.8511 | 807966.4237 | 1.7679e-08 | -0.00027417 | 8.7599e-06 | 2.0784e-05 | -42427.365 | 9.5921e-09 | 2.357e-05 | 2.0811e-05 | -0.00024184 | 353.2102 | 4104.5828 | 4119.7521 | 85.0817 | 72.2974 | -3.7111
131828.5044 | -0.020177 | 0.4588 | -0.016279 | -0.23783 | 0.99765 | 0.007989 | 0.99812 | -0.0041431 | 1639.1846 | 5736.29 | 5965.8989 | 74.0523 | 4.6055e-05 | -0.00016117 | 3.7497e-05 | 8.3508e-05 | 100.8182 | 8.5583e-06 | -0.00024468 | 142.7817 | 4082.04 | 4084.5363 | 87.9967 | 0.12339 | 88.1201 | 4.9282 | 828302.9219 | 1.6821e-08 | -0.00026744 | 8.9804e-06 | 2.0784e-05 | -41385.6034 | 1.0081e-08 | 2.4163e-05 | 2.0811e-05 | -0.00023429 | 376.1385 | 4234.7303 | 4251.4022 | 84.9242 | 72.5706 | -3.1959
135146.6251 | -0.019333 | 0.42104 | -0.015683 | -0.24825 | 0.99775 | 0.0073321 | 0.99819 | -0.004325 | 1855.2572 | 6207.4059 | 6478.7242 | 73.3598 | 4.42e-05 | -0.00014789 | 3.6101e-05 | 8.7162e-05 | 102.646 | 8.099e-06 | -0.00023505 | 146.4187 | 4249.3805 | 4251.9023 | 88.0266 | 0.1265 | 88.1531 | 5.0043 | 849151.2894 | 1.6005e-08 | -0.00026087 | 9.2064e-06 | 2.0784e-05 | -40369.4169 | 1.0595e-08 | 2.4771e-05 | 2.081e-05 | -0.00022689 | 400.8612 | 4370.5839 | 4388.9285 | 84.7596 | 72.8472 | -3.3935
138548.2629 | -0.019948 | 0.4029 | -0.01686 | -0.24244 | 0.99768 | 0.0070157 | 0.99805 | -0.0042232 | 2065.1802 | 6399.389 | 6724.3697 | 72.1143 | 4.5672e-05 | -0.00014153 | 3.8836e-05 | 8.5134e-05 | 97.796 | 6.8367e-06 | -0.00022666 | 132.9543 | 4407.893 | 4409.8976 | 88.2723 | 0.12968 | 88.402 | 5.0635 | 870524.4098 | 1.5229e-08 | -0.00025447 | 9.4382e-06 | 2.0784e-05 | -39378.1777 | 1.1135e-08 | 2.5395e-05 | 2.081e-05 | -0.00021963 | 427.5565 | 4512.5287 | 4532.7386 | 84.5875 | 73.1272 | -3.8146
142035.5198 | -0.018693 | 0.36781 | -0.014069 | -0.25449 | 0.99783 | 0.0064057 | 0.99837 | -0.0044345 | 2313.0813 | 6973.7495 | 7347.3483 | 71.6501 | 4.2848e-05 | -0.00012918 | 3.2353e-05 | 8.9336e-05 | 100.1036 | 1.0495e-05 | -0.00021852 | 219.2879 | 4565.7305 | 4570.9936 | 87.2502 | 0.13295 | 87.3832 | 5.116 | 892435.4913 | 1.449e-08 | -0.00024822 | 9.6757e-06 | 2.0784e-05 | -38411.2731 | 1.1703e-08 | 2.6034e-05 | 2.081e-05 | -0.00021251 | 456.4246 | 4660.9868 | 4683.281 | 84.4072 | 73.411 | -2.976
145610.5509 | -0.019316 | 0.34941 | -0.015302 | -0.26621 | 0.99776 | 0.0060848 | 0.99823 | -0.004638 | 2603.5053 | 7207.6328 | 7663.4334 | 70.1395 | 4.4331e-05 | -0.00012273 | 3.519e-05 | 9.3461e-05 | 102.1543 | 9.1419e-06 | -0.00021619 | 195.2493 | 4617.3167 | 4621.4431 | 87.5786 | 0.13629 | 87.7149 | 5.0468 | 914898.0742 | 1.3788e-08 | -0.00024212 | 9.9193e-06 | 2.0784e-05 | -37468.1057 | 1.2299e-08 | 2.6689e-05 | 2.081e-05 | -0.00020552 | 487.6918 | 4816.4218 | 4841.0497 | 84.2182 | 73.6988 | -3.4967
149275.5655 | -0.019215 | 0.33115 | -0.015252 | -0.26433 | 0.99777 | 0.0057669 | 0.99824 | -0.0046053 | 2851.6642 | 7515.3832 | 8038.2195 | 69.2211 | 4.4135e-05 | -0.00011631 | 3.5076e-05 | 9.2802e-05 | 98.9438 | 9.0585e-06 | -0.00020912 | 206.7615 | 4773.0822 | 4777.5584 | 87.5196 | 0.13972 | 87.6593 | 5.089 | 937926.0399 | 1.3119e-08 | -0.00023618 | 1.0169e-05 | 2.0784e-05 | -36548.0926 | 1.2926e-08 | 2.7361e-05 | 2.081e-05 | -0.00019865 | 521.6144 | 4979.3437 | 5006.5901 | 84.0198 | 73.9908 | -3.6396
153032.8284 | -0.021186 | 0.28453 | -0.016136 | -0.26566 | 0.99755 | 0.0049538 | 0.99813 | -0.0046279 | 3943.4347 | 8079.1591 | 8990.1884 | 63.983 | 4.8791e-05 | -9.9961e-05 | 3.7123e-05 | 9.3276e-05 | 97.0079 | 1.1668e-05 | -0.00019324 | 311.333 | 5156.1975 | 5165.5881 | 86.5447 | 0.14324 | 86.6879 | 5.3625 | 961533.619 | 1.2483e-08 | -0.00023038 | 1.0425e-05 | 2.0784e-05 | -35650.6653 | 1.3585e-08 | 2.805e-05 | 2.081e-05 | -0.00019191 | 558.4835 | 5150.3149 | 5180.5064 | 83.8112 | 74.2874 | -2.8767
156884.6615 | -0.01896 | 0.25773 | -0.014618 | -0.27586 | 0.99781 | 0.0044884 | 0.99831 | -0.0048065 | 4323.6141 | 8960.8026 | 9949.3528 | 64.2426 | 4.3677e-05 | -9.0523e-05 | 3.3589e-05 | 9.6841e-05 | 98.2422 | 1.0088e-05 | -0.00018736 | 286.5377 | 5321.7917 | 5329.5 | 86.918 | 0.14684 | 87.0649 | 5.3988 | 985735.4004 | 1.1877e-08 | -0.00022472 | 1.0687e-05 | 2.0784e-05 | -34775.2691 | 1.4278e-08 | 2.8756e-05 | 2.081e-05 | -0.00018528 | 598.6312 | 5329.957 | 5363.4691 | 83.5917 | 74.5889 | -3.4732
160833.4452 | -0.018801 | 0.23506 | -0.016454 | -0.28101 | 0.99783 | 0.0040936 | 0.9981 | -0.0048952 | 4985.0677 | 9495.6709 | 10724.6755 | 62.3013 | 4.3341e-05 | -8.2558e-05 | 3.7833e-05 | 9.8671e-05 | 97.641 | 5.5085e-06 | -0.00018123 | 167.5645 | 5512.8054 | 5515.3514 | 88.259 | 0.15054 | 88.4095 | 5.4553 | 1010546.3401 | 1.1301e-08 | -0.00021921 | 1.0956e-05 | 2.0784e-05 | -33921.3631 | 1.5006e-08 | 2.948e-05 | 2.081e-05 | -0.00017877 | 642.4369 | 5518.9587 | 5556.2244 | 83.3603 | 74.8956 | -5.0492
164881.6197 | -0.018395 | 0.20431 | -0.014823 | -0.29259 | 0.99788 | 0.0035583 | 0.99828 | -0.0050978 | 6106.7297 | 10324.062 | 11994.9324 | 59.3955 | 4.2444e-05 | -7.1755e-05 | 3.4035e-05 | 0.00010272 | 99.1488 | 8.4083e-06 | -0.00017447 | 275.5808 | 5718.3032 | 5724.9398 | 87.2409 | 0.15433 | 87.3952 | 5.5197 | 1035981.7706 | 1.0753e-08 | -0.00021383 | 1.1232e-05 | 2.0784e-05 | -33088.4196 | 1.5771e-08 | 3.0222e-05 | 2.081e-05 | -0.00017237 | 690.3367 | 5718.0846 | 5759.6055 | 83.1161 | 75.2079 | -4.2791
169031.6867 | -0.019837 | 0.18458 | -0.015543 | -0.30187 | 0.99771 | 0.0032141 | 0.9982 | -0.0052592 | 7268.784 | 10288.0803 | 12596.8178 | 54.7578 | 4.5808e-05 | -6.4835e-05 | 3.5685e-05 | 0.00010599 | 99.7928 | 1.0123e-05 | -0.00017082 | 345.6964 | 5833.5894 | 5843.8233 | 86.6086 | 0.15821 | 86.7669 | 5.4927 | 1062057.4104 | 1.0232e-08 | -0.00020858 | 1.1515e-05 | 2.0784e-05 | -32275.9238 | 1.6575e-08 | 3.0983e-05 | 2.081e-05 | -0.00016608 | 742.8328 | 5928.186 | 5974.5451 | 82.8578 | 75.5261 | -3.9091
173286.2108 | -0.019524 | 0.1491 | -0.012688 | -0.31383 | 0.99775 | 0.0025964 | 0.99853 | -0.0054693 | 9442.0214 | 10959.9407 | 14466.2389 | 49.255 | 4.5118e-05 | -5.2372e-05 | 2.9053e-05 | 0.00011015 | 101.1643 | 1.6066e-05 | -0.00016252 | 602.3802 | 6093.6054 | 6123.307 | 84.3544 | 0.1622 | 84.5166 | 5.5967 | 1088789.3736 | 9.7353e-09 | -0.00020345 | 1.1805e-05 | 2.0784e-05 | -31483.3738 | 1.742e-08 | 3.1763e-05 | 2.0811e-05 | -0.00015989 | 800.5065 | 6150.2129 | 6202.0907 | 82.5841 | 75.8508 | -1.9325
177647.8211 | -0.019985 | 0.13069 | -0.015175 | -0.32665 | 0.9977 | 0.0022758 | 0.99824 | -0.0056912 | 10890.9483 | 10821.436 | 15353.0529 | 44.8166 | 4.6204e-05 | -4.5909e-05 | 3.4787e-05 | 0.00011468 | 102.7431 | 1.1417e-05 | -0.00016059 | 440.4689 | 6195.7239 | 6211.3612 | 85.9335 | 0.16628 | 86.0998 | 5.5508 | 1116194.1797 | 9.2631e-09 | -0.00019846 | 1.2102e-05 | 2.0784e-05 | -30710.2796 | 1.8308e-08 | 3.2562e-05 | 2.0811e-05 | -0.0001538 | 864.0334 | 6385.2282 | 6443.4224 | 82.2937 | 76.1823 | -3.8061
182119.2131 | -0.017595 | 0.099376 | -0.01542 | -0.32798 | 0.99797 | 0.0017309 | 0.99821 | -0.0057141 | 14160.0862 | 12145.7802 | 18655.509 | 40.6213 | 4.0687e-05 | -3.4899e-05 | 3.5351e-05 | 0.00011515 | 100.6288 | 5.3358e-06 | -0.00015005 | 236.6965 | 6656.1481 | 6660.3553 | 87.9634 | 0.17046 | 88.1339 | 5.8168 | 1144288.7642 | 8.8138e-09 | -0.00019359 | 1.2406e-05 | 2.0784e-05 | -29956.1636 | 1.9241e-08 | 3.3382e-05 | 2.0812e-05 | -0.0001478 | 934.202 | 6634.4245 | 6699.8748 | 81.9848 | 76.5213 | -6.149
186703.15 | -0.018707 | 0.080115 | -0.012469 | -0.33408 | 0.99785 | 0.0013953 | 0.99855 | -0.0058225 | 16241.4828 | 10560.7018 | 19373.0273 | 33.0331 | 4.3274e-05 | -2.8138e-05 | 2.8506e-05 | 0.00011725 | 99.9525 | 1.4769e-05 | -0.00014539 | 691.5186 | 6807.7311 | 6842.7627 | 84.1999 | 0.17475 | 84.3746 | 5.8032 | 1173090.4888 | 8.3863e-09 | -0.00018883 | 1.2719e-05 | 2.0784e-05 | -29220.5596 | 2.0222e-08 | 3.4222e-05 | 2.0812e-05 | -0.00014189 | 1011.9372 | 6899.1436 | 6972.9621 | 81.6556 | 76.8683 | -2.719
191402.4644 | -0.019318 | 0.042531 | -0.01302 | -0.34579 | 0.99778 | 0.00074066 | 0.99848 | -0.006026 | 20122.1739 | 6724.3499 | 21216.0026 | 18.4784 | 4.4704e-05 | -1.4939e-05 | 2.9755e-05 | 0.00012137 | 100.9199 | 1.4949e-05 | -0.00013631 | 795.0238 | 7249.1875 | 7292.6526 | 83.7413 | 0.17915 | 83.9205 | 6.0278 | 1202617.1522 | 7.9796e-09 | -0.0001842 | 1.3039e-05 | 2.0784e-05 | -28503.0132 | 2.1253e-08 | 3.5084e-05 | 2.0813e-05 | -0.00013607 | 1098.3293 | 7180.8992 | 7264.4092 | 81.3039 | 77.224 | -2.6166
196220.0605 | -0.018823 | 0.016613 | -0.009983 | -0.3551 | 0.99784 | 0.00028932 | 0.99883 | -0.0061905 | 22550.8582 | 3020.5056 | 22752.2451 | 7.6289 | 4.3563e-05 | -5.8349e-06 | 2.2706e-05 | 0.00012459 | 101.0576 | 2.0856e-05 | -0.00013043 | 1195.4646 | 7475.935 | 7570.9141 | 80.9148 | 0.18366 | 81.0985 | 6.0638 | 1232887.0011 | 7.5926e-09 | -0.00017968 | 1.3367e-05 | 2.0784e-05 | -27803.081 | 2.2337e-08 | 3.5967e-05 | 2.0814e-05 | -0.00013034 | 1194.6704 | 7481.4037 | 7576.1889 | 80.9273 | 77.589 | -0.1712
201158.9154 | -0.017996 | 0.0085665 | -0.013292 | -0.35749 | 0.99793 | 0.0001492 | 0.99845 | -0.0062297 | 23886.5469 | 1725.5127 | 23948.7895 | 4.1317 | 4.1647e-05 | -3.0085e-06 | 3.0361e-05 | 0.00012548 | 99.277 | 1.1286e-05 | -0.00012849 | 678.395 | 7723.3269 | 7753.0638 | 84.9802 | 0.18828 | 85.1685 | 6.1106 | 1263918.7415 | 7.2243e-09 | -0.00017526 | 1.3703e-05 | 2.0784e-05 | -27120.3302 | 2.3476e-08 | 3.6873e-05 | 2.0814e-05 | -0.00012469 | 1302.5004 | 7802.6002 | 7910.5674 | 80.5229 | 77.9642 | -4.6456
206222.0811 | -0.018863 | -0.02873 | -0.013102 | -0.37477 | 0.99783 | -0.00050034 | 0.99847 | -0.006531 | 21745.974 | -5026.7773 | 22319.4058 | -13.0158 | 4.3653e-05 | 1.0091e-05 | 2.9882e-05 | 0.00013154 | 101.5192 | 1.377e-05 | -0.00012145 | 921.7233 | 8129.2726 | 8181.3598 | 83.5312 | 0.19302 | 83.7243 | 6.2739 | 1295731.5502 | 6.8739e-09 | -0.00017096 | 1.4048e-05 | 2.0784e-05 | -26454.3392 | 2.4672e-08 | 3.7801e-05 | 2.0815e-05 | -0.00011911 | 1423.6657 | 8146.6993 | 8270.1592 | 80.0874 | 78.3503 | -3.6368
211412.6867 | -0.019408 | -0.058557 | -0.013617 | -0.37828 | 0.99777 | -0.0010197 | 0.99841 | -0.0065919 | 18406.8667 | -8430.6532 | 20245.7071 | -24.6086 | 4.4907e-05 | 2.0568e-05 | 3.1066e-05 | 0.00013278 | 99.9608 | 1.3841e-05 | -0.00011221 | 1082.7211 | 8777.977 | 8844.4991 | 82.9684 | 0.19788 | 83.1662 | 6.6082 | 1328345.0866 | 6.5405e-09 | -0.00016676 | 1.4402e-05 | 2.0784e-05 | -25804.6962 | 2.593e-08 | 3.8753e-05 | 2.0816e-05 | -0.00011361 | 1560.3939 | 8516.2231 | 8657.9954 | 79.6171 | 78.7483 | -3.5492
216733.9396 | -0.018907 | -0.095155 | -0.013448 | -0.39193 | 0.99782 | -0.0016572 | 0.99843 | -0.0068298 | 14435.6251 | -11032.7467 | 18168.8957 | -37.3897 | 4.373e-05 | 3.3422e-05 | 3.0644e-05 | 0.00013757 | 101.0226 | 1.3086e-05 | -0.00010415 | 1187.6723 | 9452.4043 | 9526.7262 | 82.8385 | 0.20286 | 83.0413 | 6.9412 | 1361779.5051 | 6.2233e-09 | -0.00016267 | 1.4764e-05 | 2.0784e-05 | -25170.9998 | 2.7252e-08 | 3.9728e-05 | 2.0817e-05 | -0.00010818 | 1715.3918 | 8914.0558 | 9077.6077 | 79.1073 | 79.1594 | -3.934
222189.1284 | -0.017547 | -0.1157 | -0.012621 | -0.41148 | 0.99798 | -0.0020152 | 0.99852 | -0.0071712 | 12306.0003 | -12326.0073 | 17417.4653 | -45.0465 | 4.0565e-05 | 4.0631e-05 | 2.8681e-05 | 0.00014442 | 103.4473 | 1.1884e-05 | -0.00010379 | 1088.9256 | 9510.3849 | 9572.5221 | 83.4682 | 0.20797 | 83.6761 | 6.8123 | 1396055.4672 | 5.9215e-09 | -0.00015868 | 1.5136e-05 | 2.0784e-05 | -24552.8584 | 2.8642e-08 | 4.0728e-05 | 2.0818e-05 | -0.00010281 | 1891.9711 | 9343.504 | 9533.1328 | 78.5529 | 79.5847 | -5.1232
227781.6242 | -0.019323 | -0.15552 | -0.013792 | -0.41564 | 0.99777 | -0.0027083 | 0.99839 | -0.0072427 | 8970.03 | -10974.9824 | 14174.3316 | -50.7403 | 4.4647e-05 | 5.4626e-05 | 3.1381e-05 | 0.0001459 | 101.9412 | 1.3266e-05 | -9.1272e-05 | 1559.5213 | 10729.6195 | 10842.3633 | 81.7301 | 0.2132 | 81.9433 | 7.497 | 1431194.1545 | 5.6343e-09 | -0.00015478 | 1.5517e-05 | 2.0784e-05 | -23949.8901 | 3.0102e-08 | 4.1754e-05 | 2.0819e-05 | -9.7509e-05 | 2094.2156 | 9808.3641 | 10029.4439 | 77.9476 | 80.0255 | -3.9958
233514.883 | -0.02005 | -0.17575 | -0.01293 | -0.42568 | 0.99769 | -0.0030604 | 0.99848 | -0.0074184 | 7775.0395 | -10365.1409 | 12957.1364 | -53.1259 | 4.6311e-05 | 6.1739e-05 | 2.936e-05 | 0.00014941 | 101.8306 | 1.6951e-05 | -8.7669e-05 | 2126.0613 | 10995.4608 | 11199.1202 | 79.0564 | 0.21857 | 79.275 | 7.4941 | 1467217.2819 | 5.361e-09 | -0.00015098 | 1.5907e-05 | 2.0784e-05 | -23361.7221 | 3.1637e-08 | 4.2805e-05 | 2.0821e-05 | -9.2267e-05 | 2327.2025 | 10313.0001 | 10572.3149 | 77.2838 | 80.4834 | -1.9912
239392.4478 | -0.017864 | -0.20179 | -0.014433 | -0.44422 | 0.99794 | -0.0035147 | 0.99831 | -0.0077401 | 6132.6965 | -10544.1752 | 12197.9342 | -59.8169 | 4.1217e-05 | 7.0866e-05 | 3.2789e-05 | 0.00015594 | 103.674 | 8.4283e-06 | -8.5075e-05 | 1153.1833 | 11640.1486 | 11697.1318 | 84.3422 | 0.22407 | 84.5663 | 7.7387 | 1504147.1106 | 5.101e-09 | -0.00014727 | 1.6308e-05 | 2.0784e-05 | -22787.9911 | 3.325e-08 | 4.3883e-05 | 2.0822e-05 | -8.7082e-05 | 2597.2993 | 10862.4273 | 11168.6298 | 76.5526 | 80.96 | -8.0137
245417.9508 | -0.019205 | -0.22515 | -0.012116 | -0.46453 | 0.99778 | -0.0039209 | 0.99857 | -0.0080961 | 5391.1841 | -9625.7119 | 11032.6422 | -60.7476 | 4.4292e-05 | 7.9081e-05 | 2.7369e-05 | 0.00016303 | 105.7238 | 1.6923e-05 | -8.3945e-05 | 2307.7065 | 11447.2734 | 11677.5673 | 78.6023 | 0.22971 | 78.832 | 7.4236 | 1542006.4624 | 4.8536e-09 | -0.00014366 | 1.6718e-05 | 2.0784e-05 | -22228.3425 | 3.4946e-08 | 4.4988e-05 | 2.0823e-05 | -8.1951e-05 | 2912.5663 | 11462.3985 | 11826.6488 | 75.743 | 81.4572 | -3.089
251595.1155 | -0.019509 | -0.25347 | -0.011901 | -0.47343 | 0.99775 | -0.004414 | 0.9986 | -0.0082515 | 4519.0508 | -8949.9969 | 10026.179 | -63.2098 | 4.4955e-05 | 8.9033e-05 | 2.6845e-05 | 0.00016615 | 105.1024 | 1.811e-05 | -7.7115e-05 | 2886.1721 | 12289.9042 | 12624.2519 | 76.7841 | 0.23549 | 77.0196 | 7.7744 | 1580818.7333 | 4.6182e-09 | -0.00014013 | 1.7139e-05 | 2.0784e-05 | -21682.4303 | 3.6727e-08 | 4.612e-05 | 2.0825e-05 | -7.687e-05 | 3283.3068 | 12119.4806 | 12556.3495 | 74.8418 | 81.9773 | -2.1778
257927.7594 | -0.01881 | -0.30059 | -0.013869 | -0.48197 | 0.99782 | -0.0052349 | 0.99837 | -0.0083984 | 3323.0644 | -8110.5117 | 8764.882 | -67.72 | 4.3256e-05 | 0.00010557 | 3.1377e-05 | 0.00016918 | 104.3938 | 1.1879e-05 | -6.3608e-05 | 2837.047 | 15191.5819 | 15454.2226 | 79.4218 | 0.24142 | 79.6632 | 9.374 | 1620607.9082 | 4.3942e-09 | -0.00013669 | 1.7571e-05 | 2.0784e-05 | -21149.9174 | 3.86e-08 | 4.7281e-05 | 2.0827e-05 | -7.1837e-05 | 3722.8293 | 12841.0998 | 13369.8655 | 73.8323 | 82.5225 | -5.8309
264419.7958 | -0.017691 | -0.32179 | -0.013557 | -0.50677 | 0.99795 | -0.0056048 | 0.9984 | -0.0088308 | 2817.0348 | -7836.3788 | 8327.3355 | -70.2274 | 4.0624e-05 | 0.00011301 | 3.058e-05 | 0.00017788 | 107.0664 | 1.0043e-05 | -6.4873e-05 | 2330.537 | 15053.8167 | 15233.1481 | 81.1997 | 0.2475 | 81.4472 | 9.0609 | 1661398.5759 | 4.1811e-09 | -0.00013333 | 1.8013e-05 | 2.0784e-05 | -20630.4745 | 4.0568e-08 | 4.8472e-05 | 2.0828e-05 | -6.6848e-05 | 4248.511 | 13635.509 | 14282.05 | 72.6942 | 83.0958 | -8.753
271075.2366 | -0.020598 | -0.35498 | -0.012968 | -0.53224 | 0.99761 | -0.0061809 | 0.99847 | -0.0092754 | 2658.5881 | -7010.8221 | 7497.9809 | -69.2327 | 4.7289e-05 | 0.0001247 | 2.9135e-05 | 0.00018681 | 109.6807 | 1.8155e-05 | -6.2106e-05 | 4336.2337 | 14833.9483 | 15454.7385 | 73.7054 | 0.25373 | 73.9591 | 8.7094 | 1703215.9438 | 3.9783e-09 | -0.00013006 | 1.8466e-05 | 2.0784e-05 | -20123.7807 | 4.2637e-08 | 4.9692e-05 | 2.083e-05 | -6.1901e-05 | 4883.2957 | 14511.591 | 15311.2002 | 71.4014 | 83.7002 | -2.5577
277898.1947 | -0.020361 | -0.37901 | -0.013343 | -0.52913 | 0.99764 | -0.0065995 | 0.99842 | -0.0092208 | 2345.2846 | -6688.3282 | 7087.6014 | -70.6766 | 4.6687e-05 | 0.00013314 | 3.0013e-05 | 0.00018573 | 106.3668 | 1.6674e-05 | -5.2582e-05 | 5479.726 | 17280.0996 | 18128.1339 | 72.4056 | 0.26011 | 72.6657 | 9.8965 | 1746085.854 | 3.7853e-09 | -0.00012687 | 1.8931e-05 | 2.0784e-05 | -19629.5229 | 4.4811e-08 | 5.0944e-05 | 2.0832e-05 | -5.6992e-05 | 5657.8187 | 15478.3303 | 16479.9764 | 69.921 | 84.3391 | -2.7446
284892.8866 | -0.021578 | -0.41556 | -0.014061 | -0.54154 | 0.99749 | -0.0072349 | 0.99834 | -0.0094361 | 2079.9482 | -6145.1932 | 6487.6485 | -71.3007 | 4.9417e-05 | 0.000146 | 3.1634e-05 | 0.0001901 | 106.1964 | 1.7783e-05 | -4.4093e-05 | 7867.1863 | 19506.6751 | 21033.378 | 68.0354 | 0.26666 | 68.3021 | 10.8974 | 1790034.7989 | 3.6017e-09 | -0.00012375 | 1.9407e-05 | 2.0784e-05 | -19147.3956 | 4.7096e-08 | 5.2226e-05 | 2.0834e-05 | -5.2118e-05 | 6613.4264 | 16543.6326 | 17816.5425 | 68.2106 | 85.0165 | -0.091461
292063.6346 | -0.020687 | -0.43511 | -0.013895 | -0.56712 | 0.99759 | -0.0075759 | 0.99835 | -0.0098821 | 1847.609 | -5970.4888 | 6249.8317 | -72.805 | 4.7301e-05 | 0.00015285 | 3.1164e-05 | 0.00019907 | 108.4801 | 1.6137e-05 | -4.6218e-05 | 6733.697 | 19285.5035 | 20427.2691 | 70.7529 | 0.27337 | 71.0263 | 10.5093 | 1835089.9379 | 3.4271e-09 | -0.00012071 | 1.9896e-05 | 2.0784e-05 | -18677.1009 | 4.9498e-08 | 5.3541e-05 | 2.0837e-05 | -4.7276e-05 | 7806.4427 | 17711.878 | 19355.9079 | 66.2147 | 85.7363 | -4.8116
299414.8703 | -0.022286 | -0.46497 | -0.013521 | -0.56806 | 0.9974 | -0.0080944 | 0.9984 | -0.0098989 | 1738.9447 | -5578.8833 | 5843.6177 | -72.6877 | 5.0924e-05 | 0.00016337 | 3.0294e-05 | 0.00019939 | 105.988 | 2.063e-05 | -3.6019e-05 | 11973.5743 | 20905.5184 | 24091.6413 | 60.1982 | 0.28025 | 60.4785 | 11.1124 | 1881279.1139 | 3.2608e-09 | -0.00011775 | 2.0397e-05 | 2.0784e-05 | -18218.3481 | 5.2022e-08 | 5.489e-05 | 2.0839e-05 | -4.2463e-05 | 9314.0699 | 18979.03 | 21141.3216 | 63.8602 | 86.5026 | 3.3818
306951.1364 | -0.022974 | -0.49567 | -0.014979 | -0.59469 | 0.99732 | -0.0086282 | 0.99822 | -0.010361 | 1584.6156 | -5264.3411 | 5497.6626 | -73.2477 | 5.2429e-05 | 0.00017418 | 3.3576e-05 | 0.00020878 | 108.2508 | 1.8852e-05 | -3.46e-05 | 12142.6051 | 22285.6272 | 25378.9685 | 61.4157 | 0.28731 | 61.703 | 11.5552 | 1928630.8704 | 3.1027e-09 | -0.00011486 | 2.091e-05 | 2.0784e-05 | -17770.8538 | 5.4675e-08 | 5.6272e-05 | 2.0841e-05 | -3.7676e-05 | 11242.1011 | 20323.0595 | 23225.2359 | 61.05 | 87.3192 | -0.65303
314677.0902 | -0.024518 | -0.52385 | -0.015115 | -0.59924 | 0.99714 | -0.009117 | 0.99821 | -0.01044 | 1510.4016 | -4972.8301 | 5197.1485 | -73.1048 | 5.5919e-05 | 0.00018411 | 3.3873e-05 | 0.00021038 | 106.4019 | 2.2047e-05 | -2.6267e-05 | 18747.0843 | 22335.6374 | 29160.4847 | 49.9921 | 0.29454 | 50.2866 | 11.2967 | 1977174.4696 | 2.9522e-09 | -0.00011204 | 2.1436e-05 | 2.0784e-05 | -17334.3414 | 5.7463e-08 | 5.7689e-05 | 2.0844e-05 | -3.2913e-05 | 13733.606 | 21685.5277 | 25668.542 | 57.6536 | 88.188 | 7.367
322597.5061 | -0.023782 | -0.55195 | -0.015466 | -0.62785 | 0.99722 | -0.0096068 | 0.99816 | -0.010938 | 1334.578 | -4783.1353 | 4965.8315 | -74.41 | 5.412e-05 | 0.00019397 | 3.4579e-05 | 0.00022043 | 108.7493 | 1.9541e-05 | -2.6461e-05 | 18059.5401 | 24455.01 | 30400.5675 | 53.5549 | 0.30195 | 53.8568 | 12.065 | 2026939.9103 | 2.809e-09 | -0.00010929 | 2.1976e-05 | 2.0784e-05 | -16908.5412 | 6.0394e-08 | 5.9142e-05 | 2.0847e-05 | -2.817e-05 | 16974.3706 | 22937.1446 | 28534.9235 | 53.4971 | 89.1075 | -0.35969
330717.2787 | -0.024743 | -0.56526 | -0.016345 | -0.64491 | 0.99711 | -0.0098374 | 0.99806 | -0.011234 | 1320.4717 | -4659.3486 | 4842.8478 | -74.1771 | 5.6302e-05 | 0.00019867 | 3.6548e-05 | 0.00022644 | 108.9732 | 1.9754e-05 | -2.7776e-05 | 17004.3853 | 23909.0196 | 29339.2287 | 54.5791 | 0.30955 | 54.8887 | 11.506 | 2077957.9461 | 2.6728e-09 | -0.0001066 | 2.2529e-05 | 2.0784e-05 | -16493.19 | 6.3474e-08 | 6.0631e-05 | 2.085e-05 | -2.3444e-05 | 21181.3942 | 23817.0784 | 31873.2597 | 48.3521 | 90.0685 | -6.5365
339041.4257 | -0.025049 | -0.60224 | -0.01668 | -0.65791 | 0.99707 | -0.010481 | 0.99802 | -0.01146 | 1184.0281 | -4406.1189 | 4562.4342 | -74.9586 | 5.6881e-05 | 0.00021167 | 3.7273e-05 | 0.00023101 | 108.4434 | 1.9608e-05 | -1.9341e-05 | 25849.5361 | 25496.9106 | 36308.2769 | 44.6065 | 0.31734 | 44.9239 | 11.9689 | 2130260.1047 | 2.5431e-09 | -0.00010399 | 2.3096e-05 | 2.0784e-05 | -16088.0312 | 6.6711e-08 | 6.2158e-05 | 2.0853e-05 | -1.8733e-05 | 26538.369 | 23840.3411 | 35674.1769 | 41.9345 | 91.0471 | -2.9894
347575.0914 | -0.02574 | -0.6409 | -0.018022 | -0.66427 | 0.99698 | -0.011153 | 0.99786 | -0.011569 | 1077.2215 | -4160.0201 | 4297.2285 | -75.4824 | 5.8335e-05 | 0.00022528 | 4.0356e-05 | 0.00023328 | 106.8203 | 1.7979e-05 | -8.0047e-06 | 46419.0605 | 20666.924 | 50811.9172 | 23.9998 | 0.32533 | 24.3252 | 9.4634 | 2183878.7077 | 2.4198e-09 | -0.00010143 | 2.3677e-05 | 2.0784e-05 | -15692.8143 | 7.0114e-08 | 6.3723e-05 | 2.0856e-05 | -1.4033e-05 | 33005.1684 | 22207.4789 | 39780.8152 | 33.9346 | 91.9935 | 9.6094
356323.5493 | -0.026243 | -0.66866 | -0.017605 | -0.67725 | 0.99692 | -0.011635 | 0.99791 | -0.011796 | 1010.4694 | -3999.1544 | 4124.8374 | -75.8198 | 5.9389e-05 | 0.00023505 | 3.9335e-05 | 0.00023783 | 106.2284 | 2.0054e-05 | -2.7824e-06 | 48922.8984 | 6787.6108 | 49391.5139 | 7.8988 | 0.33352 | 8.2324 | 3.0317 | 2238846.8897 | 2.3024e-09 | -9.8943e-05 | 2.4273e-05 | 2.0784e-05 | -15307.2952 | 7.369e-08 | 6.5328e-05 | 2.086e-05 | -9.3418e-06 | 39930.899 | 17882.6771 | 43752.3352 | 24.1248 | 92.82 | 15.8924
365292.2057 | -0.02704 | -0.69283 | -0.018344 | -0.70313 | 0.99682 | -0.012054 | 0.99782 | -0.012246 | 969.4576 | -3862.3085 | 3982.1194 | -75.9096 | 6.1136e-05 | 0.00024357 | 4.0937e-05 | 0.00024694 | 107.5901 | 2.0199e-05 | -3.3737e-06 | 48163.2974 | 8044.3292 | 48830.4664 | 9.4821 | 0.34191 | 9.824 | 3.5049 | 2295198.6198 | 2.1908e-09 | -9.6514e-05 | 2.4884e-05 | 2.0784e-05 | -14931.2356 | 7.7449e-08 | 6.6974e-05 | 2.0863e-05 | -4.6562e-06 | 45657.0202 | 10189.6051 | 46780.2474 | 12.5809 | 93.4013 | 2.7569
374486.603 | -0.029798 | -0.71764 | -0.01923 | -0.71222 | 0.9965 | -0.012482 | 0.99771 | -0.012403 | 988.1409 | -3698.4668 | 3828.1953 | -75.0414 | 6.7427e-05 | 0.00025237 | 4.2951e-05 | 0.00025016 | 106.3153 | 2.4476e-05 | 2.211e-06 | 40526.4269 | -3660.9189 | 40691.4439 | -5.1618 | 0.35052 | -4.8112 | -1.5559 | 2352968.7218 | 2.0845e-09 | -9.4145e-05 | 2.5511e-05 | 2.0784e-05 | -14564.4031 | 8.1399e-08 | 6.866e-05 | 2.0867e-05 | 2.6604e-08 | 47922.1995 | -61.0966 | 47922.2384 | -0.073047 | 93.6107 | 4.7382
383912.4231 | -0.028462 | -0.74791 | -0.019456 | -0.73436 | 0.99664 | -0.01301 | 0.99768 | -0.012788 | 876.0471 | -3588.8678 | 3694.2429 | -76.2823 | 6.4191e-05 | 0.00026297 | 4.3375e-05 | 0.00025794 | 106.9321 | 2.0816e-05 | 5.0293e-06 | 45390.3697 | -10966.6756 | 46696.3986 | -13.5828 | 0.35934 | -13.2235 | -4.5464 | 2412192.896 | 1.9834e-09 | -9.1833e-05 | 2.6153e-05 | 2.0784e-05 | -14206.571 | 8.5551e-08 | 7.039e-05 | 2.0871e-05 | 4.7095e-06 | 45591.5801 | -10287.667 | 46737.8676 | -12.7157 | 93.3934 | 0.50773
393575.4909 | -0.029569 | -0.76875 | -0.019974 | -0.74786 | 0.99651 | -0.013371 | 0.99762 | -0.013022 | 859.8963 | -3487.1052 | 3591.5629 | -76.1476 | 6.6662e-05 | 0.00027033 | 4.4516e-05 | 0.0002627 | 106.2296 | 2.2146e-05 | 7.6365e-06 | 40356.6616 | -13916.1109 | 42688.6201 | -19.0256 | 0.36839 | -18.6572 | -5.6274 | 2472907.7415 | 1.8872e-09 | -8.9578e-05 | 2.6811e-05 | 2.0784e-05 | -13857.5182 | 8.9916e-08 | 7.2163e-05 | 2.0875e-05 | 9.3955e-06 | 39834.0735 | -17928.3402 | 43682.7059 | -24.2313 | 92.8062 | -5.5741
403481.7779 | -0.031362 | -0.80793 | -0.020638 | -0.76295 | 0.9963 | -0.01405 | 0.99754 | -0.013284 | 823.7938 | -3314.2878 | 3415.1339 | -76.0415 | 7.0632e-05 | 0.00028417 | 4.5983e-05 | 0.00026802 | 105.72 | 2.4649e-05 | 1.6151e-05 | 28382.8696 | -18598.0355 | 33933.379 | -33.235 | 0.37766 | -32.8574 | -7.3361 | 2535150.7784 | 1.7957e-09 | -8.7379e-05 | 2.7486e-05 | 2.0784e-05 | -13517.0289 | 9.4503e-08 | 7.3981e-05 | 2.088e-05 | 1.4087e-05 | 32911.4482 | -22204.9583 | 39701.6825 | -34.0071 | 91.9762 | -1.1497
413637.4059 | -0.029348 | -0.83852 | -0.021082 | -0.78563 | 0.99652 | -0.014585 | 0.99748 | -0.013678 | 720.9794 | -3230.5478 | 3310.0227 | -77.4191 | 6.5805e-05 | 0.00029486 | 4.6906e-05 | 0.000276 | 106.1952 | 1.8899e-05 | 1.8862e-05 | 26508.5618 | -26456.1608 | 37451.7328 | -44.9433 | 0.38716 | -44.5561 | -10.1795 | 2598960.4712 | 1.7086e-09 | -8.5234e-05 | 2.8178e-05 | 2.0784e-05 | -13184.8929 | 9.9324e-08 | 7.5844e-05 | 2.0885e-05 | 1.8788e-05 | 26464.2208 | -23807.6692 | 35597.1923 | -41.9751 | 91.0283 | 2.5811
424048.6509 | -0.031544 | -0.87231 | -0.021135 | -0.78956 | 0.99626 | -0.015169 | 0.99747 | -0.013746 | 713.3588 | -3094.8565 | 3176.0065 | -77.0201 | 7.072e-05 | 0.00030682 | 4.7009e-05 | 0.00027738 | 104.1071 | 2.3712e-05 | 2.9435e-05 | 16596.8751 | -20603.0422 | 26456.4096 | -51.1467 | 0.39691 | -50.7497 | -7.7328 | 2664376.2527 | 1.6257e-09 | -8.3141e-05 | 2.8887e-05 | 2.0784e-05 | -12860.9047 | 1.0439e-07 | 7.7755e-05 | 2.089e-05 | 2.3501e-05 | 21129.2052 | -23770.2358 | 31803.5756 | -48.3663 | 90.0495 | 2.3834
434721.9467 | -0.030977 | -0.89907 | -0.021359 | -0.81296 | 0.99632 | -0.015635 | 0.99744 | -0.014153 | 660.9763 | -3017.6844 | 3089.2246 | -77.6454 | 6.9261e-05 | 0.00031621 | 4.7413e-05 | 0.00028561 | 104.5631 | 2.1848e-05 | 3.0602e-05 | 15453.3112 | -21645.0825 | 26595.3834 | -54.4754 | 0.4069 | -54.0685 | -7.9244 | 2731438.5481 | 1.5469e-09 | -8.11e-05 | 2.9614e-05 | 2.0784e-05 | -12544.8642 | 1.0972e-07 | 7.9714e-05 | 2.0895e-05 | 2.8228e-05 | 16940.6902 | -22886.0246 | 28473.7969 | -53.4904 | 89.0889 | 0.57808
445663.8891 | -0.032015 | -0.92028 | -0.020617 | -0.82696 | 0.99619 | -0.016002 | 0.99753 | -0.014398 | 651.0139 | -2945.3406 | 3016.43 | -77.5362 | 7.1549e-05 | 0.0003237 | 4.5623e-05 | 0.0002905 | 103.7438 | 2.5926e-05 | 3.3202e-05 | 14609.8022 | -18710.243 | 23738.5659 | -52.0157 | 0.41714 | -51.5985 | -6.6818 | 2800188.8001 | 1.4718e-09 | -7.9109e-05 | 3.0359e-05 | 2.0784e-05 | -12236.5762 | 1.1532e-07 | 8.1722e-05 | 2.09e-05 | 3.2973e-05 | 13713.881 | -21635.2186 | 25615.4878 | -57.6307 | 88.1701 | -6.0321
456881.24 | -0.032496 | -0.96142 | -0.022513 | -0.84422 | 0.99613 | -0.016716 | 0.9973 | -0.014696 | 605.4928 | -2827.2178 | 2891.3288 | -77.9118 | 7.2429e-05 | 0.00033819 | 4.9928e-05 | 0.00029663 | 103.3308 | 2.2501e-05 | 4.1564e-05 | 10072.6545 | -18606.2434 | 21157.7566 | -61.5707 | 0.42764 | -61.1431 | -6.4815 | 2870669.4944 | 1.4005e-09 | -7.7166e-05 | 3.1124e-05 | 2.0784e-05 | -11935.85 | 1.212e-07 | 8.3781e-05 | 2.0906e-05 | 3.7738e-05 | 11232.3937 | -20275.8006 | 23179.1881 | -61.0144 | 87.302 | 0.12866
468380.9314 | -0.031773 | -0.98592 | -0.022837 | -0.86992 | 0.9962 | -0.017144 | 0.99726 | -0.015142 | 563.7459 | -2768.8698 | 2825.6768 | -78.4918 | 7.0605e-05 | 0.00034678 | 5.0544e-05 | 0.00030567 | 103.8658 | 2.0062e-05 | 4.1114e-05 | 9585.9889 | -19645.3269 | 21859.3241 | -63.9898 | 0.4384 | -63.5514 | -6.6754 | 2942924.1865 | 1.3325e-09 | -7.5272e-05 | 3.1907e-05 | 2.0784e-05 | -11642.4999 | 1.2738e-07 | 8.5892e-05 | 2.0912e-05 | 4.2527e-05 | 9311.397 | -18935.5771 | 21101.142 | -63.8148 | 86.4861 | -0.26336
480170.0698 | -0.032709 | -1.0273 | -0.022719 | -0.8803 | 0.99608 | -0.017861 | 0.99727 | -0.015323 | 533.8323 | -2660.1011 | 2713.1374 | -78.6525 | 7.2521e-05 | 0.00036137 | 5.0215e-05 | 0.00030931 | 102.5237 | 2.2306e-05 | 5.2058e-05 | 6954.0325 | -16229.624 | 17656.7059 | -66.8059 | 0.44944 | -66.3565 | -5.3794 | 3016997.5276 | 1.2679e-09 | -7.3424e-05 | 3.271e-05 | 2.0784e-05 | -11356.3445 | 1.3388e-07 | 8.8056e-05 | 2.0919e-05 | 4.7343e-05 | 7808.6615 | -17672.2771 | 19320.5738 | -66.1613 | 85.7204 | 0.19519
492255.9406 | -0.033072 | -1.0563 | -0.022063 | -0.90431 | 0.99603 | -0.018365 | 0.99734 | -0.015742 | 510.1614 | -2590.6302 | 2640.3843 | -78.8595 | 7.3177e-05 | 0.0003716 | 4.8562e-05 | 0.00031772 | 102.7253 | 2.4614e-05 | 5.3873e-05 | 7016.2083 | -15356.3457 | 16883.2619 | -65.4447 | 0.46075 | -64.9839 | -4.965 | 3092935.2932 | 1.2064e-09 | -7.1621e-05 | 3.3533e-05 | 2.0784e-05 | -11077.207 | 1.4072e-07 | 9.0275e-05 | 2.0926e-05 | 5.2188e-05 | 6619.0297 | -16507.6218 | 17785.1941 | -68.1508 | 85.0012 | -3.1669
504646.0125 | -0.033943 | -1.0945 | -0.023308 | -0.92191 | 0.99592 | -0.019026 | 0.99719 | -0.016047 | 487.0306 | -2502.2467 | 2549.2032 | -78.9858 | 7.4946e-05 | 0.00038505 | 5.135e-05 | 0.00032395 | 102.1685 | 2.3596e-05 | 6.1099e-05 | 5500.3838 | -14242.5388 | 15267.7482 | -68.8837 | 0.47235 | -68.4114 | -4.4918 | 3170784.4108 | 1.1479e-09 | -6.9863e-05 | 3.4377e-05 | 2.0784e-05 | -10804.915 | 1.479e-07 | 9.255e-05 | 2.0933e-05 | 5.7065e-05 | 5665.7529 | -15445.5374 | 16451.9112 | -69.8559 | 84.3243 | -1.4445
517347.9422 | -0.034281 | -1.1226 | -0.023123 | -0.94821 | 0.99587 | -0.019514 | 0.9972 | -0.016505 | 467.1742 | -2442.579 | 2486.8542 | -79.1722 | 7.554e-05 | 0.00039496 | 5.0772e-05 | 0.00033319 | 102.501 | 2.4769e-05 | 6.1766e-05 | 5592.9012 | -13947.2584 | 15026.8613 | -68.149 | 0.48424 | -67.6648 | -4.2907 | 3250592.989 | 1.0922e-09 | -6.8147e-05 | 3.5243e-05 | 2.0784e-05 | -10539.3001 | 1.5545e-07 | 9.4883e-05 | 2.094e-05 | 6.1978e-05 | 4892.8238 | -14481.6265 | 15285.8507 | -71.3317 | 83.6858 | -3.6669
530369.5792 | -0.033227 | -1.1586 | -0.023744 | -0.96324 | 0.99598 | -0.020143 | 0.99713 | -0.016765 | 424.8914 | -2377.5236 | 2415.1917 | -79.8675 | 7.2841e-05 | 0.00040759 | 5.2122e-05 | 0.00033849 | 101.5763 | 2.0719e-05 | 6.9094e-05 | 3981.8209 | -13278.9973 | 13863.1405 | -73.3082 | 0.49643 | -72.8118 | -3.9848 | 3332410.3476 | 1.0392e-09 | -6.6474e-05 | 3.613e-05 | 2.0784e-05 | -10280.1982 | 1.6338e-07 | 9.7274e-05 | 2.0948e-05 | 6.693e-05 | 4259.1154 | -13608.0066 | 14258.9588 | -72.6206 | 83.0818 | 0.19115
543718.9706 | -0.034069 | -1.1923 | -0.023951 | -0.99391 | 0.99587 | -0.020726 | 0.9971 | -0.017298 | 410.7451 | -2310.9983 | 2347.2164 | -79.9218 | 7.4553e-05 | 0.00041946 | 5.2416e-05 | 0.00034928 | 102.2394 | 2.2137e-05 | 7.0184e-05 | 4087.4538 | -12959.0959 | 13588.4305 | -72.4941 | 0.50892 | -71.9852 | -3.7933 | 3416287.0473 | 9.8884e-10 | -6.4842e-05 | 3.7039e-05 | 2.0784e-05 | -10027.4492 | 1.7172e-07 | 9.9726e-05 | 2.0956e-05 | 7.1923e-05 | 3734.1447 | -12815.7313 | 13348.6631 | -73.7554 | 82.5088 | -1.7702
557404.3659 | -0.034561 | -1.2286 | -0.023533 | -1.0055 | 0.9958 | -0.021355 | 0.99714 | -0.017501 | 391.7551 | -2245.112 | 2279.0348 | -80.102 | 7.5425e-05 | 0.00043225 | 5.1377e-05 | 0.00035334 | 100.8887 | 2.4048e-05 | 7.8911e-05 | 3533.7403 | -11595.5905 | 12122.0889 | -73.0515 | 0.52173 | -72.5297 | -3.3109 | 3502274.9219 | 9.4088e-10 | -6.325e-05 | 3.7971e-05 | 2.0784e-05 | -9780.8969 | 1.8049e-07 | 0.00010224 | 2.0965e-05 | 7.6961e-05 | 3295.0742 | -12095.9592 | 12536.7358 | -74.7617 | 81.9637 | -2.232
571434.2223 | -0.034569 | -1.2678 | -0.025075 | -1.0378 | 0.99578 | -0.022038 | 0.99695 | -0.018059 | 367.2074 | -2179.9158 | 2210.6276 | -80.4383 | 7.5142e-05 | 0.00044608 | 5.475e-05 | 0.00036473 | 101.5851 | 2.0391e-05 | 8.1342e-05 | 2899.6696 | -11566.9061 | 11924.8228 | -75.9267 | 0.53486 | -75.3919 | -3.2216 | 3590427.1095 | 8.9525e-10 | -6.1697e-05 | 3.8927e-05 | 2.0784e-05 | -9540.3889 | 1.897e-07 | 0.00010482 | 2.0974e-05 | 8.2047e-05 | 2924.6013 | -11440.4768 | 11808.3785 | -75.6602 | 81.4438 | -0.26835
585817.2099 | -0.035104 | -1.2952 | -0.024256 | -1.0596 | 0.99571 | -0.022513 | 0.99704 | -0.01844 | 356.7588 | -2134.6063 | 2164.2136 | -80.5118 | 7.6168e-05 | 0.00045574 | 5.2712e-05 | 0.00037236 | 101.1639 | 2.3457e-05 | 8.3377e-05 | 3126.7862 | -11114.1061 | 11545.5682 | -74.2869 | 0.54832 | -73.7385 | -3.0195 | 3680798.0859 | 8.5183e-10 | -6.0182e-05 | 3.9907e-05 | 2.0784e-05 | -9305.7766 | 1.9939e-07 | 0.00010746 | 2.0984e-05 | 8.7184e-05 | 2609.4708 | -10841.893 | 11151.5013 | -76.4672 | 80.9467 | -2.7287
600562.217 | -0.03502 | -1.3423 | -0.02489 | -1.0872 | 0.9957 | -0.023331 | 0.99696 | -0.018919 | 330.4317 | -2064.4767 | 2090.7533 | -80.9066 | 7.5592e-05 | 0.00047229 | 5.4e-05 | 0.00038209 | 101.2573 | 2.1592e-05 | 9.0196e-05 | 2510.266 | -10485.9715 | 10782.2555 | -76.5372 | 0.56213 | -75.975 | -2.7789 | 3773443.6978 | 8.1051e-10 | -5.8705e-05 | 4.0911e-05 | 2.0784e-05 | -9076.9151 | 2.0957e-07 | 0.00011017 | 2.0994e-05 | 9.2376e-05 | 2339.4167 | -10293.6712 | 10556.1611 | -77.196 | 80.4701 | -1.221
615678.3556 | -0.035633 | -1.3788 | -0.024628 | -1.1058 | 0.99562 | -0.023963 | 0.99698 | -0.019244 | 317.9492 | -2010.9217 | 2035.9022 | -81.0153 | 7.6709e-05 | 0.00048516 | 5.3267e-05 | 0.00038862 | 100.4589 | 2.3442e-05 | 9.6538e-05 | 2375.2626 | -9781.7981 | 10066.0542 | -76.3513 | 0.57627 | -75.7751 | -2.5286 | 3868421.198 | 7.712e-10 | -5.7263e-05 | 4.1941e-05 | 2.0784e-05 | -8853.6629 | 2.2027e-07 | 0.00011295 | 2.1005e-05 | 9.7625e-05 | 2106.4062 | -9790.0846 | 10014.1252 | -77.8575 | 80.0123 | -2.0825
631174.9671 | -0.035035 | -1.421 | -0.024657 | -1.1357 | 0.99567 | -0.024699 | 0.99697 | -0.019765 | 293.265 | -1956.1204 | 1977.9816 | -81.4736 | 7.4958e-05 | 0.00049998 | 5.3128e-05 | 0.00039914 | 100.6468 | 2.183e-05 | 0.00010083 | 2050.8605 | -9473.2656 | 9692.7184 | -77.7846 | 0.59078 | -77.1938 | -2.3887 | 3965789.2798 | 7.338e-10 | -5.5858e-05 | 4.2997e-05 | 2.0784e-05 | -8635.8819 | 2.3152e-07 | 0.0001158 | 2.1016e-05 | 0.00010293 | 1904.0914 | -9326.1398 | 9518.5318 | -78.4607 | 79.5714 | -1.2669
647061.6281 | -0.035743 | -1.4643 | -0.023978 | -1.1583 | 0.99557 | -0.025449 | 0.99704 | -0.020159 | 280.9557 | -1899.2889 | 1919.9569 | -81.5854 | 7.6218e-05 | 0.00051524 | 5.1394e-05 | 0.00040704 | 100.1186 | 2.4823e-05 | 0.0001082 | 2014.4834 | -8780.3628 | 9008.4912 | -77.0782 | 0.60565 | -76.4726 | -2.1597 | 4065608.1142 | 6.9821e-10 | -5.4486e-05 | 4.4079e-05 | 2.0784e-05 | -8423.4378 | 2.4335e-07 | 0.00011872 | 2.1028e-05 | 0.00010831 | 1727.4094 | -8897.4914 | 9063.625 | -79.013 | 79.146 | -2.5404
663348.1559 | -0.036467 | -1.5064 | -0.024535 | -1.1867 | 0.99547 | -0.026178 | 0.99697 | -0.020652 | 270.0723 | -1846.9614 | 1866.6027 | -81.6809 | 7.7513e-05 | 0.0005301 | 5.2482e-05 | 0.00041706 | 100.0629 | 2.5031e-05 | 0.00011304 | 1867.3561 | -8432.9792 | 8637.254 | -77.5142 | 0.62089 | -76.8933 | -2.0233 | 4167939.3867 | 6.6434e-10 | -5.3148e-05 | 4.5189e-05 | 2.0784e-05 | -8216.1991 | 2.5578e-07 | 0.00012171 | 2.104e-05 | 0.00011375 | 1572.2869 | -8500.3584 | 8644.5462 | -79.5206 | 78.7348 | -2.6273
680044.6153 | -0.03608 | -1.5464 | -0.025977 | -1.2146 | 0.99549 | -0.026875 | 0.99679 | -0.021134 | 252.519 | -1802.332 | 1819.9358 | -82.0244 | 7.624e-05 | 0.00054416 | 5.5618e-05 | 0.00042692 | 99.9158 | 2.0621e-05 | 0.00011723 | 1455.4759 | -8274.203 | 8401.2407 | -80.0234 | 0.63652 | -79.3869 | -1.9365 | 4272846.3351 | 6.3212e-10 | -5.1843e-05 | 4.6326e-05 | 2.0784e-05 | -8014.0378 | 2.6884e-07 | 0.00012478 | 2.1053e-05 | 0.00011926 | 1435.4197 | -8131.4476 | 8257.1708 | -79.9889 | 78.3366 | -0.60197
697161.3243 | -0.036808 | -1.5938 | -0.025096 | -1.2445 | 0.99539 | -0.027695 | 0.99688 | -0.021656 | 241.6722 | -1749.5756 | 1766.188 | -82.1354 | 7.7473e-05 | 0.00056087 | 5.3352e-05 | 0.00043737 | 99.8479 | 2.4121e-05 | 0.00012349 | 1523.5614 | -7800.0711 | 7947.4743 | -78.9478 | 0.65254 | -78.2952 | -1.7807 | 4380393.7893 | 6.0146e-10 | -5.0571e-05 | 4.7492e-05 | 2.0784e-05 | -7816.8289 | 2.8258e-07 | 0.00012793 | 2.1067e-05 | 0.00012485 | 1314.1069 | -7787.8855 | 7897.9768 | -80.4223 | 77.9503 | -2.1271
714708.8604 | -0.0372 | -1.6305 | -0.024533 | -1.2677 | 0.99532 | -0.028333 | 0.99694 | -0.022061 | 232.6466 | -1711.0699 | 1726.8134 | -82.2572 | 7.802e-05 | 0.00057382 | 5.1867e-05 | 0.0004455 | 99.2071 | 2.6153e-05 | 0.00012832 | 1524.9987 | -7482.366 | 7636.1916 | -78.4802 | 0.66897 | -77.8112 | -1.6662 | 4490648.2107 | 5.7229e-10 | -4.9329e-05 | 4.8687e-05 | 2.0784e-05 | -7624.4506 | 2.9702e-07 | 0.00013116 | 2.1081e-05 | 0.00013051 | 1206.1249 | -7467.1595 | 7563.9413 | -80.8246 | 77.575 | -3.0134
732698.0677 | -0.036725 | -1.6798 | -0.025377 | -1.2986 | 0.99535 | -0.02919 | 0.99683 | -0.022596 | 215.099 | -1663.9035 | 1677.7492 | -82.634 | 7.6416e-05 | 0.00059112 | 5.3581e-05 | 0.0004564 | 99.1375 | 2.2835e-05 | 0.00013472 | 1223.0219 | -7215.4554 | 7318.3727 | -80.3798 | 0.68581 | -79.694 | -1.5673 | 4603677.7336 | 5.4454e-10 | -4.8118e-05 | 4.9913e-05 | 2.0784e-05 | -7436.7841 | 3.122e-07 | 0.00013447 | 2.1096e-05 | 0.00013626 | 1109.6303 | -7167.0669 | 7252.4567 | -81.1991 | 77.2097 | -1.5052
751140.063 | -0.037923 | -1.7276 | -0.025265 | -1.3281 | 0.99519 | -0.030016 | 0.99683 | -0.02311 | 209.3711 | -1617.6021 | 1631.0956 | -82.625 | 7.8697e-05 | 0.00060801 | 5.3082e-05 | 0.00046677 | 98.9019 | 2.5614e-05 | 0.00014124 | 1243.1208 | -6854.6787 | 6966.489 | -79.7209 | 0.70307 | -79.0179 | -1.4524 | 4719552.2073 | 5.1812e-10 | -4.6937e-05 | 5.1169e-05 | 2.0784e-05 | -7253.7133 | 3.2816e-07 | 0.00013786 | 2.1112e-05 | 0.00014209 | 1023.0853 | -6885.6714 | 6961.2624 | -81.5487 | 76.8538 | -2.5309
770046.2429 | -0.036705 | -1.7773 | -0.025051 | -1.3611 | 0.9953 | -0.030883 | 0.99684 | -0.023685 | 189.8508 | -1576.0915 | 1587.4848 | -83.1314 | 7.5334e-05 | 0.00062541 | 5.2316e-05 | 0.00047835 | 98.8675 | 2.3018e-05 | 0.00014705 | 1039.0214 | -6637.6963 | 6718.525 | -81.1035 | 0.72076 | -80.3827 | -1.3719 | 4838343.2391 | 4.9299e-10 | -4.5784e-05 | 5.2457e-05 | 2.0784e-05 | -7075.1251 | 3.4493e-07 | 0.00014134 | 2.1129e-05 | 0.00014801 | 945.1996 | -6621.2663 | 6688.3906 | -81.8758 | 76.5064 | -1.4931
789428.2909 | -0.037289 | -1.8264 | -0.025192 | -1.3991 | 0.99521 | -0.031735 | 0.99681 | -0.024346 | 181.765 | -1534.2843 | 1545.0135 | -83.2437 | 7.6146e-05 | 0.00064275 | 5.2321e-05 | 0.00049173 | 99.1361 | 2.3825e-05 | 0.00015102 | 1019.2412 | -6460.7767 | 6540.6795 | -81.035 | 0.7389 | -80.2961 | -1.3025 | 4960124.2387 | 4.6908e-10 | -4.466e-05 | 5.3777e-05 | 2.0784e-05 | -6900.9091 | 3.6257e-07 | 0.00014491 | 2.1147e-05 | 0.00015402 | 874.8839 | -6372.3426 | 6432.1203 | -82.1825 | 76.1671 | -1.8864
809298.1848 | -0.037737 | -1.8757 | -0.024767 | -1.4338 | 0.99513 | -0.03259 | 0.99684 | -0.024951 | 173.5026 | -1494.7164 | 1504.7526 | -83.3789 | 7.6626e-05 | 0.00066013 | 5.1034e-05 | 0.0005039 | 99.095 | 2.5592e-05 | 0.00015623 | 1021.0743 | -6233.4237 | 6316.4993 | -80.6972 | 0.7575 | -79.9397 | -1.2259 | 5084970.4636 | 4.4633e-10 | -4.3564e-05 | 5.5131e-05 | 2.0784e-05 | -6730.9577 | 3.8111e-07 | 0.00014857 | 2.1165e-05 | 0.00016013 | 811.2142 | -6137.563 | 6190.9408 | -82.4707 | 75.8351 | -2.531
829668.2034 | -0.038877 | -1.927 | -0.024988 | -1.4628 | 0.99497 | -0.033476 | 0.9968 | -0.025454 | 168.7467 | -1454.8119 | 1464.5658 | -83.3837 | 7.8672e-05 | 0.00067825 | 5.1289e-05 | 0.00051407 | 98.6143 | 2.7383e-05 | 0.00016418 | 988.4146 | -5926.1496 | 6008.0124 | -80.5309 | 0.77657 | -79.7543 | -1.1368 | 5212959.0654 | 4.2469e-10 | -4.2494e-05 | 5.6519e-05 | 2.0784e-05 | -6565.1659 | 4.006e-07 | 0.00015232 | 2.1185e-05 | 0.00016634 | 753.4024 | -5915.7384 | 5963.5205 | -82.7421 | 75.5101 | -2.9878
850550.935 | -0.038739 | -1.9786 | -0.025496 | -1.4987 | 0.99496 | -0.034373 | 0.99673 | -0.026077 | 158.3099 | -1418.2948 | 1427.1027 | -83.631 | 7.7732e-05 | 0.0006964 | 5.2139e-05 | 0.00052672 | 98.5606 | 2.5592e-05 | 0.00016967 | 869.2086 | -5762.6406 | 5827.8255 | -81.4224 | 0.79612 | -80.6263 | -1.0783 | 5344169.1376 | 4.0409e-10 | -4.1451e-05 | 5.7941e-05 | 2.0784e-05 | -6403.4311 | 4.2109e-07 | 0.00015617 | 2.1205e-05 | 0.00017266 | 700.7733 | -5705.8091 | 5748.6816 | -82.9981 | 75.1914 | -2.3718
871959.2845 | -0.037828 | -2.0339 | -0.026205 | -1.5327 | 0.99503 | -0.035336 | 0.99663 | -0.026667 | 144.6836 | -1381.9581 | 1389.5112 | -84.0232 | 7.4937e-05 | 0.00071577 | 5.3466e-05 | 0.00053872 | 98.3311 | 2.1471e-05 | 0.00017704 | 675.0914 | -5566.5473 | 5607.3342 | -83.0851 | 0.81615 | -82.269 | -1.016 | 5478681.7647 | 3.8449e-10 | -4.0433e-05 | 5.94e-05 | 2.0784e-05 | -6245.6535 | 4.4264e-07 | 0.00016011 | 2.1227e-05 | 0.00017908 | 652.7458 | -5506.8276 | 5545.3789 | -83.24 | 74.8786 | -0.97107
893906.4817 | -0.038513 | -2.0879 | -0.025268 | -1.5703 | 0.99491 | -0.036272 | 0.99672 | -0.027324 | 138.9718 | -1346.4944 | 1353.647 | -84.1074 | 7.5843e-05 | 0.00073484 | 5.0937e-05 | 0.00055187 | 98.2581 | 2.4906e-05 | 0.00018297 | 730.4443 | -5366.0328 | 5415.52 | -82.2483 | 0.8367 | -81.4116 | -0.95539 | 5616580.0718 | 3.6584e-10 | -3.944e-05 | 6.0895e-05 | 2.0784e-05 | -6091.7356 | 4.6529e-07 | 0.00016416 | 2.1249e-05 | 0.00018561 | 608.8177 | -5317.9452 | 5352.6816 | -83.469 | 74.5714 | -2.0574
916406.0894 | -0.038592 | -2.1435 | -0.026366 | -1.609 | 0.99487 | -0.037237 | 0.99658 | -0.027993 | 131.0111 | -1312.4851 | 1319.0076 | -84.2997 | 7.5303e-05 | 0.0007544 | 5.3106e-05 | 0.00056553 | 98.2166 | 2.2197e-05 | 0.00018887 | 613.7796 | -5222.4946 | 5258.4385 | -83.297 | 0.85776 | -82.4392 | -0.90701 | 5757949.2764 | 3.481e-10 | -3.8472e-05 | 6.2427e-05 | 2.0784e-05 | -5941.5822 | 4.891e-07 | 0.0001683 | 2.1273e-05 | 0.00019226 | 568.553 | -5138.3992 | 5169.7581 | -83.686 | 74.2694 | -1.2468
939472.0118 | -0.03996 | -2.1999 | -0.025291 | -1.6469 | 0.99468 | -0.03821 | 0.99668 | -0.028656 | 128.3306 | -1278.5055 | 1284.93 | -84.2681 | 7.7727e-05 | 0.00077436 | 5.0234e-05 | 0.00057879 | 98.0518 | 2.7493e-05 | 0.00019557 | 704.8575 | -5014.0747 | 5063.3753 | -81.998 | 0.87935 | -81.1187 | -0.84943 | 5902876.7411 | 3.3121e-10 | -3.7527e-05 | 6.3999e-05 | 2.0784e-05 | -5795.1005 | 5.1414e-07 | 0.00017256 | 2.1298e-05 | 0.00019903 | 531.5721 | -4967.5028 | 4995.8635 | -83.892 | 73.9722 | -2.7733
963118.503 | -0.039342 | -2.2648 | -0.024746 | -1.691 | 0.9947 | -0.03934 | 0.99672 | -0.029426 | 117.6076 | -1243.3502 | 1248.9 | -84.5965 | 7.5401e-05 | 0.00079715 | 4.8519e-05 | 0.00059425 | 98.1998 | 2.6882e-05 | 0.00020289 | 641.7487 | -4843.6314 | 4885.9602 | -82.4527 | 0.90148 | -81.5512 | -0.80041 | 6051452.027 | 3.1515e-10 | -3.6606e-05 | 6.5609e-05 | 2.0784e-05 | -5652.2001 | 5.4046e-07 | 0.00017692 | 2.1324e-05 | 0.00020592 | 497.5429 | -4804.6358 | 4830.3285 | -84.0878 | 73.6795 | -2.5366
987360.1758 | -0.038829 | -2.3155 | -0.026071 | -1.7263 | 0.99473 | -0.040221 | 0.99655 | -0.030035 | 109.7871 | -1217.2349 | 1222.1759 | -84.8462 | 7.3499e-05 | 0.0008149 | 5.1222e-05 | 0.00060675 | 97.8032 | 2.2278e-05 | 0.00020816 | 508.3305 | -4749.6674 | 4776.7918 | -83.8912 | 0.92417 | -82.967 | -0.76561 | 6203766.9498 | 2.9986e-10 | -3.5707e-05 | 6.7261e-05 | 2.0784e-05 | -5512.7925 | 5.6814e-07 | 0.00018139 | 2.1352e-05 | 0.00021295 | 466.1741 | -4649.2371 | 4672.5501 | -84.2742 | 73.3911 | -1.3071
1012212.0111 | -0.040785 | -2.3831 | -0.024817 | -1.7713 | 0.99445 | -0.041387 | 0.99667 | -0.030822 | 108.5846 | -1182.0648 | 1187.0416 | -84.7515 | 7.7061e-05 | 0.0008389 | 4.7833e-05 | 0.00062247 | 97.8735 | 2.9229e-05 | 0.00021643 | 612.8032 | -4537.645 | 4578.8371 | -82.3088 | 0.94743 | -81.3614 | -0.71348 | 6359915.636 | 2.8532e-10 | -3.4831e-05 | 6.8954e-05 | 2.0784e-05 | -5376.7917 | 5.9725e-07 | 0.00018598 | 2.1381e-05 | 0.00022011 | 437.2094 | -4500.7981 | 4521.9836 | -84.4517 | 73.1066 | -3.0903
1037689.3666 | -0.040468 | -2.4494 | -0.025403 | -1.8174 | 0.99444 | -0.042539 | 0.99658 | -0.031622 | 100.5838 | -1151.0563 | 1155.4427 | -85.006 | 7.5341e-05 | 0.00086218 | 4.8684e-05 | 0.0006387 | 97.9606 | 2.6657e-05 | 0.00022348 | 526.2553 | -4411.8817 | 4443.1571 | -83.1978 | 0.97128 | -82.2265 | -0.67667 | 6519994.5815 | 2.7148e-10 | -3.3975e-05 | 7.0689e-05 | 2.0784e-05 | -5244.1137 | 6.2785e-07 | 0.00019069 | 2.1412e-05 | 0.0002274 | 410.4222 | -4358.8561 | 4378.1357 | -84.621 | 72.8258 | -2.3944
1063807.9866 | -0.040561 | -2.5061 | -0.024932 | -1.8583 | 0.99439 | -0.043521 | 0.99661 | -0.032334 | 95.3073 | -1125.5609 | 1129.5888 | -85.16 | 7.4694e-05 | 0.00088212 | 4.713e-05 | 0.00065302 | 97.6982 | 2.7564e-05 | 0.0002291 | 517.6765 | -4302.6883 | 4333.7184 | -83.1395 | 0.99572 | -82.1437 | -0.64372 | 6684102.7108 | 2.5831e-10 | -3.3141e-05 | 7.2469e-05 | 2.0784e-05 | -5114.6763 | 6.6003e-07 | 0.00019551 | 2.1444e-05 | 0.00023484 | 385.612 | -4222.9899 | 4240.559 | -84.7826 | 72.5485 | -2.6389
1090584.0117 | -0.04046 | -2.5819 | -0.025468 | -1.9033 | 0.99434 | -0.044838 | 0.99652 | -0.033116 | 88.148 | -1093.2603 | 1096.8082 | -85.3903 | 7.3274e-05 | 0.00090879 | 4.7853e-05 | 0.00066889 | 97.6154 | 2.5421e-05 | 0.00023989 | 436.8324 | -4122.2273 | 4145.3083 | -83.9509 | 1.0208 | -82.9302 | -0.60158 | 6852341.4383 | 2.4579e-10 | -3.2328e-05 | 7.4293e-05 | 2.0784e-05 | -4988.3997 | 6.9387e-07 | 0.00020046 | 2.1478e-05 | 0.00024243 | 362.6007 | -4092.8152 | 4108.8461 | -84.9371 | 72.2744 | -2.007
1118033.9887 | -0.041348 | -2.6436 | -0.025792 | -1.9494 | 0.99419 | -0.045905 | 0.99646 | -0.033916 | 85.3026 | -1067.758 | 1071.16 | -85.4324 | 7.4345e-05 | 0.0009306 | 4.806e-05 | 0.00068509 | 97.5249 | 2.6285e-05 | 0.00024551 | 431.1503 | -4027.0259 | 4050.0405 | -83.889 | 1.0465 | -82.8425 | -0.57326 | 7024814.731 | 2.3387e-10 | -3.1534e-05 | 7.6163e-05 | 2.0784e-05 | -4865.2058 | 7.2946e-07 | 0.00020554 | 2.1513e-05 | 0.00025017 | 341.2295 | -3967.9805 | 3982.6256 | -85.0849 | 72.0034 | -2.2424
1146174.8812 | -0.040378 | -2.7137 | -0.025872 | -2.0044 | 0.99425 | -0.047126 | 0.99642 | -0.034872 | 77.3326 | -1041.2098 | 1044.0777 | -85.7523 | 7.0941e-05 | 0.00095515 | 4.7579e-05 | 0.00070443 | 97.8148 | 2.3362e-05 | 0.00025073 | 368.4261 | -3954.0807 | 3971.2079 | -84.6768 | 1.0728 | -83.6039 | -0.54905 | 7201629.173 | 2.2252e-10 | -3.076e-05 | 7.808e-05 | 2.0784e-05 | -4745.0184 | 7.6688e-07 | 0.00021074 | 2.1551e-05 | 0.00025806 | 321.3567 | -3848.1637 | 3861.5585 | -85.2264 | 71.7353 | -1.6224
1175024.0793 | -0.042261 | -2.7852 | -0.024504 | -2.0492 | 0.99397 | -0.048356 | 0.99655 | -0.035657 | 76.642 | -1014.1044 | 1016.9965 | -85.678 | 7.4102e-05 | 0.00098049 | 4.3851e-05 | 0.00072005 | 97.5289 | 3.0251e-05 | 0.00026045 | 440.027 | -3788.4654 | 3813.9342 | -83.3748 | 1.0998 | -82.275 | -0.51314 | 7382894.0309 | 2.1173e-10 | -3.0004e-05 | 8.0045e-05 | 2.0784e-05 | -4627.7634 | 8.0623e-07 | 0.00021608 | 2.159e-05 | 0.00026612 | 302.8554 | -3733.0691 | 3745.3339 | -85.3619 | 71.4698 | -3.0869
1204599.4112 | -0.041774 | -2.8592 | -0.025437 | -2.095 | 0.99396 | -0.049643 | 0.99641 | -0.03645 | 70.4118 | -988.5484 | 991.0529 | -85.9258 | 7.1689e-05 | 0.0010065 | 4.543e-05 | 0.00073623 | 97.2731 | 2.6259e-05 | 0.00027024 | 356.192 | -3665.7375 | 3683.002 | -84.4501 | 1.1275 | -83.3226 | -0.48433 | 7568721.3215 | 2.0146e-10 | -2.9268e-05 | 8.206e-05 | 2.0784e-05 | -4513.3682 | 8.4762e-07 | 0.00022156 | 2.1631e-05 | 0.00027435 | 285.6117 | -3622.425 | 3633.6672 | -85.4918 | 71.2069 | -2.1692
1234919.1536 | -0.041695 | -2.9287 | -0.025219 | -2.1529 | 0.99391 | -0.050848 | 0.9964 | -0.037457 | 65.8144 | -965.5397 | 967.7802 | -86.1006 | 7.027e-05 | 0.0010309 | 4.4172e-05 | 0.00075653 | 97.5001 | 2.6098e-05 | 0.00027438 | 343.5608 | -3611.9663 | 3628.2688 | -84.5665 | 1.1559 | -83.4106 | -0.46551 | 7759225.8812 | 1.9169e-10 | -2.8549e-05 | 8.4125e-05 | 2.0784e-05 | -4401.7621 | 8.9114e-07 | 0.00022718 | 2.1675e-05 | 0.00028275 | 269.5232 | -3515.981 | 3526.2962 | -85.6165 | 70.9464 | -2.2058
1266002.0432 | -0.042274 | -3.0073 | -0.025425 | -2.2021 | 0.99377 | -0.052208 | 0.99634 | -0.038313 | 62.3517 | -940.5043 | 942.5689 | -86.2071 | 7.0181e-05 | 0.0010586 | 4.3991e-05 | 0.00077385 | 97.2843 | 2.6191e-05 | 0.00028476 | 320.2873 | -3482.3198 | 3497.0181 | -84.745 | 1.185 | -83.56 | -0.43778 | 7954525.4367 | 1.8239e-10 | -2.7848e-05 | 8.6242e-05 | 2.0784e-05 | -4292.8762 | 9.3692e-07 | 0.00023294 | 2.1721e-05 | 0.00029133 | 254.4974 | -3413.506 | 3422.98 | -85.7361 | 70.6881 | -2.1761
1297867.2885 | -0.042866 | -3.0887 | -0.025134 | -2.2594 | 0.99363 | -0.053616 | 0.99634 | -0.03931 | 58.9911 | -915.9081 | 917.8059 | -86.3148 | 7.003e-05 | 0.0010873 | 4.2534e-05 | 0.00079393 | 97.3581 | 2.7496e-05 | 0.00029337 | 316.6871 | -3378.9627 | 3393.7707 | -84.6457 | 1.2148 | -83.4309 | -0.41436 | 8154740.678 | 1.7355e-10 | -2.7164e-05 | 8.8413e-05 | 2.0784e-05 | -4186.6432 | 9.8507e-07 | 0.00023885 | 2.1769e-05 | 0.0003001 | 240.4509 | -3314.7866 | 3323.4962 | -85.8511 | 70.4319 | -2.4202
1330534.5814 | -0.043624 | -3.1701 | -0.025428 | -2.3204 | 0.99347 | -0.055023 | 0.99626 | -0.040369 | 56.1559 | -892.4899 | 894.2549 | -86.3997 | 7.0222e-05 | 0.001116 | 4.2358e-05 | 0.00081539 | 97.5345 | 2.7864e-05 | 0.00030065 | 305.6316 | -3297.7489 | 3311.8815 | -84.705 | 1.2454 | -83.4596 | -0.39447 | 8359995.3328 | 1.6513e-10 | -2.6498e-05 | 9.0639e-05 | 2.0784e-05 | -4082.9974 | 1.0357e-06 | 0.00024491 | 2.182e-05 | 0.00030905 | 227.3082 | -3219.625 | 3227.6391 | -85.9616 | 70.1777 | -2.5019
1364024.1094 | -0.043939 | -3.2543 | -0.02553 | -2.3775 | 0.99335 | -0.056481 | 0.99621 | -0.041361 | 52.5968 | -869.6545 | 871.2436 | -86.539 | 6.9292e-05 | 0.0011457 | 4.1773e-05 | 0.00083544 | 97.4799 | 2.7518e-05 | 0.00031025 | 283.6631 | -3198.0691 | 3210.6246 | -84.9312 | 1.2767 | -83.6545 | -0.37315 | 8570416.2431 | 1.5712e-10 | -2.5847e-05 | 9.292e-05 | 2.0784e-05 | -3981.8748 | 1.089e-06 | 0.00025113 | 2.1873e-05 | 0.00031821 | 215.0006 | -3127.8379 | 3135.2186 | -86.0678 | 69.9254 | -2.4133
1398356.5682 | -0.044048 | -3.3381 | -0.025874 | -2.4315 | 0.99325 | -0.057933 | 0.99613 | -0.042299 | 48.9653 | -848.1119 | 849.5242 | -86.6957 | 6.7848e-05 | 0.0011752 | 4.1772e-05 | 0.00085445 | 97.2493 | 2.6076e-05 | 0.00032073 | 251.8351 | -3097.4423 | 3107.6631 | -85.3518 | 1.3089 | -84.043 | -0.35254 | 8786133.4433 | 1.495e-10 | -2.5212e-05 | 9.5259e-05 | 2.0784e-05 | -3883.2129 | 1.145e-06 | 0.00025751 | 2.1929e-05 | 0.00032756 | 203.4659 | -3039.2553 | 3046.0583 | -86.17 | 69.6748 | -2.127
1433553.1742 | -0.044424 | -3.4214 | -0.0259 | -2.4984 | 0.99313 | -0.059375 | 0.99607 | -0.043462 | 46.0299 | -827.6443 | 828.9233 | -86.8167 | 6.699e-05 | 0.0012045 | 4.082e-05 | 0.00087796 | 97.472 | 2.617e-05 | 0.00032657 | 243.8273 | -3042.6358 | 3052.39 | -85.4183 | 1.3418 | -84.0765 | -0.3378 | 9007280.241 | 1.4225e-10 | -2.4593e-05 | 9.7656e-05 | 2.0784e-05 | -3786.9507 | 1.204e-06 | 0.00026406 | 2.1988e-05 | 0.00033712 | 192.6472 | -2953.7188 | 2959.9945 | -86.2683 | 69.4258 | -2.1919
1469635.678 | -0.044328 | -3.5115 | -0.025824 | -2.5562 | 0.99304 | -0.060937 | 0.99604 | -0.044466 | 42.3177 | -806.7124 | 807.8216 | -86.9972 | 6.4847e-05 | 0.0012362 | 3.9749e-05 | 0.00089822 | 97.273 | 2.5098e-05 | 0.00033798 | 218.5076 | -2942.5388 | 2950.6406 | -85.7531 | 1.3756 | -84.3775 | -0.31866 | 9233993.299 | 1.3535e-10 | -2.399e-05 | 0.00010011 | 2.0784e-05 | -3693.0288 | 1.266e-06 | 0.00027077 | 2.205e-05 | 0.0003469 | 182.4929 | -2871.081 | 2876.875 | -86.363 | 69.1784 | -1.9855
1506626.3777 | -0.044467 | -3.6028 | -0.026069 | -2.6223 | 0.99293 | -0.062519 | 0.99596 | -0.045615 | 39.1743 | -786.4913 | 787.4663 | -87.1485 | 6.3174e-05 | 0.0012683 | 3.9265e-05 | 0.00092149 | 97.3428 | 2.3908e-05 | 0.00034684 | 197.8084 | -2869.5703 | 2876.38 | -86.0567 | 1.4102 | -84.6465 | -0.30313 | 9466412.72 | 1.2878e-10 | -2.3401e-05 | 0.00010263 | 2.0784e-05 | -3601.389 | 1.3312e-06 | 0.00027766 | 2.2115e-05 | 0.0003569 | 172.9556 | -2791.2045 | 2796.5579 | -86.4542 | 68.9325 | -1.8078
1544548.1326 | -0.04566 | -3.6942 | -0.025984 | -2.6851 | 0.99269 | -0.064094 | 0.99592 | -0.046708 | 37.6781 | -767.0055 | 767.9303 | -87.1877 | 6.3892e-05 | 0.0013006 | 3.8048e-05 | 0.00094353 | 97.2242 | 2.5844e-05 | 0.0003571 | 201.6071 | -2785.724 | 2793.0098 | -85.8606 | 1.4457 | -84.4149 | -0.28705 | 9704682.1331 | 1.2254e-10 | -2.2826e-05 | 0.00010522 | 2.0784e-05 | -3511.9748 | 1.3999e-06 | 0.00028473 | 2.2184e-05 | 0.00036712 | 163.9921 | -2713.9609 | 2718.911 | -86.5421 | 68.6879 | -2.1271
1583424.3773 | -0.047034 | -3.788 | -0.027134 | -2.7535 | 0.99243 | -0.065708 | 0.99573 | -0.04789 | 36.4058 | -747.9592 | 748.8447 | -87.2134 | 6.4921e-05 | 0.0013338 | 3.957e-05 | 0.00096766 | 97.263 | 2.5351e-05 | 0.00036615 | 188.197 | -2718.1118 | 2724.6192 | -86.0393 | 1.4821 | -84.5572 | -0.27321 | 9948948.7824 | 1.166e-10 | -2.2266e-05 | 0.00010787 | 2.0784e-05 | -3424.731 | 1.4721e-06 | 0.00029199 | 2.2256e-05 | 0.00037759 | 155.5627 | -2639.2301 | 2643.8107 | -86.6267 | 68.4446 | -2.0696
1623279.1362 | -0.047231 | -3.8842 | -0.027092 | -2.8224 | 0.99229 | -0.067373 | 0.99568 | -0.049087 | 33.6689 | -729.6219 | 730.3983 | -87.3579 | 6.3112e-05 | 0.0013677 | 3.8295e-05 | 0.00099186 | 97.2469 | 2.4816e-05 | 0.0003758 | 174.9555 | -2649.4084 | 2655.1788 | -86.2219 | 1.5194 | -84.7025 | -0.25976 | 10199363.6182 | 1.1094e-10 | -2.1719e-05 | 0.00011058 | 2.0784e-05 | -3339.6035 | 1.5481e-06 | 0.00029943 | 2.2332e-05 | 0.00038829 | 147.6308 | -2566.8997 | 2571.1416 | -86.7084 | 68.2025 | -2.0058
1664137.0386 | -0.048155 | -3.9825 | -0.027797 | -2.8903 | 0.99207 | -0.069068 | 0.99554 | -0.050263 | 31.9082 | -711.6485 | 712.3635 | -87.4327 | 6.2878e-05 | 0.0014024 | 3.8739e-05 | 0.0010158 | 97.1476 | 2.4139e-05 | 0.00038659 | 160.8937 | -2576.7026 | 2581.7209 | -86.427 | 1.5576 | -84.8694 | -0.24643 | 10456081.3903 | 1.0556e-10 | -2.1186e-05 | 0.00011336 | 2.0784e-05 | -3256.5398 | 1.6281e-06 | 0.00030707 | 2.2412e-05 | 0.00039924 | 140.1632 | -2496.8644 | 2500.7954 | -86.787 | 67.9616 | -1.9177
1706023.3336 | -0.049255 | -4.0797 | -0.027227 | -2.9549 | 0.99183 | -0.070741 | 0.99554 | -0.051389 | 30.4733 | -694.7013 | 695.3694 | -87.4883 | 6.3022e-05 | 0.0014367 | 3.626e-05 | 0.0010384 | 96.8728 | 2.6762e-05 | 0.0003983 | 167.9335 | -2499.3973 | 2505.0326 | -86.1561 | 1.5968 | -84.5593 | -0.23317 | 10719260.7434 | 1.0044e-10 | -2.0666e-05 | 0.00011622 | 2.0784e-05 | -3175.4885 | 1.7123e-06 | 0.0003149 | 2.2496e-05 | 0.00041045 | 133.1288 | -2429.0252 | 2432.6707 | -86.8629 | 67.7217 | -2.3036
1748963.9057 | -0.0499 | -4.1795 | -0.027522 | -3.0249 | 0.99163 | -0.072464 | 0.99545 | -0.052604 | 28.5583 | -678.1832 | 678.7842 | -87.5887 | 6.1983e-05 | 0.0014719 | 3.566e-05 | 0.001063 | 96.7341 | 2.6322e-05 | 0.0004089 | 156.7791 | -2435.4886 | 2440.5296 | -86.3168 | 1.637 | -84.6798 | -0.22163 | 10989064.3154 | 9.5568e-11 | -2.0158e-05 | 0.00011914 | 2.0784e-05 | -3096.3996 | 1.8009e-06 | 0.00032295 | 2.2585e-05 | 0.00042193 | 126.4994 | -2363.289 | 2366.6721 | -86.9361 | 67.4828 | -2.2563
1792985.2912 | -0.049662 | -4.2839 | -0.028976 | -3.0965 | 0.99152 | -0.074272 | 0.99521 | -0.053837 | 25.7624 | -661.8823 | 662.3834 | -87.771 | 5.8717e-05 | 0.0015086 | 3.7684e-05 | 0.0010883 | 96.6043 | 2.1033e-05 | 0.00042025 | 118.7982 | -2373.61 | 2376.5811 | -87.1348 | 1.6782 | -85.4565 | -0.21069 | 11265658.8377 | 9.0933e-11 | -1.9663e-05 | 0.00012214 | 2.0784e-05 | -3019.2243 | 1.8941e-06 | 0.0003312 | 2.2678e-05 | 0.00043368 | 120.2486 | -2299.5683 | 2302.7102 | -87.0066 | 67.2448 | -1.5501
1838114.694 | -0.050256 | -4.3865 | -0.028139 | -3.1709 | 0.99132 | -0.076043 | 0.99524 | -0.055136 | 24.0042 | -646.4634 | 646.9089 | -87.8735 | 5.7359e-05 | 0.0015447 | 3.4315e-05 | 0.0011143 | 96.4863 | 2.3044e-05 | 0.00043041 | 124.0378 | -2316.7396 | 2320.0577 | -86.9353 | 1.7205 | -85.2148 | -0.2006 | 11549215.2385 | 8.6523e-11 | -1.918e-05 | 0.00012522 | 2.0784e-05 | -2943.9147 | 1.9922e-06 | 0.00033967 | 2.2776e-05 | 0.00044571 | 114.3522 | -2237.7808 | 2240.7006 | -87.0747 | 67.0077 | -1.8598
1884380.003 | -0.050221 | -4.5005 | -0.027694 | -3.2462 | 0.99117 | -0.078015 | 0.99522 | -0.056446 | 21.5414 | -630.265 | 630.633 | -88.0425 | 5.4165e-05 | 0.0015848 | 3.1803e-05 | 0.0011407 | 96.3437 | 2.2363e-05 | 0.00044408 | 113.1092 | -2246.1412 | 2248.9873 | -87.1172 | 1.7638 | -85.3534 | -0.18971 | 11839908.748 | 8.2326e-11 | -1.871e-05 | 0.00012837 | 2.0784e-05 | -2870.4243 | 2.0956e-06 | 0.00034837 | 2.2879e-05 | 0.00045803 | 108.7877 | -2177.8485 | 2180.5639 | -87.1403 | 66.7714 | -1.7869
1931809.8088 | -0.050064 | -4.6114 | -0.027496 | -3.3266 | 0.99103 | -0.079934 | 0.99516 | -0.057844 | 19.2102 | -615.2698 | 615.5696 | -88.2117 | 5.0697e-05 | 0.0016237 | 2.9725e-05 | 0.0011689 | 96.3013 | 2.0972e-05 | 0.00045482 | 101.1649 | -2193.9937 | 2196.3248 | -87.36 | 1.8082 | -85.5518 | -0.18076 | 12137919.0072 | 7.8333e-11 | -1.825e-05 | 0.0001316 | 2.0784e-05 | -2798.7079 | 2.2043e-06 | 0.00035729 | 2.2988e-05 | 0.00047064 | 103.5344 | -2119.6981 | 2122.2251 | -87.2037 | 66.5358 | -1.6519
1980433.4219 | -0.050827 | -4.7265 | -0.026477 | -3.4078 | 0.99078 | -0.081919 | 0.99519 | -0.059261 | 17.7323 | -600.3191 | 600.581 | -88.3081 | 4.9161e-05 | 0.0016643 | 2.5689e-05 | 0.0011973 | 96.2161 | 2.3472e-05 | 0.00046707 | 107.3216 | -2135.6112 | 2138.3061 | -87.1231 | 1.8537 | -85.2694 | -0.17163 | 12443430.1785 | 7.4534e-11 | -1.7802e-05 | 0.00013491 | 2.0784e-05 | -2728.7209 | 2.3188e-06 | 0.00036646 | 2.3103e-05 | 0.00048357 | 98.573 | -2063.2601 | 2065.6135 | -87.2648 | 66.301 | -1.9953
2030280.8903 | -0.050472 | -4.8471 | -0.025872 | -3.4939 | 0.99065 | -0.084007 | 0.99517 | -0.06076 | 15.369 | -585.5566 | 585.7583 | -88.4965 | 4.4793e-05 | 0.0017066 | 2.2468e-05 | 0.0012274 | 96.2149 | 2.2325e-05 | 0.00047922 | 97.0011 | -2082.1934 | 2084.4516 | -87.3327 | 1.9003 | -85.4324 | -0.16322 | 12756631.0596 | 7.0919e-11 | -1.7365e-05 | 0.00013831 | 2.0784e-05 | -2660.4202 | 2.4394e-06 | 0.00037586 | 2.3223e-05 | 0.00049681 | 93.8856 | -2008.4689 | 2010.662 | -87.3237 | 66.0668 | -1.8913
2081383.0185 | -0.050801 | -4.9721 | -0.025601 | -3.5816 | 0.99043 | -0.086165 | 0.99511 | -0.062286 | 13.6262 | -570.9116 | 571.0742 | -88.6328 | 4.1782e-05 | 0.0017506 | 1.9938e-05 | 0.0012581 | 96.2024 | 2.1844e-05 | 0.00049248 | 89.8869 | -2026.5548 | 2028.5473 | -87.4603 | 1.9482 | -85.5122 | -0.15496 | 13077715.2005 | 6.748e-11 | -1.6939e-05 | 0.00014179 | 2.0784e-05 | -2593.7636 | 2.5664e-06 | 0.00038552 | 2.335e-05 | 0.00051037 | 89.4555 | -1955.2621 | 1957.3074 | -87.3805 | 65.8332 | -1.8683
2133771.3862 | -0.051368 | -5.1016 | -0.02505 | -3.6708 | 0.99017 | -0.088398 | 0.99507 | -0.063839 | 12.1091 | -556.4704 | 556.6022 | -88.7534 | 3.9086e-05 | 0.0017962 | 1.6678e-05 | 0.0012893 | 96.1685 | 2.2408e-05 | 0.00050687 | 87.0471 | -1969.0427 | 1970.9658 | -87.4687 | 1.9972 | -85.4715 | -0.14687 | 13406881.0226 | 6.4207e-11 | -1.6523e-05 | 0.00014536 | 2.0784e-05 | -2528.7099 | 2.7002e-06 | 0.00039544 | 2.3484e-05 | 0.00052427 | 85.2673 | -1903.5808 | 1905.4895 | -87.4353 | 65.6001 | -1.9637
2187478.368 | -0.050768 | -5.2327 | -0.025065 | -3.7649 | 0.99003 | -0.09067 | 0.99497 | -0.065474 | 9.8791 | -542.6812 | 542.7711 | -88.9571 | 3.3534e-05 | 0.0018421 | 1.4568e-05 | 0.0013224 | 96.2109 | 1.8966e-05 | 0.00051974 | 70.1166 | -1921.4893 | 1922.7681 | -87.9102 | 2.0475 | -85.8627 | -0.1398 | 13744331.9416 | 6.1093e-11 | -1.6117e-05 | 0.00014902 | 2.0784e-05 | -2465.2188 | 2.841e-06 | 0.00040562 | 2.3625e-05 | 0.00053852 | 81.3065 | -1853.3689 | 1855.1514 | -87.4881 | 65.3676 | -1.6254
2242537.1534 | -0.051997 | -5.3674 | -0.025023 | -3.8579 | 0.98967 | -0.092983 | 0.99486 | -0.067088 | 8.9581 | -529.0545 | 529.1303 | -89.0299 | 3.1996e-05 | 0.0018896 | 1.2301e-05 | 0.0013549 | 96.1606 | 1.9695e-05 | 0.00053469 | 68.7951 | -1867.698 | 1868.9645 | -87.8905 | 2.099 | -85.7915 | -0.13255 | 14090276.4933 | 5.813e-11 | -1.5721e-05 | 0.00015277 | 2.0784e-05 | -2403.2512 | 2.9894e-06 | 0.00041608 | 2.3773e-05 | 0.00055313 | 77.5598 | -1804.5731 | 1806.2391 | -87.539 | 65.1355 | -1.7475
2298981.7674 | -0.053146 | -5.5034 | -0.024228 | -3.9555 | 0.98932 | -0.095319 | 0.99484 | -0.06879 | 8.0194 | -515.9745 | 516.0368 | -89.1096 | 3.0115e-05 | 0.0019376 | 8.1232e-06 | 0.0013891 | 96.1621 | 2.1992e-05 | 0.00054856 | 72.9646 | -1820.0352 | 1821.4971 | -87.7043 | 2.1518 | -85.5524 | -0.126 | 14444928.4623 | 5.531e-11 | -1.5335e-05 | 0.00015661 | 2.0784e-05 | -2342.7688 | 3.1457e-06 | 0.00042682 | 2.3929e-05 | 0.0005681 | 74.0145 | -1757.143 | 1758.7011 | -87.588 | 64.9038 | -2.0356
2356847.0911 | -0.053503 | -5.6453 | -0.024831 | -4.0515 | 0.98904 | -0.097766 | 0.99465 | -0.070451 | 6.6008 | -503.0556 | 503.0989 | -89.2482 | 2.6079e-05 | 0.0019875 | 7.1628e-06 | 0.0014228 | 96.0789 | 1.8916e-05 | 0.00056472 | 59.2478 | -1768.789 | 1769.781 | -88.0815 | 2.206 | -85.8755 | -0.11944 | 14808507.014 | 5.2628e-11 | -1.4959e-05 | 0.00016055 | 2.0784e-05 | -2283.7341 | 3.3105e-06 | 0.00043785 | 2.4094e-05 | 0.00058345 | 70.659 | -1711.0301 | 1712.4885 | -87.6352 | 64.6726 | -1.7597
2416168.8838 | -0.054341 | -5.7887 | -0.024591 | -4.1569 | 0.9887 | -0.10023 | 0.99455 | -0.072283 | 5.532 | -490.6111 | 490.6423 | -89.354 | 2.298e-05 | 0.002038 | 3.9556e-06 | 0.0014597 | 96.1528 | 1.9024e-05 | 0.0005783 | 56.8249 | -1727.3455 | 1728.2799 | -88.1158 | 2.2615 | -85.8543 | -0.11378 | 15181236.8303 | 5.0075e-11 | -1.4592e-05 | 0.00016459 | 2.0784e-05 | -2226.1107 | 3.4841e-06 | 0.00044919 | 2.4268e-05 | 0.00059919 | 67.4823 | -1666.1887 | 1667.5547 | -87.6807 | 64.4416 | -1.8265
2476983.8048 | -0.054837 | -5.9385 | -0.024712 | -4.2584 | 0.98837 | -0.10281 | 0.99441 | -0.074044 | 4.2856 | -478.2762 | 478.2954 | -89.4866 | 1.8734e-05 | 0.0020907 | 1.6173e-06 | 0.0014953 | 96.0784 | 1.7116e-05 | 0.00059537 | 48.2474 | -1678.2345 | 1678.9279 | -88.3533 | 2.3185 | -86.0348 | -0.10783 | 15563348.2485 | 4.7646e-11 | -1.4233e-05 | 0.00016874 | 2.0784e-05 | -2169.8629 | 3.667e-06 | 0.00046083 | 2.4451e-05 | 0.00061533 | 64.4742 | -1622.5749 | 1623.8553 | -87.7245 | 64.2109 | -1.6897
2539329.4361 | -0.055324 | -6.0925 | -0.024139 | -4.3679 | 0.98804 | -0.10546 | 0.99433 | -0.075948 | 3.0793 | -466.219 | 466.2292 | -89.6216 | 1.4166e-05 | 0.0021448 | -2.5996e-06 | 0.0015336 | 96.1177 | 1.6766e-05 | 0.00061126 | 44.8386 | -1634.7477 | 1635.3625 | -88.4289 | 2.3768 | -86.052 | -0.10246 | 15955077.4031 | 4.5335e-11 | -1.3884e-05 | 0.00017298 | 2.0784e-05 | -2114.9561 | 3.8599e-06 | 0.00047279 | 2.4644e-05 | 0.00063189 | 61.6252 | -1580.1468 | 1581.3481 | -87.7666 | 63.9805 | -1.7146
2603244.3057 | -0.056263 | -6.2438 | -0.024726 | -4.48 | 0.98765 | -0.10806 | 0.99411 | -0.077889 | 2.1948 | -454.9263 | 454.9316 | -89.7236 | 1.0605e-05 | 0.0021981 | -4.2829e-06 | 0.001573 | 96.1661 | 1.4888e-05 | 0.00062515 | 38.0723 | -1598.7083 | 1599.1615 | -88.6358 | 2.4366 | -86.1992 | -0.09774 | 16356666.3725 | 4.3137e-11 | -1.3543e-05 | 0.00017734 | 2.0784e-05 | -2061.3563 | 4.0632e-06 | 0.00048508 | 2.4847e-05 | 0.00064888 | 58.9263 | -1538.8646 | 1539.9924 | -87.8071 | 63.7504 | -1.6079
2668767.9112 | -0.057501 | -6.3995 | -0.024375 | -4.5889 | 0.98721 | -0.11072 | 0.994 | -0.079781 | 1.4617 | -443.844 | 443.8464 | -89.8113 | 7.4198e-06 | 0.002253 | -8.119e-06 | 0.001611 | 96.0767 | 1.5539e-05 | 0.00064197 | 37.682 | -1556.7911 | 1557.2471 | -88.6134 | 2.498 | -86.1155 | -0.092841 | 16768363.328 | 4.1044e-11 | -1.3211e-05 | 0.0001818 | 2.0784e-05 | -2009.0303 | 4.2776e-06 | 0.00049772 | 2.5061e-05 | 0.00066631 | 56.3691 | -1498.6901 | 1499.7498 | -87.846 | 63.5204 | -1.7305
2735940.7445 | -0.058819 | -6.5669 | -0.024293 | -4.7035 | 0.98673 | -0.11359 | 0.99385 | -0.08177 | 0.71077 | -432.5142 | 432.5148 | -89.9058 | 3.7995e-06 | 0.0023121 | -1.1571e-05 | 0.0016512 | 96.0518 | 1.5371e-05 | 0.00066088 | 35.1732 | -1512.3055 | 1512.7145 | -88.6677 | 2.5608 | -86.1068 | -0.087974 | 17190422.6874 | 3.9054e-11 | -1.2886e-05 | 0.00018638 | 2.0784e-05 | -1957.9459 | 4.5037e-06 | 0.0005107 | 2.5287e-05 | 0.00068419 | 53.9457 | -1459.5867 | 1460.5833 | -87.8833 | 63.2905 | -1.7765
2804804.3167 | -0.059688 | -6.7308 | -0.025163 | -4.8279 | 0.98631 | -0.1164 | 0.99357 | -0.08392 | -0.15826 | -421.9885 | 421.9885 | -90.0215 | -8.8873e-07 | 0.0023697 | -1.3194e-05 | 0.0016949 | 96.1763 | 1.2305e-05 | 0.00067481 | 27.014 | -1481.4132 | 1481.6595 | -88.9553 | 2.6253 | -86.33 | -0.084061 | 17623105.2722 | 3.716e-11 | -1.257e-05 | 0.00019107 | 2.0784e-05 | -1908.0714 | 4.7422e-06 | 0.00052405 | 2.5526e-05 | 0.00070255 | 51.6487 | -1421.5194 | 1422.4574 | -87.9192 | 63.0608 | -1.5891
2875401.1835 | -0.06073 | -6.9004 | -0.024984 | -4.9449 | 0.98584 | -0.11931 | 0.99342 | -0.08595 | -0.94584 | -411.6137 | 411.6148 | -90.1317 | -5.5826e-06 | 0.0024294 | -1.711e-05 | 0.0017359 | 96.0809 | 1.1528e-05 | 0.00069359 | 23.9566 | -1441.381 | 1441.58 | -89.0478 | 2.6914 | -86.3564 | -0.079781 | 18066678.4687 | 3.5357e-11 | -1.2261e-05 | 0.00019588 | 2.0784e-05 | -1859.376 | 4.9938e-06 | 0.00053777 | 2.5778e-05 | 0.00072138 | 49.4712 | -1384.4546 | 1385.3382 | -87.9535 | 62.8311 | -1.5971
2947774.9721 | -0.061409 | -7.0771 | -0.024465 | -5.0651 | 0.98539 | -0.12234 | 0.99329 | -0.088039 | -1.8686 | -401.3492 | 401.3535 | -90.2668 | -1.16e-05 | 0.0024915 | -2.1995e-05 | 0.0017778 | 95.9879 | 1.0395e-05 | 0.00071371 | 20.4029 | -1400.8315 | 1400.9801 | -89.1656 | 2.7591 | -86.4064 | -0.075633 | 18521416.3934 | 3.3642e-11 | -1.196e-05 | 0.00020081 | 2.0784e-05 | -1811.8297 | 5.2594e-06 | 0.00055188 | 2.6043e-05 | 0.00074073 | 47.4067 | -1348.3603 | 1349.1934 | -87.9864 | 62.6015 | -1.5799
3021970.4074 | -0.063516 | -7.255 | -0.024022 | -5.1971 | 0.98477 | -0.12537 | 0.99314 | -0.090331 | -2.2327 | -391.4562 | 391.4626 | -90.3268 | -1.4569e-05 | 0.0025545 | -2.7166e-05 | 0.0018239 | 96.0598 | 1.2597e-05 | 0.00073054 | 23.5965 | -1368.4522 | 1368.6556 | -89.0121 | 2.8286 | -86.1836 | -0.072071 | 18987600.0623 | 3.2011e-11 | -1.1667e-05 | 0.00020586 | 2.0784e-05 | -1765.4031 | 5.5396e-06 | 0.00056639 | 2.6323e-05 | 0.00076058 | 45.4491 | -1313.2054 | 1313.9917 | -88.0178 | 62.3719 | -1.8343
3098033.3402 | -0.064082 | -7.4434 | -0.024813 | -5.3245 | 0.98428 | -0.12859 | 0.99284 | -0.092532 | -3.1694 | -381.5666 | 381.5797 | -90.4759 | -2.1767e-05 | 0.0026206 | -2.9447e-05 | 0.0018687 | 96.001 | 7.6799e-06 | 0.00075188 | 13.5834 | -1329.8523 | 1329.9217 | -89.4148 | 2.8998 | -86.515 | -0.068318 | 19465517.5646 | 3.0458e-11 | -1.138e-05 | 0.00021104 | 2.0784e-05 | -1720.0674 | 5.8354e-06 | 0.00058131 | 2.6619e-05 | 0.00078098 | 43.5925 | -1278.9604 | 1279.7031 | -88.0479 | 62.1422 | -1.5328
3176010.7756 | -0.0647 | -7.6349 | -0.023589 | -5.4592 | 0.98378 | -0.13187 | 0.99276 | -0.094879 | -4.0428 | -372.0067 | 372.0287 | -90.6226 | -2.921e-05 | 0.0026878 | -3.6721e-05 | 0.0019156 | 95.9928 | 7.5112e-06 | 0.00077222 | 12.5946 | -1294.837 | 1294.8982 | -89.4427 | 2.9727 | -86.47 | -0.064886 | 19955464.2405 | 2.8981e-11 | -1.1101e-05 | 0.00021636 | 2.0784e-05 | -1675.7947 | 6.1478e-06 | 0.00059667 | 2.6931e-05 | 0.00080192 | 41.8316 | -1245.5968 | 1246.299 | -88.0765 | 61.9124 | -1.6066
3255950.9013 | -0.066443 | -7.8261 | -0.023299 | -5.5953 | 0.98314 | -0.13513 | 0.99257 | -0.097241 | -4.5138 | -362.8846 | 362.9127 | -90.7126 | -3.4272e-05 | 0.0027553 | -4.1998e-05 | 0.0019631 | 95.9602 | 7.7264e-06 | 0.00079214 | 12.3121 | -1262.2822 | 1262.3422 | -89.4412 | 3.0476 | -86.3936 | -0.061702 | 20457742.8642 | 2.7575e-11 | -1.0828e-05 | 0.0002218 | 2.0784e-05 | -1632.5576 | 6.4777e-06 | 0.00061247 | 2.7261e-05 | 0.00082344 | 40.1613 | -1213.087 | 1213.7516 | -88.1038 | 61.6826 | -1.7102
3337903.1184 | -0.067525 | -8.0248 | -0.023968 | -5.7379 | 0.98254 | -0.13852 | 0.99225 | -0.099703 | -5.1923 | -353.8914 | 353.9295 | -90.8406 | -4.1451e-05 | 0.0028251 | -4.5402e-05 | 0.0020131 | 95.9891 | 3.9512e-06 | 0.00081197 | 5.9929 | -1231.5428 | 1231.5573 | -89.7212 | 3.1243 | -86.5969 | -0.058721 | 20972663.8305 | 2.6238e-11 | -1.0562e-05 | 0.00022738 | 2.0784e-05 | -1590.3294 | 6.8262e-06 | 0.00062873 | 2.761e-05 | 0.00084555 | 38.5767 | -1181.4048 | 1182.0345 | -88.1298 | 61.4526 | -1.5329
3421918.0711 | -0.069468 | -8.2327 | -0.023037 | -5.8826 | 0.98181 | -0.14205 | 0.9921 | -0.10222 | -5.6348 | -344.9198 | 344.9658 | -90.9359 | -4.7351e-05 | 0.0028985 | -5.2694e-05 | 0.0020635 | 95.9745 | 5.3435e-06 | 0.00083495 | 7.6646 | -1197.6301 | 1197.6546 | -89.6333 | 3.2029 | -86.4304 | -0.055702 | 21500545.3469 | 2.4965e-11 | -1.0303e-05 | 0.00023311 | 2.0784e-05 | -1549.0839 | 7.1945e-06 | 0.00064546 | 2.7978e-05 | 0.00086827 | 37.0734 | -1150.5247 | 1151.1218 | -88.1544 | 61.2224 | -1.724
3508047.6785 | -0.070748 | -8.4423 | -0.024212 | -6.0293 | 0.98114 | -0.14562 | 0.9917 | -0.10475 | -6.2399 | -336.3378 | 336.3957 | -91.0629 | -5.5142e-05 | 0.0029722 | -5.5337e-05 | 0.0021151 | 95.958 | 1.9495e-07 | 0.0008571 | 0.26537 | -1166.7262 | 1166.7262 | -89.987 | 3.2835 | -86.7034 | -0.052933 | 22041713.6301 | 2.3754e-11 | -1.005e-05 | 0.00023897 | 2.0784e-05 | -1508.7958 | 7.5838e-06 | 0.00066269 | 2.8367e-05 | 0.00089162 | 35.6471 | -1120.4221 | 1120.9891 | -88.1777 | 60.992 | -1.4743
3596345.1662 | -0.072443 | -8.6545 | -0.023731 | -6.1814 | 0.9804 | -0.14923 | 0.99147 | -0.10738 | -6.7165 | -328.0649 | 328.1337 | -91.1728 | -6.2379e-05 | 0.0030469 | -6.2131e-05 | 0.0021681 | 95.9484 | -2.4798e-07 | 0.0008788 | -0.3211 | -1137.9125 | 1137.9126 | -90.0162 | 3.3662 | -86.65 | -0.050358 | 22596503.108 | 2.2602e-11 | -9.8033e-06 | 0.00024499 | 2.0784e-05 | -1469.44 | 7.9954e-06 | 0.00068044 | 2.8779e-05 | 0.00091562 | 34.2937 | -1091.0736 | 1091.6124 | -88.1997 | 60.7614 | -1.5497
3686865.0999 | -0.075038 | -8.8753 | -0.023177 | -6.3325 | 0.97953 | -0.15296 | 0.99125 | -0.11 | -6.99 | -319.8501 | 319.9264 | -91.2519 | -6.8293e-05 | 0.003125 | -6.9195e-05 | 0.0022208 | 95.8656 | 9.0227e-07 | 0.00090422 | 1.1035 | -1105.9239 | 1105.9245 | -89.9428 | 3.4509 | -86.4919 | -0.047741 | 23165256.6255 | 2.1506e-11 | -9.5626e-06 | 0.00025116 | 2.0784e-05 | -1430.9923 | 8.4308e-06 | 0.00069871 | 2.9214e-05 | 0.00094031 | 33.0095 | -1062.4562 | 1062.9688 | -88.2204 | 60.5304 | -1.7285
3779663.4185 | -0.076616 | -9.1038 | -0.022927 | -6.4967 | 0.97873 | -0.15683 | 0.99096 | -0.11285 | -7.5174 | -311.7999 | 311.8905 | -91.3811 | -7.7279e-05 | 0.0032053 | -7.6214e-05 | 0.002278 | 95.9224 | -1.0651e-06 | 0.00092733 | -1.2385 | -1078.369 | 1078.3697 | -90.0658 | 3.5378 | -86.528 | -0.045408 | 23748325.6573 | 2.0463e-11 | -9.3278e-06 | 0.00025748 | 2.0784e-05 | -1393.429 | 8.8914e-06 | 0.00071754 | 2.9675e-05 | 0.00096569 | 31.7909 | -1034.5479 | 1035.0363 | -88.2399 | 60.2991 | -1.7119
3874797.4689 | -0.077743 | -9.3363 | -0.023349 | -6.6618 | 0.97796 | -0.16078 | 0.99058 | -0.1157 | -8.1263 | -304.0219 | 304.1305 | -91.5311 | -8.7856e-05 | 0.0032869 | -8.1891e-05 | 0.0023358 | 95.94 | -5.9655e-06 | 0.00095113 | -6.594 | -1051.3428 | 1051.3635 | -90.3594 | 3.6268 | -86.7325 | -0.043183 | 24346070.5247 | 1.9471e-11 | -9.0988e-06 | 0.00026396 | 2.0784e-05 | -1356.7267 | 9.3789e-06 | 0.00073695 | 3.0163e-05 | 0.00099181 | 30.6345 | -1007.3275 | 1007.7933 | -88.2581 | 60.0674 | -1.5255
3972326.0413 | -0.08103 | -9.572 | -0.023073 | -6.8234 | 0.97692 | -0.16474 | 0.99028 | -0.11849 | -8.2671 | -296.4722 | 296.5874 | -91.5973 | -9.3983e-05 | 0.0033704 | -8.9193e-05 | 0.0023921 | 95.8407 | -4.7903e-06 | 0.0009783 | -5.005 | -1022.155 | 1022.1673 | -90.2805 | 3.7181 | -86.5624 | -0.040954 | 24958860.6181 | 1.8526e-11 | -8.8754e-06 | 0.0002706 | 2.0784e-05 | -1320.8628 | 9.895e-06 | 0.00075695 | 3.0679e-05 | 0.0010187 | 29.5372 | -980.7745 | 981.2192 | -88.275 | 59.8353 | -1.7125
4072309.4059 | -0.082802 | -9.8162 | -0.022563 | -6.9967 | 0.97601 | -0.16887 | 0.98998 | -0.1215 | -8.7362 | -289.068 | 289.2 | -91.7311 | -0.00010445 | 0.0034562 | -9.7697e-05 | 0.0024524 | 95.8455 | -6.7577e-06 | 0.0010038 | -6.7059 | -996.1385 | 996.1611 | -90.3857 | 3.8117 | -86.574 | -0.038931 | 25587074.6254 | 1.7628e-11 | -8.6575e-06 | 0.00027741 | 2.0784e-05 | -1285.8153 | 1.0442e-05 | 0.00077758 | 3.1225e-05 | 0.0010463 | 28.4958 | -954.8689 | 955.294 | -88.2906 | 59.6027 | -1.7166
4174809.3497 | -0.084155 | -10.0712 | -0.022738 | -7.1686 | 0.9751 | -0.17319 | 0.98959 | -0.12446 | -9.2909 | -281.7267 | 281.8798 | -91.8888 | -0.00011693 | 0.0035457 | -0.00010474 | 0.0025124 | 95.779 | -1.219e-05 | 0.0010333 | -11.4151 | -967.6429 | 967.7103 | -90.6759 | 3.9076 | -86.7683 | -0.036889 | 26231100.7664 | 1.6773e-11 | -8.4449e-06 | 0.0002844 | 2.0784e-05 | -1251.5623 | 1.1021e-05 | 0.00079885 | 3.1805e-05 | 0.0010748 | 27.5077 | -929.5914 | 929.9983 | -88.305 | 59.3696 | -1.5368
4279889.215 | -0.087248 | -10.3254 | -0.023432 | -7.352 | 0.97397 | -0.17745 | 0.98911 | -0.12762 | -9.5031 | -274.7356 | 274.8999 | -91.9811 | -0.00012575 | 0.0036355 | -0.00011129 | 0.0025765 | 95.8119 | -1.4465e-05 | 0.001059 | -12.8959 | -944.1072 | 944.1952 | -90.7826 | 4.006 | -86.7766 | -0.035108 | 26891337.0321 | 1.5959e-11 | -8.2376e-06 | 0.00029155 | 2.0784e-05 | -1218.0827 | 1.1635e-05 | 0.0008208 | 3.2419e-05 | 0.0011041 | 26.5701 | -904.9235 | 905.3135 | -88.3182 | 59.136 | -1.5416
4387613.9384 | -0.089311 | -10.5926 | -0.023061 | -7.5412 | 0.9729 | -0.18194 | 0.98872 | -0.13089 | -9.9217 | -267.7723 | 267.9561 | -92.122 | -0.00013818 | 0.0037294 | -0.00012076 | 0.0026423 | 95.8474 | -1.7425e-05 | 0.0010871 | -14.7424 | -919.6793 | 919.7975 | -90.9184 | 4.1068 | -86.8116 | -0.03336 | 27568191.431 | 1.5185e-11 | -8.0353e-06 | 0.00029889 | 2.0784e-05 | -1185.3559 | 1.2286e-05 | 0.00084345 | 3.307e-05 | 0.0011343 | 25.6804 | -880.8471 | 881.2214 | -88.3301 | 58.9017 | -1.5185
4498050.0908 | -0.09158 | -10.868 | -0.022631 | -7.7289 | 0.97176 | -0.18657 | 0.98834 | -0.13414 | -10.3075 | -260.9485 | 261.152 | -92.262 | -0.00015114 | 0.0038262 | -0.00013051 | 0.0027076 | 95.8027 | -2.0626e-05 | 0.0011186 | -16.4779 | -893.6551 | 893.807 | -91.0563 | 4.2102 | -86.8462 | -0.03162 | 28262082.2412 | 1.4449e-11 | -7.838e-06 | 0.00030642 | 2.0784e-05 | -1153.3616 | 1.2977e-05 | 0.00086684 | 3.3761e-05 | 0.0011654 | 24.8363 | -857.3446 | 857.7043 | -88.3407 | 58.6668 | -1.4945
4611265.9188 | -0.094504 | -11.1459 | -0.022897 | -7.9211 | 0.97052 | -0.19122 | 0.98785 | -0.13745 | -10.5813 | -254.3929 | 254.6129 | -92.3818 | -0.00016322 | 0.0039241 | -0.00013909 | 0.0027746 | 95.7623 | -2.4128e-05 | 0.0011496 | -18.2497 | -869.5032 | 869.6947 | -91.2024 | 4.3161 | -86.8862 | -0.03001 | 28973438.2688 | 1.3748e-11 | -7.6456e-06 | 0.00031413 | 2.0784e-05 | -1122.08 | 1.3711e-05 | 0.00089099 | 3.4494e-05 | 0.0011975 | 24.0356 | -834.3992 | 834.7453 | -88.35 | 58.4311 | -1.4638
4727331.387 | -0.098419 | -11.4345 | -0.023404 | -8.124 | 0.96911 | -0.19601 | 0.9873 | -0.14093 | -10.7305 | -247.9062 | 248.1383 | -92.4785 | -0.00017427 | 0.0040262 | -0.00014788 | 0.0028453 | 95.793 | -2.6396e-05 | 0.0011809 | -18.9182 | -846.3666 | 846.578 | -91.2805 | 4.4248 | -86.8557 | -0.028495 | 29702699.1129 | 1.3081e-11 | -7.4579e-06 | 0.00032203 | 2.0784e-05 | -1091.4919 | 1.449e-05 | 0.00091595 | 3.5273e-05 | 0.0012305 | 23.276 | -811.9942 | 812.3277 | -88.3581 | 58.1946 | -1.5024
4846318.2206 | -0.10028 | -11.7241 | -0.021645 | -8.3304 | 0.9679 | -0.20087 | 0.98699 | -0.14452 | -11.1643 | -241.7503 | 242.008 | -92.6441 | -0.00019062 | 0.0041277 | -0.00016229 | 0.0029165 | 95.7795 | -2.833e-05 | 0.0012112 | -19.3017 | -825.1907 | 825.4164 | -91.3399 | 4.5362 | -86.8038 | -0.0271 | 30450315.4374 | 1.2447e-11 | -7.2748e-06 | 0.00033014 | 2.0784e-05 | -1061.5783 | 1.5317e-05 | 0.00094174 | 3.6101e-05 | 0.0012646 | 22.5556 | -790.1137 | 790.4356 | -88.3648 | 57.9573 | -1.561
4968299.9503 | -0.10407 | -12.0318 | -0.022513 | -8.5421 | 0.96638 | -0.20597 | 0.98635 | -0.14815 | -11.3633 | -235.5078 | 235.7818 | -92.7624 | -0.0002044 | 0.0042363 | -0.00017121 | 0.0029904 | 95.7944 | -3.3186e-05 | 0.0012459 | -21.3644 | -802.069 | 802.3535 | -91.5258 | 4.6503 | -86.8755 | -0.025694 | 31216749.2494 | 1.1843e-11 | -7.0962e-06 | 0.00033845 | 2.0784e-05 | -1032.3207 | 1.6198e-05 | 0.00096842 | 3.6981e-05 | 0.0012998 | 21.8724 | -768.7422 | 769.0533 | -88.3702 | 57.7191 | -1.4948
5093351.9577 | -0.10671 | -12.3403 | -0.021706 | -8.7601 | 0.96497 | -0.21111 | 0.98587 | -0.15192 | -11.703 | -229.5762 | 229.8743 | -92.9182 | -0.00022147 | 0.0043446 | -0.00018458 | 0.0030658 | 95.7995 | -3.6887e-05 | 0.0012787 | -22.5395 | -781.3686 | 781.6937 | -91.6523 | 4.7674 | -86.8849 | -0.024416 | 32002474.1847 | 1.1269e-11 | -6.9219e-06 | 0.00034697 | 2.0784e-05 | -1003.701 | 1.7134e-05 | 0.00099602 | 3.7918e-05 | 0.0013361 | 21.2247 | -747.8644 | 748.1656 | -88.3744 | 57.48 | -1.4894
5221551.5215 | -0.11035 | -12.6622 | -0.021044 | -8.9797 | 0.96336 | -0.21644 | 0.98535 | -0.15571 | -11.9351 | -223.6817 | 223.9999 | -93.0543 | -0.00023787 | 0.0044579 | -0.00019799 | 0.0031418 | 95.7638 | -3.9871e-05 | 0.0013161 | -22.9963 | -759.1071 | 759.4554 | -91.7352 | 4.8874 | -86.8478 | -0.023138 | 32807975.8003 | 1.0722e-11 | -6.752e-06 | 0.0003557 | 2.0784e-05 | -975.7017 | 1.8132e-05 | 0.0010246 | 3.8915e-05 | 0.0013735 | 20.6107 | -727.4658 | 727.7577 | -88.3771 | 57.2397 | -1.5293
5352977.8656 | -0.11519 | -12.9903 | -0.022019 | -9.2084 | 0.96157 | -0.22183 | 0.98461 | -0.15962 | -12.0402 | -217.9596 | 218.2919 | -93.1618 | -0.00025267 | 0.004574 | -0.00020847 | 0.0032215 | 95.7828 | -4.4206e-05 | 0.0013525 | -24.14 | -738.575 | 738.9694 | -91.872 | 5.0104 | -86.8616 | -0.021959 | 33633751.8751 | 1.0202e-11 | -6.5862e-06 | 0.00036465 | 2.0784e-05 | -948.3052 | 1.9194e-05 | 0.0010542 | 3.9978e-05 | 0.0014122 | 20.0289 | -707.532 | 707.8154 | -88.3785 | 56.9984 | -1.5169
5487712.2082 | -0.11903 | -13.3345 | -0.021586 | -9.4427 | 0.9598 | -0.2275 | 0.984 | -0.16365 | -12.2871 | -212.2758 | 212.6311 | -93.3127 | -0.00027177 | 0.0046951 | -0.0002228 | 0.0033026 | 95.7822 | -4.8969e-05 | 0.0013925 | -25.222 | -717.2343 | 717.6776 | -92.014 | 5.1365 | -86.8775 | -0.020801 | 34480312.7166 | 9.7072e-12 | -6.4245e-06 | 0.00037383 | 2.0784e-05 | -921.4948 | 2.0327e-05 | 0.0010848 | 4.111e-05 | 0.0014522 | 19.4777 | -688.049 | 688.3246 | -88.3785 | 56.7559 | -1.501
5625837.8114 | -0.12452 | -13.6855 | -0.021569 | -9.683 | 0.95778 | -0.23322 | 0.98331 | -0.16778 | -12.3718 | -206.7528 | 207.1227 | -93.4244 | -0.00028839 | 0.0048194 | -0.00023686 | 0.0033858 | 95.7855 | -5.1528e-05 | 0.0014336 | -25.0398 | -696.6485 | 697.0984 | -92.0585 | 5.2658 | -86.7927 | -0.019708 | 35348181.4771 | 9.2364e-12 | -6.2668e-06 | 0.00038324 | 2.0784e-05 | -895.2539 | 2.1535e-05 | 0.0011166 | 4.2319e-05 | 0.0014936 | 18.9557 | -669.0032 | 669.2717 | -88.377 | 56.512 | -1.5843
5767440.0332 | -0.12928 | -14.0424 | -0.02088 | -9.9299 | 0.95578 | -0.23906 | 0.98265 | -0.17203 | -12.5438 | -201.4289 | 201.8191 | -93.5635 | -0.00030797 | 0.0049454 | -0.00025321 | 0.003471 | 95.7849 | -5.476e-05 | 0.0014743 | -25.1585 | -677.3489 | 677.816 | -92.1271 | 5.3983 | -86.7288 | -0.018692 | 36237894.4764 | 8.7884e-12 | -6.1129e-06 | 0.00039289 | 2.0784e-05 | -869.5662 | 2.2826e-05 | 0.0011495 | 4.361e-05 | 0.0015363 | 18.4616 | -650.3814 | 650.6434 | -88.3741 | 56.2669 | -1.6452
5912606.3799 | -0.13307 | -14.4126 | -0.02227 | -10.188 | 0.9538 | -0.24512 | 0.98171 | -0.17643 | -12.8232 | -196.1986 | 196.6172 | -93.7394 | -0.00033171 | 0.0050752 | -0.00026588 | 0.0035609 | 95.8523 | -6.5828e-05 | 0.0015143 | -28.6533 | -659.1325 | 659.755 | -92.4892 | 5.5342 | -86.955 | -0.017742 | 37150001.5335 | 8.3622e-12 | -5.9628e-06 | 0.00040278 | 2.0784e-05 | -844.4159 | 2.4205e-05 | 0.0011838 | 4.4989e-05 | 0.0015806 | 17.994 | -632.1707 | 632.4267 | -88.3696 | 56.0202 | -1.4146
6061426.5607 | -0.13963 | -14.7891 | -0.022268 | -10.4449 | 0.95145 | -0.25119 | 0.98091 | -0.18083 | -12.8633 | -191.1168 | 191.5492 | -93.8505 | -0.00035058 | 0.0052088 | -0.00028205 | 0.0036497 | 95.8306 | -6.8535e-05 | 0.0015591 | -28.1404 | -640.1622 | 640.7804 | -92.517 | 5.6735 | -86.8435 | -0.016809 | 38085066.3065 | 7.9566e-12 | -5.8164e-06 | 0.00041292 | 2.0784e-05 | -819.7873 | 2.5681e-05 | 0.0012193 | 4.6465e-05 | 0.0016264 | 17.5517 | -614.3584 | 614.6091 | -88.3635 | 55.772 | -1.52
6213992.5423 | -0.1447 | -15.1853 | -0.022429 | -10.7133 | 0.94914 | -0.25761 | 0.98004 | -0.18542 | -13.0659 | -186.0602 | 186.5184 | -94.017 | -0.00037558 | 0.0053482 | -0.00029899 | 0.0037425 | 95.8536 | -7.6584e-05 | 0.0016058 | -29.6344 | -621.3472 | 622.0535 | -92.7306 | 5.8163 | -86.9143 | -0.015914 | 39043666.6406 | 7.5707e-12 | -5.6736e-06 | 0.00042331 | 2.0784e-05 | -795.6655 | 2.7261e-05 | 0.0012562 | 4.8045e-05 | 0.0016739 | 17.1337 | -596.9322 | 597.178 | -88.3559 | 55.5221 | -1.4416
6370398.6065 | -0.15127 | -15.5853 | -0.02298 | -10.9882 | 0.9466 | -0.26403 | 0.97907 | -0.1901 | -13.1536 | -181.201 | 181.6778 | -94.1519 | -0.00039851 | 0.0054898 | -0.00031592 | 0.0038376 | 95.8764 | -8.2587e-05 | 0.0016522 | -30.1783 | -603.7393 | 604.493 | -92.8616 | 5.9627 | -86.8989 | -0.015084 | 40026394.9253 | 7.2035e-12 | -5.5343e-06 | 0.00043396 | 2.0784e-05 | -772.0353 | 2.8954e-05 | 0.0012946 | 4.9738e-05 | 0.0017231 | 16.7389 | -579.8799 | 580.1215 | -88.3466 | 55.2704 | -1.4477
6530741.4081 | -0.1584 | -16.0006 | -0.023212 | -11.27 | 0.94389 | -0.27067 | 0.9781 | -0.19491 | -13.2284 | -176.4092 | 176.9044 | -94.2884 | -0.0004227 | 0.0056369 | -0.00033451 | 0.0039349 | 95.893 | -8.8189e-05 | 0.0017021 | -30.3591 | -585.942 | 586.728 | -92.966 | 6.1128 | -86.8532 | -0.014279 | 41033858.4606 | 6.8541e-12 | -5.3985e-06 | 0.00044489 | 2.0784e-05 | -748.8822 | 3.0772e-05 | 0.0013346 | 5.1555e-05 | 0.0017741 | 16.3662 | -563.1898 | 563.4276 | -88.3355 | 55.0168 | -1.4823
6695120.0348 | -0.16604 | -16.418 | -0.024152 | -11.5529 | 0.94106 | -0.27729 | 0.97702 | -0.19972 | -13.2778 | -171.8324 | 172.3446 | -94.4186 | -0.00044702 | 0.0057851 | -0.00035204 | 0.0040327 | 95.8649 | -9.4984e-05 | 0.0017524 | -30.841 | -568.9862 | 569.8214 | -93.1026 | 6.2666 | -86.836 | -0.013526 | 42066679.8324 | 6.5217e-12 | -5.2659e-06 | 0.00045608 | 2.0784e-05 | -726.1918 | 3.2723e-05 | 0.0013763 | 5.3507e-05 | 0.0018271 | 16.0148 | -546.8504 | 547.0848 | -88.3225 | 54.7611 | -1.4866
6863636.0681 | -0.17245 | -16.857 | -0.02375 | -11.8424 | 0.93822 | -0.28428 | 0.97604 | -0.20466 | -13.4463 | -167.2768 | 167.8164 | -94.5957 | -0.00047746 | 0.0059397 | -0.00037359 | 0.0041322 | 95.8177 | -0.00010387 | 0.0018075 | -31.6866 | -551.4148 | 552.3244 | -93.2888 | 6.4244 | -86.8645 | -0.012786 | 43125497.2968 | 6.2054e-12 | -5.1366e-06 | 0.00046756 | 2.0784e-05 | -703.9503 | 3.4823e-05 | 0.0014197 | 5.5606e-05 | 0.0018821 | 15.6836 | -530.8502 | 531.0818 | -88.3077 | 54.5032 | -1.4432
7036393.6465 | -0.18062 | -17.3025 | -0.02398 | -12.1452 | 0.9351 | -0.2913 | 0.97492 | -0.20981 | -13.5115 | -162.8756 | 163.4351 | -94.7422 | -0.00050584 | 0.0060977 | -0.00039518 | 0.0042364 | 95.822 | -0.00011066 | 0.0018613 | -31.8296 | -535.3639 | 536.3093 | -93.4025 | 6.5861 | -86.8164 | -0.012109 | 44210965.175 | 5.9044e-12 | -5.0105e-06 | 0.00047933 | 2.0784e-05 | -682.1438 | 3.7083e-05 | 0.001465 | 5.7867e-05 | 0.0019393 | 15.372 | -515.1781 | 515.4074 | -88.2909 | 54.243 | -1.4745
7213499.5295 | -0.18908 | -17.7677 | -0.023881 | -12.4553 | 0.9318 | -0.29859 | 0.97378 | -0.21509 | -13.5912 | -158.5145 | 159.0961 | -94.9006 | -0.00053696 | 0.0062625 | -0.00041862 | 0.0043428 | 95.8176 | -0.00011834 | 0.0019197 | -31.9896 | -518.9378 | 519.9228 | -93.5275 | 6.7518 | -86.7757 | -0.01145 | 45323754.2573 | 5.618e-12 | -4.8875e-06 | 0.0004914 | 2.0784e-05 | -660.7588 | 3.9521e-05 | 0.0015124 | 6.0304e-05 | 0.0019989 | 15.0791 | -499.8231 | 500.0505 | -88.272 | 53.9803 | -1.4963
7395063.164 | -0.19732 | -18.2412 | -0.023026 | -12.7704 | 0.92841 | -0.30599 | 0.97268 | -0.22046 | -13.7002 | -154.3065 | 154.9135 | -95.0737 | -0.00057088 | 0.0064299 | -0.00044473 | 0.0044504 | 95.7815 | -0.00012615 | 0.0019795 | -32.0655 | -503.14 | 504.1608 | -93.6466 | 6.9218 | -86.7248 | -0.010828 | 46464552.2179 | 5.3455e-12 | -4.7675e-06 | 0.00050377 | 2.0784e-05 | -639.7822 | 4.2153e-05 | 0.0015619 | 6.2936e-05 | 0.0020609 | 14.8043 | -484.7746 | 485.0006 | -88.2508 | 53.7148 | -1.526
7581196.7515 | -0.20615 | -18.7342 | -0.023357 | -13.0988 | 0.92481 | -0.31364 | 0.97137 | -0.22602 | -13.8033 | -150.1484 | 150.7815 | -95.2525 | -0.00060714 | 0.0066043 | -0.00046981 | 0.0045631 | 95.7945 | -0.00013732 | 0.0020412 | -32.8113 | -487.7047 | 488.8072 | -93.8489 | 7.096 | -86.7529 | -0.010239 | 47634064.0396 | 5.0863e-12 | -4.6504e-06 | 0.00051645 | 2.0784e-05 | -619.2009 | 4.4999e-05 | 0.0016137 | 6.5783e-05 | 0.0021255 | 14.5467 | -470.0218 | 470.2469 | -88.2273 | 53.4465 | -1.4744
7772015.3175 | -0.21649 | -19.2399 | -0.024028 | -13.4341 | 0.92091 | -0.32141 | 0.96995 | -0.23168 | -13.8489 | -146.0938 | 146.7488 | -95.4152 | -0.00064308 | 0.006784 | -0.00049534 | 0.0046781 | 95.7982 | -0.00014775 | 0.0021058 | -33.1538 | -472.5436 | 473.7052 | -94.0133 | 7.2746 | -86.7387 | -0.0096767 | 48833012.4498 | 4.8396e-12 | -4.5363e-06 | 0.00052944 | 2.0784e-05 | -599.0023 | 4.8083e-05 | 0.0016681 | 6.8866e-05 | 0.002193 | 14.3059 | -455.5544 | 455.779 | -88.2013 | 53.1751 | -1.4626
7967636.7828 | -0.22657 | -19.765 | -0.024015 | -13.7801 | 0.91686 | -0.32946 | 0.96854 | -0.23754 | -13.9372 | -142.1077 | 142.7895 | -95.6014 | -0.00068357 | 0.0069699 | -0.00052397 | 0.0047963 | 95.8068 | -0.00015959 | 0.0021736 | -33.5993 | -457.6032 | 458.8351 | -94.1994 | 7.4577 | -86.7417 | -0.0091407 | 50062138.3668 | 4.6049e-12 | -4.4249e-06 | 0.00054277 | 2.0784e-05 | -579.1738 | 5.1428e-05 | 0.0017251 | 7.2212e-05 | 0.0022634 | 14.0813 | -441.3621 | 441.5866 | -88.1726 | 52.9003 | -1.431
8168182.0364 | -0.23877 | -20.3052 | -0.0244 | -14.128 | 0.91243 | -0.33761 | 0.96703 | -0.2434 | -13.9506 | -138.2078 | 138.9101 | -95.7639 | -0.00072298 | 0.0071625 | -0.0005526 | 0.0049152 | 95.7711 | -0.00017038 | 0.0022473 | -33.5431 | -442.4318 | 443.7015 | -94.3356 | 7.6454 | -86.6902 | -0.0086207 | 51322201.3578 | 4.3815e-12 | -4.3162e-06 | 0.00055643 | 2.0784e-05 | -559.7033 | 5.5065e-05 | 0.001785 | 7.5849e-05 | 0.0023371 | 13.8722 | -427.4345 | 427.6596 | -88.1411 | 52.622 | -1.451
8373775.01 | -0.25102 | -20.8656 | -0.023992 | -14.4984 | 0.9078 | -0.34603 | 0.96548 | -0.24966 | -13.9955 | -134.3775 | 135.1044 | -95.9459 | -0.00076674 | 0.0073619 | -0.00058569 | 0.0050411 | 95.8126 | -0.00018105 | 0.0023208 | -33.4111 | -428.2831 | 429.5844 | -94.4607 | 7.8379 | -86.6229 | -0.0081401 | 52613980.1082 | 4.169e-12 | -4.2103e-06 | 0.00057044 | 2.0784e-05 | -540.5786 | 5.9026e-05 | 0.001848 | 7.981e-05 | 0.0024142 | 13.6783 | -413.7618 | 413.9878 | -88.1066 | 52.3398 | -1.4837
8584542.7544 | -0.26428 | -21.4468 | -0.024418 | -14.8728 | 0.90286 | -0.35468 | 0.96378 | -0.25595 | -14.0295 | -130.6122 | 131.3635 | -96.1308 | -0.00081301 | 0.0075689 | -0.0006181 | 0.0051686 | 95.8245 | -0.00019491 | 0.0024003 | -33.6081 | -413.883 | 415.2452 | -94.6423 | 8.0351 | -86.6072 | -0.0076733 | 53938272.9032 | 3.9668e-12 | -4.1069e-06 | 0.0005848 | 2.0784e-05 | -521.788 | 6.3349e-05 | 0.0019144 | 8.4133e-05 | 0.0024951 | 13.4991 | -400.3337 | 400.5612 | -88.0687 | 52.0534 | -1.4615
8800615.5186 | -0.27876 | -22.0396 | -0.024107 | -15.2549 | 0.89765 | -0.3634 | 0.96209 | -0.26238 | -14.0391 | -126.9683 | 127.7421 | -96.3097 | -0.00086034 | 0.0077808 | -0.00065369 | 0.0052981 | 95.8136 | -0.00020665 | 0.0024828 | -33.2946 | -400.0075 | 401.3908 | -94.758 | 8.2374 | -86.5207 | -0.0072339 | 55295898.1206 | 3.7744e-12 | -4.0061e-06 | 0.00059951 | 2.0784e-05 | -503.3199 | 6.8078e-05 | 0.0019845 | 8.8862e-05 | 0.00258 | 13.3342 | -387.1405 | 387.37 | -88.0274 | 51.7625 | -1.5067
9022126.8298 | -0.29386 | -22.6588 | -0.024775 | -15.6446 | 0.89212 | -0.37243 | 0.96021 | -0.2689 | -14.0642 | -123.3655 | 124.1646 | -96.5039 | -0.00091226 | 0.008002 | -0.00068869 | 0.0054305 | 95.7974 | -0.00022357 | 0.0025715 | -33.5573 | -385.9661 | 387.4222 | -94.969 | 8.4447 | -86.5243 | -0.0068086 | 56687694.7367 | 3.5914e-12 | -3.9077e-06 | 0.0006146 | 2.0784e-05 | -485.1628 | 7.3263e-05 | 0.0020586 | 9.4046e-05 | 0.0026693 | 13.1833 | -374.1721 | 374.4043 | -87.9821 | 51.4668 | -1.4578
9249213.5762 | -0.31063 | -23.3022 | -0.025566 | -16.0491 | 0.88617 | -0.38168 | 0.9582 | -0.27565 | -14.0658 | -119.8169 | 120.6397 | -96.6955 | -0.00096646 | 0.0082326 | -0.00072574 | 0.0055678 | 95.8069 | -0.00024072 | 0.0026648 | -33.623 | -372.2203 | 373.7359 | -95.1616 | 8.6573 | -86.5043 | -0.0064049 | 58114522.8449 | 3.4172e-12 | -3.8118e-06 | 0.00063007 | 2.0784e-05 | -467.3055 | 7.8961e-05 | 0.002137 | 9.9745e-05 | 0.0027633 | 13.046 | -361.4189 | 361.6542 | -87.9327 | 51.1659 | -1.4284
9482016.0913 | -0.32814 | -23.9592 | -0.026937 | -16.4631 | 0.87996 | -0.39103 | 0.95603 | -0.28252 | -14.07 | -116.3869 | 117.2342 | -96.893 | -0.0010237 | 0.0084683 | -0.00076343 | 0.0057084 | 95.815 | -0.0002603 | 0.0027599 | -33.8722 | -359.1396 | 360.7334 | -95.3879 | 8.8752 | -86.5127 | -0.0060281 | 59577264.1873 | 3.2514e-12 | -3.7182e-06 | 0.00064593 | 2.0784e-05 | -449.737 | 8.5241e-05 | 0.0022202 | 0.00010602 | 0.0028625 | 12.9221 | -348.8708 | 349.11 | -87.8787 | 50.8592 | -1.366
9720678.2409 | -0.34829 | -24.6426 | -0.026718 | -16.8996 | 0.8732 | -0.40057 | 0.95388 | -0.2898 | -14.0299 | -113.0002 | 113.8679 | -97.0775 | -0.0010821 | 0.0087152 | -0.00080797 | 0.0058553 | 95.8671 | -0.00027409 | 0.0028599 | -33.2057 | -346.4758 | 348.0634 | -95.4744 | 9.0986 | -86.3759 | -0.0056728 | 61076822.699 | 3.0937e-12 | -3.6269e-06 | 0.00066219 | 2.0784e-05 | -432.4464 | 9.2183e-05 | 0.0023087 | 0.00011297 | 0.0029673 | 12.8114 | -336.518 | 336.7618 | -87.8198 | 50.5465 | -1.4439
9965347.5119 | -0.37005 | -25.3488 | -0.027637 | -17.3329 | 0.86602 | -0.41027 | 0.95156 | -0.29698 | -13.9815 | -109.6867 | 110.5742 | -97.2642 | -0.0011435 | 0.0089711 | -0.00085076 | 0.0060015 | 95.8484 | -0.00029276 | 0.0029697 | -32.8777 | -333.4985 | 335.1152 | -95.6303 | 9.3276 | -86.3027 | -0.0053263 | 62614125.0676 | 2.9437e-12 | -3.5378e-06 | 0.00067886 | 2.0784e-05 | -415.423 | 9.9879e-05 | 0.002403 | 0.00012066 | 0.0030784 | 12.7137 | -324.3506 | 324.5997 | -87.7553 | 50.227 | -1.4526
10216175.1034 | -0.39338 | -26.0893 | -0.028073 | -17.7833 | 0.85834 | -0.4203 | 0.94915 | -0.30443 | -13.9388 | -106.4004 | 107.3095 | -97.4634 | -0.0012105 | 0.0092399 | -0.00089757 | 0.0061528 | 95.852 | -0.00031288 | 0.0030871 | -32.4957 | -320.6313 | 322.2738 | -95.7871 | 9.5623 | -86.2248 | -0.004995 | 64190121.3052 | 2.8009e-12 | -3.451e-06 | 0.00069595 | 2.0784e-05 | -398.6564 | 0.00010844 | 0.0025037 | 0.00012923 | 0.0031962 | 12.6288 | -312.3587 | 312.6139 | -87.6848 | 49.9002 | -1.46
10473316.0202 | -0.41815 | -26.8535 | -0.027552 | -18.2438 | 0.85023 | -0.43048 | 0.94672 | -0.31207 | -13.8978 | -103.1939 | 104.1256 | -97.6702 | -0.0012818 | 0.0095179 | -0.00094879 | 0.0063064 | 95.8328 | -0.00033304 | 0.0032115 | -31.9468 | -308.0674 | 309.7194 | -95.9205 | 9.803 | -86.1174 | -0.0046815 | 65805785.3355 | 2.6651e-12 | -3.3663e-06 | 0.00071346 | 2.0784e-05 | -382.1361 | 0.000118 | 0.0026115 | 0.00013878 | 0.0033216 | 12.5568 | -300.5322 | 300.7944 | -87.6075 | 49.5654 | -1.49
10736929.1686 | -0.44688 | -27.6394 | -0.028724 | -18.7168 | 0.84146 | -0.44064 | 0.94399 | -0.31983 | -13.7976 | -100.0636 | 101.0103 | -97.8509 | -0.0013523 | 0.0098072 | -0.00099892 | 0.0064649 | 95.8304 | -0.00035337 | 0.0033423 | -31.2842 | -295.8908 | 297.5401 | -96.0354 | 10.0498 | -85.9856 | -0.004386 | 67462115.5962 | 2.5358e-12 | -3.2836e-06 | 0.00073142 | 2.0784e-05 | -365.852 | 0.00012872 | 0.0027273 | 0.0001495 | 0.0034554 | 12.4976 | -288.8608 | 289.131 | -87.5226 | 49.2219 | -1.537
11007177.4545 | -0.47774 | -28.4705 | -0.030169 | -19.2068 | 0.83202 | -0.4512 | 0.94106 | -0.32784 | -13.71 | -96.9371 | 97.9018 | -98.05 | -0.0014304 | 0.010114 | -0.0010517 | 0.006629 | 95.8496 | -0.00037865 | 0.0034847 | -30.8185 | -283.6202 | 285.2897 | -96.2015 | 10.3027 | -85.8988 | -0.0041009 | 69160135.6554 | 2.4128e-12 | -3.203e-06 | 0.00074983 | 2.0784e-05 | -349.794 | 0.00014077 | 0.0028519 | 0.00016156 | 0.0035985 | 12.4512 | -277.3343 | 277.6137 | -87.4294 | 48.8688 | -1.5306
11284227.8842 | -0.51061 | -29.3272 | -0.031308 | -19.7139 | 0.82206 | -0.46183 | 0.938 | -0.33611 | -13.6243 | -93.893 | 94.8763 | -98.2562 | -0.0015136 | 0.010431 | -0.0011087 | 0.006798 | 95.8805 | -0.00040488 | 0.0036328 | -30.3032 | -271.894 | 273.5774 | -96.3595 | 10.562 | -85.7975 | -0.0038348 | 70900894.8446 | 2.2958e-12 | -3.1244e-06 | 0.0007687 | 2.0784e-05 | -333.9521 | 0.00015441 | 0.0029865 | 0.00017519 | 0.003752 | 12.4177 | -265.9422 | 266.2319 | -87.3266 | 48.5052 | -1.5291
11568251.6674 | -0.54784 | -30.2363 | -0.032694 | -20.2299 | 0.81115 | -0.47279 | 0.93479 | -0.34449 | -13.5147 | -90.8388 | 91.8386 | -98.4622 | -0.0016023 | 0.01077 | -0.0011676 | 0.0069697 | 95.8886 | -0.0004347 | 0.0038004 | -29.7085 | -259.7315 | 261.425 | -96.5252 | 10.8279 | -85.6973 | -0.0035734 | 72685468.9066 | 2.1844e-12 | -3.0476e-06 | 0.00078805 | 2.0784e-05 | -318.3167 | 0.00016991 | 0.0031323 | 0.00019069 | 0.0039173 | 12.3973 | -254.6735 | 254.9751 | -87.2131 | 48.13 | -1.5158
11859424.3235 | -0.5885 | -31.1723 | -0.0351 | -20.7536 | 0.79956 | -0.4837 | 0.93134 | -0.35292 | -13.3896 | -87.8678 | 88.8822 | -98.6643 | -0.0016949 | 0.011122 | -0.0012269 | 0.0071443 | 95.8769 | -0.00046796 | 0.0039782 | -29.1655 | -247.9395 | 249.649 | -96.709 | 11.1004 | -85.6085 | -0.0033274 | 74514960.661 | 2.0785e-12 | -2.9728e-06 | 0.00080789 | 2.0784e-05 | -302.8779 | 0.00018761 | 0.003291 | 0.0002084 | 0.0040959 | 12.3901 | -243.5175 | 243.8325 | -87.0873 | 47.7418 | -1.4788
12157925.7893 | -0.63379 | -32.1465 | -0.035496 | -21.3003 | 0.78711 | -0.49464 | 0.92789 | -0.36177 | -13.2409 | -84.9439 | 85.9697 | -98.8599 | -0.0017915 | 0.011493 | -0.0012951 | 0.0073242 | 95.8779 | -0.00049645 | 0.004169 | -28.1636 | -236.5092 | 238.1802 | -96.7908 | 11.3798 | -85.411 | -0.0030961 | 76390500.6852 | 1.9777e-12 | -2.8998e-06 | 0.00082822 | 2.0784e-05 | -287.6263 | 0.00020796 | 0.0034642 | 0.00022875 | 0.0042896 | 12.3964 | -232.4625 | 232.7928 | -86.9475 | 47.3394 | -1.5365
12463940.5309 | -0.68403 | -33.1738 | -0.037883 | -21.8533 | 0.77363 | -0.50574 | 0.9241 | -0.37061 | -13.0813 | -82.0337 | 83.0702 | -99.0603 | -0.0018957 | 0.011888 | -0.0013615 | 0.0075072 | 95.8613 | -0.00053415 | 0.0043806 | -27.4273 | -224.9342 | 226.6002 | -96.952 | 11.6662 | -85.2858 | -0.0028722 | 78313248.0131 | 1.8818e-12 | -2.8286e-06 | 0.00084907 | 2.0784e-05 | -272.5524 | 0.00023151 | 0.0036544 | 0.00025229 | 0.0045006 | 12.4166 | -221.497 | 221.8447 | -86.7915 | 46.921 | -1.5057
12777657.6572 | -0.74191 | -34.2506 | -0.040789 | -22.4304 | 0.75891 | -0.51674 | 0.92001 | -0.37977 | -12.8738 | -79.1458 | 80.186 | -99.2388 | -0.0020022 | 0.012309 | -0.0014318 | 0.0076979 | 95.8831 | -0.00057038 | 0.0046113 | -26.4191 | -213.5899 | 215.2176 | -97.0512 | 11.9599 | -85.0913 | -0.0026604 | 80284390.8516 | 1.7905e-12 | -2.7592e-06 | 0.00087044 | 2.0784e-05 | -257.647 | 0.00025895 | 0.0038639 | 0.00027973 | 0.0047316 | 12.4511 | -210.6087 | 210.9764 | -86.6166 | 46.4847 | -1.5254
13099271.0371 | -0.80503 | -35.3881 | -0.042589 | -23.0258 | 0.74308 | -0.52785 | 0.91583 | -0.38923 | -12.6751 | -76.2756 | 77.3215 | -99.4349 | -0.0021201 | 0.012758 | -0.001509 | 0.0078929 | 95.8985 | -0.00061109 | 0.0048651 | -25.4167 | -202.3525 | 203.9424 | -97.1592 | 12.2609 | -84.8983 | -0.0024586 | 82305147.3148 | 1.7037e-12 | -2.6914e-06 | 0.00089235 | 2.0784e-05 | -242.9008 | 0.00029118 | 0.0040962 | 0.00031196 | 0.0049859 | 12.5004 | -199.7849 | 200.1756 | -86.4197 | 46.0282 | -1.5214
13428979.4191 | -0.87866 | -36.5852 | -0.045943 | -23.6371 | 0.72572 | -0.53867 | 0.91127 | -0.39883 | -12.4184 | -73.4151 | 74.458 | -99.6009 | -0.00224 | 0.013242 | -0.0015871 | 0.0080938 | 95.924 | -0.00065285 | 0.0051485 | -24.2394 | -191.1568 | 192.6875 | -97.2267 | 12.5695 | -84.6572 | -0.0022655 | 84376766.1765 | 1.621e-12 | -2.6254e-06 | 0.00091481 | 2.0784e-05 | -228.3047 | 0.00032938 | 0.0043552 | 0.00035017 | 0.0052674 | 12.5652 | -189.0123 | 189.4295 | -86.1967 | 45.549 | -1.5395
13766986.5543 | -0.96044 | -37.8375 | -0.049519 | -24.2682 | 0.70708 | -0.54921 | 0.90645 | -0.40867 | -12.1488 | -70.5946 | 71.6324 | -99.7645 | -0.0023676 | 0.013758 | -0.0016698 | 0.0083004 | 95.9573 | -0.00069783 | 0.0054576 | -23.0519 | -180.2841 | 181.7519 | -97.2866 | 12.8859 | -84.4007 | -0.0020842 | 86500527.6422 | 1.5424e-12 | -2.5609e-06 | 0.00093783 | 2.0784e-05 | -213.8496 | 0.00037512 | 0.0046459 | 0.0003959 | 0.0055812 | 12.6461 | -178.2769 | 178.7249 | -85.9425 | 45.0437 | -1.5419
14113501.3222 | -1.0566 | -39.1747 | -0.052641 | -24.9066 | 0.68643 | -0.55934 | 0.90151 | -0.4186 | -11.8224 | -67.7436 | 68.7675 | -99.8994 | -0.0025 | 0.014325 | -0.0017569 | 0.0085081 | 95.9435 | -0.00074315 | 0.0058172 | -21.6081 | -169.1436 | 170.5182 | -97.2801 | 13.2102 | -84.0699 | -0.0019074 | 88677744.1403 | 1.4676e-12 | -2.498e-06 | 0.00096144 | 2.0784e-05 | -199.5268 | 0.00043049 | 0.0049746 | 0.00045127 | 0.0059335 | 12.7441 | -167.5641 | 168.048 | -85.6508 | 44.5087 | -1.5809
14468737.8596 | -1.1673 | -40.59 | -0.057467 | -25.5658 | 0.66389 | -0.56882 | 0.89614 | -0.4287 | -11.4559 | -64.8924 | 65.8958 | -100.0117 | -0.0026382 | 0.014944 | -0.0018458 | 0.0087231 | 95.9539 | -0.00079242 | 0.0062212 | -20.1472 | -158.1735 | 159.4515 | -97.2589 | 13.5427 | -83.7162 | -0.0017399 | 90909761.1327 | 1.3964e-12 | -2.4367e-06 | 0.00098564 | 2.0784e-05 | -185.3272 | 0.0004984 | 0.0053494 | 0.00051918 | 0.0063326 | 12.86 | -156.858 | 157.3843 | -85.3131 | 43.9392 | -1.5969
14832915.6933 | -1.2957 | -42.0999 | -0.060545 | -26.2535 | 0.63916 | -0.57752 | 0.89062 | -0.43927 | -11.0497 | -62.0189 | 62.9955 | -100.1022 | -0.0027844 | 0.015628 | -0.0019454 | 0.0089445 | 95.9733 | -0.000839 | 0.0066835 | -18.4911 | -147.3006 | 148.4567 | -97.1551 | 13.8836 | -83.2715 | -0.0015805 | 93197957.9469 | 1.3287e-12 | -2.3769e-06 | 0.0010104 | 2.0784e-05 | -171.2422 | 0.0005829 | 0.0057809 | 0.00060368 | 0.006789 | 12.9951 | -146.1421 | 146.7187 | -84.9186 | 43.3297 | -1.6471
15206259.8756 | -1.4491 | -43.718 | -0.067403 | -26.9557 | 0.61169 | -0.58491 | 0.88447 | -0.4498 | -10.568 | -59.0957 | 60.0332 | -100.139 | -0.0029323 | 0.016397 | -0.0020421 | 0.0091734 | 96.0121 | -0.00089017 | 0.007224 | -16.8026 | -136.3578 | 137.3891 | -97.0248 | 14.2331 | -82.7918 | -0.0014272 | 95543748.6277 | 1.2642e-12 | -2.3185e-06 | 0.0010359 | 2.0784e-05 | -157.263 | 0.00068984 | 0.006283 | 0.00071063 | 0.0073166 | 13.1506 | -135.3983 | 136.0355 | -84.4525 | 42.673 | -1.6608
15589001.1233 | -1.63 | -45.4383 | -0.073425 | -27.6786 | 0.58162 | -0.59058 | 0.87811 | -0.4606 | -10.0249 | -56.1458 | 57.0338 | -100.1235 | -0.0030819 | 0.01726 | -0.0021469 | 0.0094067 | 96.0375 | -0.00093498 | 0.0078538 | -14.9464 | -125.5481 | 126.4346 | -96.7891 | 14.5913 | -82.1977 | -0.0012818 | 97948582.8116 | 1.2029e-12 | -2.2616e-06 | 0.001062 | 2.0784e-05 | -143.3809 | 0.00082789 | 0.0068747 | 0.00084867 | 0.0079344 | 13.3281 | -124.6076 | 125.3183 | -83.8948 | 41.9603 | -1.6971
15981375.9603 | -1.8478 | -47.3119 | -0.080317 | -28.4281 | 0.54808 | -0.5942 | 0.87132 | -0.47167 | -9.4168 | -53.097 | 53.9255 | -100.0569 | -0.0032383 | 0.018259 | -0.0022573 | 0.0096481 | 96.0837 | -0.00098093 | 0.008611 | -13.0597 | -114.6427 | 115.3841 | -96.4989 | 14.9586 | -81.5403 | -0.0011417 | 100413946.6223 | 1.1446e-12 | -2.2061e-06 | 0.0010887 | 2.0784e-05 | -129.5875 | 0.0010103 | 0.0075822 | 0.0010311 | 0.0086687 | 13.5294 | -113.7489 | 114.5507 | -83.2171 | 41.18 | -1.6767
16383626.8639 | -2.1198 | -49.3085 | -0.088065 | -29.1916 | 0.5108 | -0.59403 | 0.86419 | -0.48281 | -8.661 | -49.9545 | 50.6997 | -99.836 | -0.0033694 | 0.019434 | -0.0023717 | 0.0098936 | 96.1092 | -0.00099774 | 0.0095404 | -10.8432 | -103.6832 | 104.2486 | -95.9703 | 15.3351 | -80.6352 | -0.0010072 | 102941363.5894 | 1.0891e-12 | -2.1519e-06 | 0.0011161 | 2.0784e-05 | -115.8742 | 0.001258 | 0.0084426 | 0.0012788 | 0.0095565 | 13.7564 | -102.7998 | 103.7161 | -82.3781 | 40.3169 | -1.7429
16796002.4144 | -2.4567 | -51.4419 | -0.098124 | -29.9799 | 0.46975 | -0.58933 | 0.85647 | -0.49408 | -7.7833 | -46.6983 | 47.3425 | -99.4627 | -0.0034727 | 0.020835 | -0.0024891 | 0.010148 | 96.1604 | -0.00098356 | 0.010687 | -8.539 | -92.7839 | 93.176 | -95.2582 | 15.7211 | -79.5371 | -0.0008792 | 105532395.5894 | 1.0362e-12 | -2.0991e-06 | 0.0011442 | 2.0784e-05 | -102.2324 | 0.0016063 | 0.0095103 | 0.001627 | 0.010652 | 14.0115 | -91.7353 | 92.7992 | -81.3158 | 39.3509 | -1.7787
17218757.449 | -2.885 | -53.7433 | -0.10739 | -30.7921 | 0.42426 | -0.57848 | 0.84848 | -0.50563 | -6.7566 | -43.2484 | 43.773 | -98.8794 | -0.0035263 | 0.022571 | -0.0026161 | 0.010407 | 96.1977 | -0.00091013 | 0.012164 | -6.117 | -81.7531 | 81.9816 | -94.279 | 16.1168 | -78.1623 | -0.00075565 | 108188643.8114 | 9.8599e-13 | -2.0475e-06 | 0.001173 | 2.0784e-05 | -88.6539 | 0.0021166 | 0.010868 | 0.0021374 | 0.012039 | 14.2975 | -80.5283 | 81.7877 | -79.9322 | 38.2538 | -1.7699
17652153.2191 | -3.447 | -56.1026 | -0.12069 | -31.6287 | 0.37502 | -0.55815 | 0.83972 | -0.51718 | -5.4718 | -39.5879 | 39.9643 | -97.8695 | -0.003426 | 0.024787 | -0.0027434 | 0.010678 | 96.2721 | -0.00068259 | 0.014109 | -3.421 | -70.7113 | 70.794 | -92.7698 | 16.5224 | -76.2474 | -0.00063755 | 110911749.7465 | 9.3817e-13 | -1.9973e-06 | 0.0012025 | 2.0784e-05 | -75.1301 | 0.0029055 | 0.012642 | 0.0029263 | 0.013843 | 14.6176 | -69.1487 | 70.6768 | -78.0638 | 36.9855 | -1.8164
18096457.5519 | -4.203 | -58.4297 | -0.13468 | -32.4824 | 0.3227 | -0.52516 | 0.83058 | -0.52878 | -3.8798 | -35.6053 | 35.8161 | -96.2188 | -0.0030245 | 0.027756 | -0.0028767 | 0.010952 | 96.3248 | -0.00014775 | 0.016804 | -0.52323 | -59.5062 | 59.5085 | -90.5038 | 16.9383 | -73.5655 | -0.00052335 | 113703396.2019 | 8.9267e-13 | -1.9482e-06 | 0.0012328 | 2.0784e-05 | -61.6528 | 0.0042122 | 0.01504 | 0.004233 | 0.016271 | 14.9753 | -57.5631 | 59.4791 | -75.4175 | 35.4873 | -1.852
18551945.0155 | -5.2525 | -60.32 | -0.14935 | -33.3705 | 0.27047 | -0.47457 | 0.82089 | -0.54067 | -1.8343 | -31.2022 | 31.256 | -93.3644 | -0.0018776 | 0.031939 | -0.0030198 | 0.011237 | 96.3987 | 0.0011422 | 0.020702 | 2.6571 | -48.1581 | 48.2313 | -86.842 | 17.3646 | -69.4774 | -0.00041314 | 116565308.3409 | 8.4937e-13 | -1.9004e-06 | 0.0012638 | 2.0784e-05 | -48.2135 | 0.0065836 | 0.018383 | 0.0066044 | 0.019645 | 15.375 | -45.7342 | 48.2494 | -71.4183 | 33.6698 | -1.9409
19018897.0892 | -6.754 | -60.7639 | -0.16856 | -34.2721 | 0.22443 | -0.40098 | 0.81049 | -0.5523 | 0.86741 | -26.1957 | 26.2101 | -88.1035 | 0.0012627 | 0.038132 | -0.0031613 | 0.011529 | 96.4801 | 0.004424 | 0.026603 | 6.0828 | -36.5781 | 37.0804 | -80.5583 | 17.8017 | -62.7566 | -0.00030609 | 119499254.7496 | 8.0817e-13 | -1.8537e-06 | 0.0012956 | 2.0784e-05 | -34.8041 | 0.011439 | 0.023057 | 0.01146 | 0.024351 | 15.8218 | -33.6202 | 37.157 | -64.7981 | 31.4008 | -2.0415
19497602.337 | -8.8821 | -56.7976 | -0.18793 | -35.2028 | 0.19695 | -0.30094 | 0.79963 | -0.56413 | 4.5769 | -20.3778 | 20.8855 | -77.3412 | 0.010493 | 0.046716 | -0.0033135 | 0.011829 | 96.5571 | 0.013806 | 0.034887 | 9.8074 | -24.7826 | 26.6526 | -68.4095 | 18.2498 | -50.1598 | -0.0002023 | 122507048.5289 | 7.6898e-13 | -1.8082e-06 | 0.0013282 | 2.0784e-05 | -21.4161 | 0.022816 | 0.028299 | 0.022836 | 0.029625 | 16.3216 | -21.1736 | 26.7342 | -52.3733 | 28.5413 | -2.2135
19988356.586 | -11.3242 | -40.7779 | -0.21272 | -36.156 | 0.2056 | -0.17733 | 0.78788 | -0.57571 | 9.9134 | -13.3298 | 16.612 | -53.3617 | 0.035924 | 0.048304 | -0.0034652 | 0.012141 | 96.6698 | 0.039389 | 0.036163 | 13.7761 | -12.6478 | 18.7015 | -42.555 | 18.7091 | -23.8459 | -0.00010071 | 125590548.4156 | 7.3168e-13 | -1.7638e-06 | 0.0013616 | 2.0784e-05 | -8.0414 | 0.047593 | 0.022165 | 0.047613 | 0.023525 | 16.8815 | -8.3408 | 18.8296 | -26.293 | 25.4968 | -2.4471
20491463.1093 | -11.2283 | -10.4471 | -0.23989 | -37.1258 | 0.26998 | -0.049779 | 0.77559 | -0.58713 | 18.1011 | -4.6301 | 18.6839 | -14.348 | 0.051853 | 0.013263 | -0.0036217 | 0.012459 | 96.7693 | 0.055474 | 0.00080411 | 18.0226 | -0.26124 | 18.0245 | -0.83045 | 19.18 | 18.3496 | -2.029e-06 | 128751659.9309 | 6.9619e-13 | -1.7205e-06 | 0.0013959 | 2.0784e-05 | 5.3283 | 0.05288 | -0.016318 | 0.0529 | -0.014924 | 17.5098 | 4.9398 | 18.1933 | 15.7545 | 25.1982 | -2.595
21007232.8134 | -8.0272 | 6.4155 | -0.26887 | -38.1335 | 0.39438 | 0.044345 | 0.7626 | -0.59867 | 31.9907 | 5.9888 | 32.5465 | 10.6033 | 0.030201 | -0.0056537 | -0.0037891 | 0.012789 | 96.8945 | 0.03399 | -0.018443 | 22.7288 | 12.3328 | 25.8591 | 28.4845 | 19.6628 | 48.1473 | 9.3436e-05 | 131992336.5579 | 6.6243e-13 | -1.6783e-06 | 0.0014311 | 2.0784e-05 | 18.7013 | 0.026651 | -0.028866 | 0.026672 | -0.027436 | 18.2168 | 18.7389 | 26.1342 | 45.8094 | 28.3442 | -2.3379
21535984.4304 | -5.1012 | 7.2293 | -0.29633 | -39.1558 | 0.55141 | 0.069946 | 0.74942 | -0.61025 | 58.5799 | 16.899 | 60.9687 | 16.0917 | 0.015759 | -0.0045462 | -0.003969 | 0.013119 | 96.9545 | 0.019728 | -0.017666 | 28.132 | 25.1906 | 37.7621 | 41.8427 | 20.1577 | 62.0004 | 0.00018616 | 135314580.9489 | 6.303e-13 | -1.6371e-06 | 0.0014671 | 2.0784e-05 | 32.0859 | 0.013005 | -0.024168 | 0.013026 | -0.022702 | 19.0144 | 33.1384 | 38.206 | 60.1533 | 31.6426 | -1.8471
22078044.7147 | -3.1476 | 2.0511 | -0.33276 | -40.2514 | 0.69557 | 0.024911 | 0.73453 | -0.62186 | 112.6969 | 13.2971 | 113.4787 | 6.7292 | 0.0087515 | -0.0010326 | -0.0041562 | 0.013481 | 97.1844 | 0.012908 | -0.014514 | 34.2137 | 38.4716 | 51.4844 | 48.3525 | 20.665 | 69.0176 | 0.00027733 | 138720446.1626 | 5.9973e-13 | -1.5969e-06 | 0.001504 | 2.0784e-05 | 45.4904 | 0.0072932 | -0.019214 | 0.0073139 | -0.017712 | 19.9176 | 48.2341 | 52.1846 | 67.5625 | 34.3509 | -1.4551
22633748.6452 | -1.9399 | -4.6552 | -0.37425 | -41.3367 | 0.7972 | -0.064915 | 0.71918 | -0.63263 | 172.9414 | -71.2981 | 187.0619 | -22.4048 | 0.0049423 | 0.0020375 | -0.0043394 | 0.013847 | 97.3663 | 0.0092817 | -0.011809 | 41.1413 | 52.3444 | 66.5773 | 51.8336 | 21.1852 | 73.0187 | 0.00036807 | 142212036.9337 | 5.7064e-13 | -1.5577e-06 | 0.0015419 | 2.0784e-05 | 58.9229 | 0.0045799 | -0.015629 | 0.0046007 | -0.014089 | 20.9443 | 64.1383 | 67.4714 | 71.9156 | 36.5824 | -1.1031
23203439.6321 | -1.2266 | -11.1276 | -0.42381 | -42.4192 | 0.85198 | -0.16758 | 0.70307 | -0.64243 | 97.6506 | -166.9319 | 193.3957 | -59.6735 | 0.0026108 | 0.0044632 | -0.0045152 | 0.014222 | 97.5535 | 0.0071261 | -0.0097593 | 48.8005 | 66.8333 | 82.7538 | 53.8637 | 21.7184 | 75.5821 | 0.00045842 | 145791510.9724 | 5.4296e-13 | -1.5194e-06 | 0.0015807 | 2.0784e-05 | 72.3918 | 0.0031174 | -0.01307 | 0.0031382 | -0.011491 | 22.117 | 80.9843 | 83.9501 | 74.7249 | 38.4804 | -0.85727
23787469.7294 | -0.80463 | -16.9455 | -0.46661 | -43.4977 | 0.87195 | -0.26567 | 0.68746 | -0.65232 | 23.5151 | -152.1107 | 153.9176 | -81.2121 | 0.00099259 | 0.0064207 | -0.0047101 | 0.014585 | 97.5814 | 0.0057027 | -0.0081639 | 57.5042 | 82.3221 | 100.4174 | 55.0647 | 22.2651 | 77.3298 | 0.00055079 | 149461080.299 | 5.1663e-13 | -1.4821e-06 | 0.0016204 | 2.0784e-05 | 85.9055 | 0.0022489 | -0.011189 | 0.0022697 | -0.0095697 | 23.4636 | 98.9314 | 101.6757 | 76.6577 | 40.1443 | -0.6721
24386199.8523 | -0.56067 | -22.1908 | -0.50257 | -44.6603 | 0.86805 | -0.35408 | 0.6713 | -0.66339 | -3.7794 | -123.4959 | 123.5537 | -91.7529 | -0.00024758 | 0.0080899 | -0.0049466 | 0.014955 | 97.6045 | 0.0046991 | -0.0068654 | 67.891 | 99.1896 | 120.1988 | 55.61 | 22.8255 | 78.4355 | 0.00064735 | 153223012.6099 | 4.9157e-13 | -1.4457e-06 | 0.0016612 | 2.0784e-05 | 99.4723 | 0.001694 | -0.009759 | 0.0017148 | -0.0080992 | 25.0194 | 118.1716 | 120.7911 | 78.0458 | 41.6407 | -0.38968
25000000 | -0.49782 | -25.6641 | -0.80689 | -45.2384 | 0.85114 | -0.40897 | 0.64169 | -0.64705 | -10.663 | -107.5238 | 108.0513 | -95.6634 | -0.00091331 | 0.0092097 | -0.0045641 | 0.015646 | 99.6046 | 0.0036508 | -0.0064362 | 66.6782 | 117.5499 | 135.1443 | 60.4367 | 23.4 | 83.8367 | 0.00074835 | 157079632.6795 | 4.6773e-13 | -1.4102e-06 | 0.001703 | 2.0784e-05 | 113.1005 | 0.0013191 | -0.0086403 | 0.0013399 | -0.0069387 | 26.8292 | 138.9389 | 141.5056 | 79.0707 | 43.0155 | -4.766

## 主要点
主要周波数点比較 | 主要周波数点比較 | 主要周波数点比較 | 主要周波数点比較 | 主要周波数点比較 | 主要周波数点比較 | 主要周波数点比較 | 主要周波数点比較
目標周波数[Hz] | 実周波数[Hz] | ¦Z¦補正前[Ω] | ¦Z¦Open補正後[Ω] | 位相補正前[deg] | 位相Open補正後[deg] | τ補正後位相[deg] | τ補正量[deg]
100 | 100 | 2.9137 | 2.9137 | 86.5545 | 86.5518 | 86.5519 | 9.36e-05
1000 | 1009.292 | 29.0826 | 29.0739 | 88.6938 | 88.6695 | 88.6705 | 0.0009447
10000 | 9936.5999 | 273.516 | 271.2528 | 89.0463 | 89.4444 | 89.4537 | 0.0093007
100000 | 100289.3103 | 3573.4259 | 2936.7991 | 80.2943 | 88.0732 | 88.1671 | 0.093871
200000 | 201158.9154 | 23948.7895 | 7753.0638 | 4.1317 | 84.9802 | 85.1685 | 0.18828
300000 | 299414.8703 | 5843.6177 | 24091.6413 | -72.6877 | 60.1982 | 60.4785 | 0.28025
400000 | 403481.7779 | 3415.1339 | 33933.379 | -76.0415 | -33.235 | -32.8574 | 0.37766
1000000 | 1012212.0111 | 1187.0416 | 4578.8371 | -84.7515 | -82.3088 | -81.3614 | 0.94743
10000000 | 9965347.5119 | 110.5742 | 335.1152 | -97.2642 | -95.6303 | -86.3027 | 9.3276
18900000 | 19018897.0892 | 26.2101 | 37.0804 | -88.1035 | -80.5583 | -62.7566 | 17.8017
20000000 | 19988356.586 | 16.612 | 18.7015 | -53.3617 | -42.555 | -23.8459 | 18.7091
25000000 | 25000000 | 108.0513 | 135.1443 | -95.6634 | 60.4367 | 83.8367 | 23.4

## グラフ_振幅
SC-05-30J 2個目 周波数特性（振幅・今回フィットモデル重ね書き） | SC-05-30J 2個目 周波数特性（振幅） | SC-05-30J 2個目 周波数特性（振幅） | SC-05-30J 2個目 周波数特性（振幅） | SC-05-30J 2個目 周波数特性（振幅） | SC-05-30J 2個目 周波数特性（振幅） | SC-05-30J 2個目 周波数特性（振幅） | SC-05-30J 2個目 周波数特性（振幅）
横軸はFrequency_Hz、縦軸は¦Z¦ [Ω]。Open補正後測定値と今回再フィット等価回路モデルを比較。 | 測定値（補正前）とOpen補正後を比較。縦軸・横軸とも対数表示。 | 測定値（補正前）とOpen補正後を比較。縦軸・横軸とも対数表示。 | 測定値（補正前）とOpen補正後を比較。縦軸・横軸とも対数表示。 | 測定値（補正前）とOpen補正後を比較。縦軸・横軸とも対数表示。 | 測定値（補正前）とOpen補正後を比較。縦軸・横軸とも対数表示。 | 測定値（補正前）とOpen補正後を比較。縦軸・横軸とも対数表示。 | 測定値（補正前）とOpen補正後を比較。縦軸・横軸とも対数表示。

## グラフ_位相_tau
SC-05-30J 2個目 周波数特性（位相・今回フィットモデル重ね書き） | SC-05-30J 2個目 周波数特性（位相・τ補正） | SC-05-30J 2個目 周波数特性（位相・τ補正） | SC-05-30J 2個目 周波数特性（位相・τ補正） | SC-05-30J 2個目 周波数特性（位相・τ補正） | SC-05-30J 2個目 周波数特性（位相・τ補正） | SC-05-30J 2個目 周波数特性（位相・τ補正） | SC-05-30J 2個目 周波数特性（位相・τ補正）
測定位相はOpen+τ補正後、モデル位相はτ補正なしで重ね書き。 | Open補正後位相に τ=2.6ns の残留遅延補正を加えた位相を併記。 | Open補正後位相に τ=2.6ns の残留遅延補正を加えた位相を併記。 | Open補正後位相に τ=2.6ns の残留遅延補正を加えた位相を併記。 | Open補正後位相に τ=2.6ns の残留遅延補正を加えた位相を併記。 | Open補正後位相に τ=2.6ns の残留遅延補正を加えた位相を併記。 | Open補正後位相に τ=2.6ns の残留遅延補正を加えた位相を併記。 | Open補正後位相に τ=2.6ns の残留遅延補正を加えた位相を併記。

## グラフ_Open容量
Zopen再測定値から求めたOpen等価容量 | Zopen再測定値から求めたOpen等価容量 | Zopen再測定値から求めたOpen等価容量 | Zopen再測定値から求めたOpen等価容量 | Zopen再測定値から求めたOpen等価容量 | Zopen再測定値から求めたOpen等価容量 | Zopen再測定値から求めたOpen等価容量 | Zopen再測定値から求めたOpen等価容量
Open測定から Im(Yopen)/(2πf) により算出。 | Open測定から Im(Yopen)/(2πf) により算出。 | Open測定から Im(Yopen)/(2πf) により算出。 | Open測定から Im(Yopen)/(2πf) により算出。 | Open測定から Im(Yopen)/(2πf) により算出。 | Open測定から Im(Yopen)/(2πf) により算出。 | Open測定から Im(Yopen)/(2πf) により算出。 | Open測定から Im(Yopen)/(2πf) により算出。

## グラフ_主自己共振拡大
SC-05-30J 2個目 主自己共振拡大（今回モデル重ね書き） | 主自己共振付近 拡大グラフ | 主自己共振付近 拡大グラフ | 主自己共振付近 拡大グラフ | 主自己共振付近 拡大グラフ | 主自己共振付近 拡大グラフ | 主自己共振付近 拡大グラフ | 主自己共振付近 拡大グラフ
横軸は周波数[Hz]、縦軸は¦Z¦ [Ω]。 | Open補正後の¦Z¦を表示。 | Open補正後の¦Z¦を表示。 | Open補正後の¦Z¦を表示。 | Open補正後の¦Z¦を表示。 | Open補正後の¦Z¦を表示。 | Open補正後の¦Z¦を表示。 | Open補正後の¦Z¦を表示。

## グラフ_18.9MHz拡大
SC-05-30J 2個目 高周波側共振拡大（今回モデル重ね書き） | 18.9MHz付近 拡大グラフ | 18.9MHz付近 拡大グラフ | 18.9MHz付近 拡大グラフ | 18.9MHz付近 拡大グラフ | 18.9MHz付近 拡大グラフ | 18.9MHz付近 拡大グラフ | 18.9MHz付近 拡大グラフ
横軸は周波数[Hz]、縦軸は¦Z¦ [Ω]。 | Open補正後の¦Z¦を表示。 | Open補正後の¦Z¦を表示。 | Open補正後の¦Z¦を表示。 | Open補正後の¦Z¦を表示。 | Open補正後の¦Z¦を表示。 | Open補正後の¦Z¦を表示。 | Open補正後の¦Z¦を表示。

## 等価回路パラメータ
等価回路モデルパラメータ（今回再測定値から再フィット）
素子/項目 | 値 | 単位 | 説明
Rs | 0.23519 | Ω | 低周波側の直列抵抗
Lcm | 0.0045143 | H | 低周波インダクタンス
Cp | 1.0842e-11 | F | 主自己共振を表す並列容量
Rp | 48114.7718 | Ω | 主自己共振ピークの損失抵抗
R2 | 17.2666 | Ω | 20 MHz付近の谷を表す直列共振枝の抵抗
L2 | 2.1094e-06 | H | 20 MHz付近の直列共振枝インダクタンス
C2 | 2.917e-11 | F | 20 MHz付近の直列共振枝容量
f_main_peak_meas | 347575.0914 | Hz | Open補正後の振幅ピーク周波数
f_HF_min_meas | 20491463.1093 | Hz | 10〜25 MHz範囲の最小¦Z¦周波数
RMS_mag_error | 0.34921 | dB | 全点の20log(¦Zmodel¦/¦Zmeas¦) RMS
RMS_phase_error | 1.9625 | deg | 全点の位相差RMS。測定値はτ補正後、モデル位相はτ補正なし。
回路形式 | Y = 1/(Rs + sLcm) + 1/Rp + sCp + 1/(R2 + sL2 + 1/(sC2)) |  | Z = 1/Y
位相注記 | モデル位相にはτ補正を加えていません。位相グラフでは、測定値のOpen+τ補正後位相とモデルの素の位相を比較しています。

## LTspice_Subckt
* SC-05-30J equivalent model, refit from 2026-07-01 measurement
* Model phase is not tau-corrected.
.subckt SC_05_30J_20260701 p n
Rs p a 0.235186723
Lcm a n 0.00451428009
Rp p n 48114.7718
Cp p n 1.08419333e-11
R2 p b 17.266591
L2 b c 2.10938737e-06
C2 c n 2.91704535e-11
.ends SC_05_30J_20260701