## Sheet1
DM/CM 電流源
| No | 項目 | 記号 | 単位 | 数値 | 説明 | 備考
| 1 | 入力電圧 | Vin_rms | Vrms | 115
| 2 | 負荷電力 | Po | W | 320
| 3 | 効率 | η | - | 0.9
| 4 | 入力電力 | Pin | VA | 355.5556
| 5 | 入力抵抗 | Rin | Ω | 37.1953
| 6 | スイッチング周波数 | fsw | kHz | 125
| 7 | スイッチング周期 | Tsw | us | 8
| 8 | 入力ピーク電圧 | Vin_pk | Vpeak | 162.6346
| 9 | PFC出力電圧 | Vbus | Vdc | 325
| 10 | DUTY | D | ー | 0.49959
| 11 | インダクタ | Lpfc | uH | 200
| 12 | インダクタ電流リップル | ΔIL | A | 3.25 | 初期値=0.5〜3A
| 13 | DM系数 | kDM | ー | 0.25
| 14 | DMノイズ電流初期値 | idm_ini | A | 0.8125 | Idm_ini = kDM × ΔIL
| 15 | DMノイズ電流設定値 | Idm_pp | App | 1
| 16 | DMノイズ電流源(EUT HOT〜RTN間) | I_DM | ー | ー | I_DM HOT_EUT RTN_EUT PULSE(-{Idm_pp/2} {Idm_pp/2} 0 50n 50n {Tsw/2} {Tsw})
| 17 | スイッチングノード-シャーシ間容量 | Cpar | pF | 80 | MOSFETドレイン–ヒートシンク/シャーシ容量 ブーストダイオード周辺–シャーシ容量 PFCインダクタ巻線–コア/シャーシ容量 一次側パターン–シャーシ容量 DCバス–シャーシ容量
| 18 | CMノイズ電流初期値 | icm_ini | mA | 20.4204 | Icm_pp ≈ 2π × fsw × Cpar × Vbus, 125 kHzの等価矩形波電流源
| 19 | CMノイズ電流設定値 | Icm_pp | App | 0.02
| 20 | CMノイズ電流源HOT(EUT HOT〜CHASSIS) | I_CM_H | ー | ー | I_CM_H HOT_EUT CHASSIS PULSE(-{Icm_pp/4} {Icm_pp/4} 0 50n 50n {Tsw/2} {Tsw})
| 21 | CMノイズ電流源RTN(EUT RTN〜CHASSIS) | I_CM_R | ー | ー | I_CM_R RTN_EUT CHASSIS PULSE(-{Icm_pp/4} {Icm_pp/4} 0 50n 50n {Tsw/2} {Tsw})