## Summary
EMI Filter Differential-Mode ABCD Model
Purpose | 試験系AC電源＋ライン＋貫通コンデンサ＋入力EMIフィルタ＋負荷のDM周波数特性
Calculation | ABCD行列を実部・虚部に分けてExcel数式で逐次カスケード
Output | Results: Vload/Vsource [dB] for ROUT=0Ω and 50Ω
Frequency | 100 Hz ～ 100 MHz, log-spaced 1201 points
Editable inputs | Parameters!C:C
Python correspondence | Python基準モデルと同じDM等価化
LTspice note | LTspiceでLの既定Rser=1mΩがある場合、外付けDCRを1mΩ引くと一致
Use | パラメータ変更後にExcelで再計算してください。

## Parameters
Block | Parameter | Value (SI) | Unit | Notes
Calculation | f_start | 100 | Hz | Start frequency
Calculation | f_stop | 100000000 | Hz | Stop frequency
Calculation | n_points | 1201 | - | Log-spaced points, 200 points/decade
Source_load | Vsource | 115 | Vrms | Small-signal gain uses AC=1 equivalent
Source_load | Rload | 28.75 | ohm | DUMMY load HOT-RTN
Source_load | Rout_0 | 0 | ohm | Source output resistance case 1
Source_load | Rout_50 | 50 | ohm | Source output resistance case 2
LINE_PS | L_each | 1e-06 | H | Each conductor
LINE_PS | DCR_each | 0.02 | ohm | Each conductor
LINE_PS | C_CHA_each | 5e-11 | F | Line to chassis per conductor
LINE_PS | C_LINE | 5e-11 | F | HOT-RTN capacitance
C_THROUGH | C_each | 1e-05 | F | Each feedthrough capacitor to chassis
C_THROUGH | ESL_each | 1e-08 | H | Each feedthrough capacitor
C_THROUGH | ESR_each | 0.02 | ohm | Each feedthrough capacitor
LINE_INPUT | L_each | 1e-06 | H | Each conductor
LINE_INPUT | DCR_each | 0.02 | ohm | Each conductor
LINE_INPUT | C_CHA_each | 5e-11 | F | Line to chassis per conductor
LINE_INPUT | C_LINE | 5e-11 | F | HOT-RTN capacitance
LDM1 | L_each | 6.8e-05 | H | DM coil on HOT and RTN
LDM1 | DCR_each | 0.02 | ohm | Python reference value
LDM1 | C_PA_each | 5e-12 | F | Parasitic capacitance across each coil
CX1 | C | 4.7e-07 | F | X capacitor HOT-RTN
CX1 | ESL | 1e-08 | H | Lead inductance
CX1 | ESR | 0.02 | ohm | ESR
DUMP1 | C | 4.7e-07 | F | Damper capacitor
DUMP1 | ESL | 1e-08 | H | Damper capacitor lead inductance
DUMP1 | ESR | 0.02 | ohm | Damper capacitor ESR
DUMP1 | R | 15 | ohm | Series damper resistor
LDM2 | L_each | 3.3e-05 | H | DM coil on HOT and RTN
LDM2 | DCR_each | 0.02 | ohm | Python reference value
LDM2 | C_PA_each | 5e-12 | F | Parasitic capacitance across each coil
CX2 | C | 4.7e-07 | F | X capacitor HOT-RTN
CX2 | ESL | 1e-08 | H | Lead inductance
CX2 | ESR | 0.02 | ohm | ESR
DUMP2 | C | 4.7e-07 | F | Damper capacitor
DUMP2 | ESL | 1e-08 | H | Damper capacitor lead inductance
DUMP2 | ESR | 0.02 | ohm | Damper capacitor ESR
DUMP2 | R | 15 | ohm | Series damper resistor
CMC | L_each | 0.003 | H | Self inductance per winding
CMC | DCR_each | 0.1 | ohm | Python reference value
CMC | K | 0.999 | - | Coupling coefficient
CMC | C_PA_each | 5e-12 | F | Parasitic capacitance across each leakage branch
CMC | C_LINE | 1e-11 | F | HOT-RTN parasitic capacitance
CY | C_each | 2.2e-09 | F | Y capacitor from each line to chassis
CY | ESL_each | 1e-08 | H | Each Y capacitor
CY | ESR_each | 0.02 | ohm | Each Y capacitor

## Results
Frequency_Hz | log10_f | Gain_ROUT0_dB | Gain_ROUT50_dB | AbsH_ROUT0 | AbsH_ROUT50
100 | 2 | -0.10704 | -8.818 | 0.98775 | 0.36233
101.1579 | 2.005 | -0.10702 | -8.8186 | 0.98775 | 0.3623
102.3293 | 2.01 | -0.10699 | -8.8192 | 0.98776 | 0.36228
103.5142 | 2.015 | -0.10697 | -8.8198 | 0.98776 | 0.36225
104.7129 | 2.02 | -0.10694 | -8.8205 | 0.98776 | 0.36222
105.9254 | 2.025 | -0.10691 | -8.8211 | 0.98777 | 0.3622
107.1519 | 2.03 | -0.10689 | -8.8218 | 0.98777 | 0.36217
108.3927 | 2.035 | -0.10686 | -8.8225 | 0.98777 | 0.36214
109.6478 | 2.04 | -0.10683 | -8.8232 | 0.98778 | 0.36211
110.9175 | 2.045 | -0.1068 | -8.8239 | 0.98778 | 0.36208
112.2018 | 2.05 | -0.10677 | -8.8247 | 0.98778 | 0.36205
113.5011 | 2.055 | -0.10674 | -8.8254 | 0.98779 | 0.36202
114.8154 | 2.06 | -0.10671 | -8.8262 | 0.98779 | 0.36198
116.1449 | 2.065 | -0.10668 | -8.827 | 0.98779 | 0.36195
117.4898 | 2.07 | -0.10664 | -8.8278 | 0.9878 | 0.36192
118.8502 | 2.075 | -0.10661 | -8.8287 | 0.9878 | 0.36188
120.2264 | 2.08 | -0.10658 | -8.8295 | 0.9878 | 0.36185
121.6186 | 2.085 | -0.10654 | -8.8304 | 0.98781 | 0.36181
123.0269 | 2.09 | -0.10651 | -8.8313 | 0.98781 | 0.36177
124.4515 | 2.095 | -0.10647 | -8.8322 | 0.98782 | 0.36173
125.8925 | 2.1 | -0.10643 | -8.8331 | 0.98782 | 0.3617
127.3503 | 2.105 | -0.10639 | -8.8341 | 0.98783 | 0.36166
128.825 | 2.11 | -0.10635 | -8.8351 | 0.98783 | 0.36162
130.3167 | 2.115 | -0.10631 | -8.8361 | 0.98783 | 0.36157
131.8257 | 2.12 | -0.10627 | -8.8371 | 0.98784 | 0.36153
133.3521 | 2.125 | -0.10623 | -8.8381 | 0.98784 | 0.36149
134.8963 | 2.13 | -0.10619 | -8.8392 | 0.98785 | 0.36144
136.4583 | 2.135 | -0.10614 | -8.8403 | 0.98785 | 0.3614
138.0384 | 2.14 | -0.1061 | -8.8414 | 0.98786 | 0.36135
139.6368 | 2.145 | -0.10605 | -8.8426 | 0.98786 | 0.3613
141.2538 | 2.15 | -0.106 | -8.8437 | 0.98787 | 0.36125
142.8894 | 2.155 | -0.10595 | -8.8449 | 0.98788 | 0.3612
144.544 | 2.16 | -0.1059 | -8.8462 | 0.98788 | 0.36115
146.2177 | 2.165 | -0.10585 | -8.8474 | 0.98789 | 0.3611
147.9108 | 2.17 | -0.1058 | -8.8487 | 0.98789 | 0.36105
149.6236 | 2.175 | -0.10575 | -8.85 | 0.9879 | 0.36099
151.3561 | 2.18 | -0.10569 | -8.8514 | 0.98791 | 0.36094
153.1087 | 2.185 | -0.10564 | -8.8527 | 0.98791 | 0.36088
154.8817 | 2.19 | -0.10558 | -8.8542 | 0.98792 | 0.36082
156.6751 | 2.195 | -0.10552 | -8.8556 | 0.98792 | 0.36076
158.4893 | 2.2 | -0.10546 | -8.8571 | 0.98793 | 0.3607
160.3245 | 2.205 | -0.1054 | -8.8586 | 0.98794 | 0.36064
162.181 | 2.21 | -0.10534 | -8.8601 | 0.98795 | 0.36057
164.059 | 2.215 | -0.10527 | -8.8617 | 0.98795 | 0.36051
165.9587 | 2.22 | -0.10521 | -8.8633 | 0.98796 | 0.36044
167.8804 | 2.225 | -0.10514 | -8.865 | 0.98797 | 0.36037
169.8244 | 2.23 | -0.10507 | -8.8666 | 0.98798 | 0.3603
171.7908 | 2.235 | -0.105 | -8.8684 | 0.98798 | 0.36023
173.7801 | 2.24 | -0.10493 | -8.8701 | 0.98799 | 0.36016
175.7924 | 2.245 | -0.10486 | -8.8719 | 0.988 | 0.36008
177.8279 | 2.25 | -0.10478 | -8.8738 | 0.98801 | 0.36001
179.8871 | 2.255 | -0.10471 | -8.8757 | 0.98802 | 0.35993
181.9701 | 2.26 | -0.10463 | -8.8776 | 0.98803 | 0.35985
184.0772 | 2.265 | -0.10455 | -8.8796 | 0.98804 | 0.35977
186.2087 | 2.27 | -0.10446 | -8.8816 | 0.98805 | 0.35968
188.3649 | 2.275 | -0.10438 | -8.8837 | 0.98805 | 0.3596
190.5461 | 2.28 | -0.10429 | -8.8858 | 0.98806 | 0.35951
192.7525 | 2.285 | -0.10421 | -8.8879 | 0.98807 | 0.35942
194.9845 | 2.29 | -0.10411 | -8.8902 | 0.98808 | 0.35933
197.2423 | 2.295 | -0.10402 | -8.8924 | 0.9881 | 0.35924
199.5262 | 2.3 | -0.10393 | -8.8947 | 0.98811 | 0.35914
201.8366 | 2.305 | -0.10383 | -8.8971 | 0.98812 | 0.35904
204.1738 | 2.31 | -0.10373 | -8.8995 | 0.98813 | 0.35894
206.538 | 2.315 | -0.10363 | -8.902 | 0.98814 | 0.35884
208.9296 | 2.32 | -0.10353 | -8.9045 | 0.98815 | 0.35874
211.3489 | 2.325 | -0.10342 | -8.9071 | 0.98816 | 0.35863
213.7962 | 2.33 | -0.10331 | -8.9097 | 0.98818 | 0.35852
216.2719 | 2.335 | -0.1032 | -8.9125 | 0.98819 | 0.35841
218.7762 | 2.34 | -0.10309 | -8.9152 | 0.9882 | 0.35829
221.3095 | 2.345 | -0.10297 | -8.918 | 0.98822 | 0.35818
223.8721 | 2.35 | -0.10285 | -8.9209 | 0.98823 | 0.35806
226.4644 | 2.355 | -0.10273 | -8.9239 | 0.98824 | 0.35794
229.0868 | 2.36 | -0.1026 | -8.9269 | 0.98826 | 0.35781
231.7395 | 2.365 | -0.10248 | -8.93 | 0.98827 | 0.35768
234.4229 | 2.37 | -0.10234 | -8.9332 | 0.98829 | 0.35755
237.1374 | 2.375 | -0.10221 | -8.9364 | 0.9883 | 0.35742
239.8833 | 2.38 | -0.10207 | -8.9397 | 0.98832 | 0.35728
242.661 | 2.385 | -0.10193 | -8.9431 | 0.98833 | 0.35715
245.4709 | 2.39 | -0.10179 | -8.9466 | 0.98835 | 0.357
248.3133 | 2.395 | -0.10164 | -8.9501 | 0.98837 | 0.35686
251.1886 | 2.4 | -0.10149 | -8.9537 | 0.98838 | 0.35671
254.0973 | 2.405 | -0.10134 | -8.9574 | 0.9884 | 0.35656
257.0396 | 2.41 | -0.10118 | -8.9612 | 0.98842 | 0.3564
260.016 | 2.415 | -0.10102 | -8.965 | 0.98844 | 0.35624
263.0268 | 2.42 | -0.10086 | -8.969 | 0.98846 | 0.35608
266.0725 | 2.425 | -0.10069 | -8.973 | 0.98847 | 0.35592
269.1535 | 2.43 | -0.10052 | -8.9771 | 0.98849 | 0.35575
272.2701 | 2.435 | -0.10034 | -8.9814 | 0.98851 | 0.35558
275.4229 | 2.44 | -0.10016 | -8.9857 | 0.98853 | 0.3554
278.6121 | 2.445 | -0.099976 | -8.9901 | 0.98856 | 0.35522
281.8383 | 2.45 | -0.099787 | -8.9946 | 0.98858 | 0.35504
285.1018 | 2.455 | -0.099593 | -8.9992 | 0.9886 | 0.35485
288.4032 | 2.46 | -0.099396 | -9.0039 | 0.98862 | 0.35465
291.7427 | 2.465 | -0.099193 | -9.0087 | 0.98864 | 0.35446
295.1209 | 2.47 | -0.098986 | -9.0136 | 0.98867 | 0.35426
298.5383 | 2.475 | -0.098774 | -9.0186 | 0.98869 | 0.35405
301.9952 | 2.48 | -0.098557 | -9.0238 | 0.98872 | 0.35384
305.4921 | 2.485 | -0.098335 | -9.029 | 0.98874 | 0.35363
309.0295 | 2.49 | -0.098108 | -9.0344 | 0.98877 | 0.35341
312.6079 | 2.495 | -0.097875 | -9.0399 | 0.98879 | 0.35319
316.2278 | 2.5 | -0.097637 | -9.0455 | 0.98882 | 0.35296
319.8895 | 2.505 | -0.097394 | -9.0512 | 0.98885 | 0.35273
323.5937 | 2.51 | -0.097145 | -9.057 | 0.98888 | 0.35249
327.3407 | 2.515 | -0.09689 | -9.063 | 0.98891 | 0.35225
331.1311 | 2.52 | -0.096629 | -9.0691 | 0.98894 | 0.352
334.9654 | 2.525 | -0.096362 | -9.0753 | 0.98897 | 0.35175
338.8442 | 2.53 | -0.096089 | -9.0817 | 0.989 | 0.35149
342.7678 | 2.535 | -0.095809 | -9.0882 | 0.98903 | 0.35123
346.7369 | 2.54 | -0.095523 | -9.0949 | 0.98906 | 0.35096
350.7519 | 2.545 | -0.09523 | -9.1017 | 0.9891 | 0.35068
354.8134 | 2.55 | -0.094931 | -9.1086 | 0.98913 | 0.3504
358.9219 | 2.555 | -0.094624 | -9.1157 | 0.98917 | 0.35012
363.0781 | 2.56 | -0.094311 | -9.1229 | 0.9892 | 0.34983
367.2823 | 2.565 | -0.09399 | -9.1303 | 0.98924 | 0.34953
371.5352 | 2.57 | -0.093661 | -9.1379 | 0.98927 | 0.34922
375.8374 | 2.575 | -0.093325 | -9.1456 | 0.98931 | 0.34891
380.1894 | 2.58 | -0.092981 | -9.1535 | 0.98935 | 0.3486
384.5918 | 2.585 | -0.092629 | -9.1616 | 0.98939 | 0.34827
389.0451 | 2.59 | -0.092269 | -9.1698 | 0.98943 | 0.34795
393.5501 | 2.595 | -0.0919 | -9.1782 | 0.98948 | 0.34761
398.1072 | 2.6 | -0.091523 | -9.1868 | 0.98952 | 0.34727
402.717 | 2.605 | -0.091137 | -9.1955 | 0.98956 | 0.34692
407.3803 | 2.61 | -0.090742 | -9.2044 | 0.98961 | 0.34656
412.0975 | 2.615 | -0.090338 | -9.2136 | 0.98965 | 0.3462
416.8694 | 2.62 | -0.089925 | -9.2229 | 0.9897 | 0.34582
421.6965 | 2.625 | -0.089502 | -9.2324 | 0.98975 | 0.34545
426.5795 | 2.63 | -0.089069 | -9.2421 | 0.9898 | 0.34506
431.5191 | 2.635 | -0.088625 | -9.252 | 0.98985 | 0.34467
436.5158 | 2.64 | -0.088172 | -9.2622 | 0.9899 | 0.34426
441.5704 | 2.645 | -0.087708 | -9.2725 | 0.98995 | 0.34386
446.6836 | 2.65 | -0.087233 | -9.283 | 0.99001 | 0.34344
451.8559 | 2.655 | -0.086747 | -9.2938 | 0.99006 | 0.34301
457.0882 | 2.66 | -0.08625 | -9.3048 | 0.99012 | 0.34258
462.381 | 2.665 | -0.085741 | -9.316 | 0.99018 | 0.34214
467.7351 | 2.67 | -0.08522 | -9.3274 | 0.99024 | 0.34169
473.1513 | 2.675 | -0.084687 | -9.3391 | 0.9903 | 0.34123
478.6301 | 2.68 | -0.084142 | -9.351 | 0.99036 | 0.34076
484.1724 | 2.685 | -0.083584 | -9.3631 | 0.99042 | 0.34029
489.7788 | 2.69 | -0.083013 | -9.3755 | 0.99049 | 0.3398
495.4502 | 2.695 | -0.082429 | -9.3882 | 0.99055 | 0.33931
501.1872 | 2.7 | -0.081831 | -9.4011 | 0.99062 | 0.3388
506.9907 | 2.705 | -0.081219 | -9.4142 | 0.99069 | 0.33829
512.8614 | 2.71 | -0.080593 | -9.4276 | 0.99076 | 0.33777
518.8 | 2.715 | -0.079952 | -9.4413 | 0.99084 | 0.33724
524.8075 | 2.72 | -0.079296 | -9.4553 | 0.99091 | 0.3367
530.8844 | 2.725 | -0.078625 | -9.4695 | 0.99099 | 0.33614
537.0318 | 2.73 | -0.077939 | -9.484 | 0.99107 | 0.33558
543.2503 | 2.735 | -0.077236 | -9.4988 | 0.99115 | 0.33501
549.5409 | 2.74 | -0.076517 | -9.5139 | 0.99123 | 0.33443
555.9043 | 2.745 | -0.075781 | -9.5292 | 0.99131 | 0.33384
562.3413 | 2.75 | -0.075028 | -9.5449 | 0.9914 | 0.33324
568.8529 | 2.755 | -0.074258 | -9.5609 | 0.99149 | 0.33263
575.4399 | 2.76 | -0.07347 | -9.5772 | 0.99158 | 0.332
582.1032 | 2.765 | -0.072663 | -9.5937 | 0.99167 | 0.33137
588.8437 | 2.77 | -0.071837 | -9.6106 | 0.99176 | 0.33073
595.6621 | 2.775 | -0.070992 | -9.6279 | 0.99186 | 0.33007
602.5596 | 2.78 | -0.070127 | -9.6454 | 0.99196 | 0.3294
609.5369 | 2.785 | -0.069243 | -9.6633 | 0.99206 | 0.32873
616.595 | 2.79 | -0.068337 | -9.6815 | 0.99216 | 0.32804
623.7348 | 2.795 | -0.067411 | -9.7001 | 0.99227 | 0.32734
630.9573 | 2.8 | -0.066463 | -9.719 | 0.99238 | 0.32663
638.2635 | 2.805 | -0.065492 | -9.7382 | 0.99249 | 0.3259
645.6542 | 2.81 | -0.064499 | -9.7578 | 0.9926 | 0.32517
653.1306 | 2.815 | -0.063483 | -9.7778 | 0.99272 | 0.32442
660.6934 | 2.82 | -0.062443 | -9.7981 | 0.99284 | 0.32366
668.3439 | 2.825 | -0.061379 | -9.8188 | 0.99296 | 0.32289
676.083 | 2.83 | -0.060291 | -9.8398 | 0.99308 | 0.32211
683.9116 | 2.835 | -0.059176 | -9.8613 | 0.99321 | 0.32132
691.831 | 2.84 | -0.058036 | -9.8831 | 0.99334 | 0.32051
699.842 | 2.845 | -0.056869 | -9.9053 | 0.99347 | 0.31969
707.9458 | 2.85 | -0.055675 | -9.9279 | 0.99361 | 0.31886
716.1434 | 2.855 | -0.054453 | -9.9509 | 0.99375 | 0.31802
724.436 | 2.86 | -0.053203 | -9.9743 | 0.99389 | 0.31717
732.8245 | 2.865 | -0.051923 | -9.9981 | 0.99404 | 0.3163
741.3102 | 2.87 | -0.050613 | -10.0223 | 0.99419 | 0.31542
749.8942 | 2.875 | -0.049273 | -10.0469 | 0.99434 | 0.31453
758.5776 | 2.88 | -0.047902 | -10.0719 | 0.9945 | 0.31362
767.3615 | 2.885 | -0.046498 | -10.0973 | 0.99466 | 0.3127
776.2471 | 2.89 | -0.045062 | -10.1232 | 0.99483 | 0.31177
785.2356 | 2.895 | -0.043593 | -10.1495 | 0.99499 | 0.31083
794.3282 | 2.9 | -0.042089 | -10.1763 | 0.99517 | 0.30988
803.5261 | 2.905 | -0.040549 | -10.2034 | 0.99534 | 0.30891
812.8305 | 2.91 | -0.038974 | -10.231 | 0.99552 | 0.30793
822.2426 | 2.915 | -0.037363 | -10.2591 | 0.99571 | 0.30693
831.7638 | 2.92 | -0.035713 | -10.2876 | 0.9959 | 0.30593
841.3951 | 2.925 | -0.034025 | -10.3166 | 0.99609 | 0.30491
851.138 | 2.93 | -0.032298 | -10.346 | 0.99629 | 0.30388
860.9938 | 2.935 | -0.03053 | -10.3759 | 0.99649 | 0.30283
870.9636 | 2.94 | -0.028721 | -10.4062 | 0.9967 | 0.30178
881.0489 | 2.945 | -0.02687 | -10.437 | 0.99691 | 0.30071
891.2509 | 2.95 | -0.024975 | -10.4683 | 0.99713 | 0.29963
901.5711 | 2.955 | -0.023036 | -10.5001 | 0.99735 | 0.29854
912.0108 | 2.96 | -0.021052 | -10.5323 | 0.99758 | 0.29743
922.5714 | 2.965 | -0.019022 | -10.565 | 0.99781 | 0.29631
933.2543 | 2.97 | -0.016944 | -10.5982 | 0.99805 | 0.29518
944.0609 | 2.975 | -0.014818 | -10.6319 | 0.9983 | 0.29404
954.9926 | 2.98 | -0.012642 | -10.6661 | 0.99855 | 0.29288
966.0509 | 2.985 | -0.010415 | -10.7008 | 0.9988 | 0.29172
977.2372 | 2.99 | -0.0081356 | -10.7359 | 0.99906 | 0.29054
988.5531 | 2.995 | -0.0058033 | -10.7716 | 0.99933 | 0.28935
1000 | 3 | -0.0034165 | -10.8077 | 0.99961 | 0.28815
1011.5795 | 3.005 | -0.00097393 | -10.8444 | 0.99989 | 0.28693
1023.293 | 3.01 | 0.0015258 | -10.8815 | 1.0002 | 0.28571
1035.1422 | 3.015 | 0.0040839 | -10.9192 | 1.0005 | 0.28447
1047.1285 | 3.02 | 0.0067019 | -10.9573 | 1.0008 | 0.28323
1059.2537 | 3.025 | 0.0093811 | -10.996 | 1.0011 | 0.28197
1071.5193 | 3.03 | 0.012123 | -11.0352 | 1.0014 | 0.2807
1083.9269 | 3.035 | 0.014929 | -11.0749 | 1.0017 | 0.27942
1096.4782 | 3.04 | 0.017801 | -11.115 | 1.0021 | 0.27813
1109.1748 | 3.045 | 0.020739 | -11.1557 | 1.0024 | 0.27683
1122.0185 | 3.05 | 0.023747 | -11.1969 | 1.0027 | 0.27552
1135.0108 | 3.055 | 0.026825 | -11.2387 | 1.0031 | 0.2742
1148.1536 | 3.06 | 0.029975 | -11.2809 | 1.0035 | 0.27287
1161.4486 | 3.065 | 0.033198 | -11.3236 | 1.0038 | 0.27153
1174.8976 | 3.07 | 0.036498 | -11.3669 | 1.0042 | 0.27018
1188.5022 | 3.075 | 0.039874 | -11.4106 | 1.0046 | 0.26882
1202.2644 | 3.08 | 0.043329 | -11.4549 | 1.005 | 0.26746
1216.186 | 3.085 | 0.046866 | -11.4997 | 1.0054 | 0.26608
1230.2688 | 3.09 | 0.050485 | -11.545 | 1.0058 | 0.2647
1244.5146 | 3.095 | 0.054188 | -11.5908 | 1.0063 | 0.26331
1258.9254 | 3.1 | 0.057979 | -11.6371 | 1.0067 | 0.26191
1273.5031 | 3.105 | 0.061858 | -11.6839 | 1.0071 | 0.2605
1288.2496 | 3.11 | 0.065829 | -11.7312 | 1.0076 | 0.25908
1303.1668 | 3.115 | 0.069892 | -11.779 | 1.0081 | 0.25766
1318.2567 | 3.12 | 0.074051 | -11.8273 | 1.0086 | 0.25623
1333.5214 | 3.125 | 0.078306 | -11.8761 | 1.0091 | 0.2548
1348.9629 | 3.13 | 0.082662 | -11.9254 | 1.0096 | 0.25336
1364.5831 | 3.135 | 0.08712 | -11.9752 | 1.0101 | 0.25191
1380.3843 | 3.14 | 0.091682 | -12.0255 | 1.0106 | 0.25045
1396.3684 | 3.145 | 0.096352 | -12.0762 | 1.0112 | 0.24899
1412.5375 | 3.15 | 0.10113 | -12.1275 | 1.0117 | 0.24753
1428.894 | 3.155 | 0.10602 | -12.1792 | 1.0123 | 0.24606
1445.4398 | 3.16 | 0.11103 | -12.2314 | 1.0129 | 0.24459
1462.1772 | 3.165 | 0.11615 | -12.284 | 1.0135 | 0.24311
1479.1084 | 3.17 | 0.12139 | -12.3372 | 1.0141 | 0.24162
1496.2357 | 3.175 | 0.12676 | -12.3908 | 1.0147 | 0.24014
1513.5612 | 3.18 | 0.13225 | -12.4448 | 1.0153 | 0.23865
1531.0875 | 3.185 | 0.13787 | -12.4993 | 1.016 | 0.23716
1548.8166 | 3.19 | 0.14363 | -12.5543 | 1.0167 | 0.23566
1566.7511 | 3.195 | 0.14952 | -12.6097 | 1.0174 | 0.23416
1584.8932 | 3.2 | 0.15554 | -12.6655 | 1.0181 | 0.23266
1603.2454 | 3.205 | 0.16171 | -12.7218 | 1.0188 | 0.23116
1621.8101 | 3.21 | 0.16802 | -12.7785 | 1.0195 | 0.22965
1640.5898 | 3.215 | 0.17449 | -12.8357 | 1.0203 | 0.22815
1659.5869 | 3.22 | 0.1811 | -12.8932 | 1.0211 | 0.22664
1678.804 | 3.225 | 0.18787 | -12.9512 | 1.0219 | 0.22513
1698.2437 | 3.23 | 0.1948 | -13.0095 | 1.0227 | 0.22363
1717.9084 | 3.235 | 0.20189 | -13.0683 | 1.0235 | 0.22212
1737.8008 | 3.24 | 0.20915 | -13.1274 | 1.0244 | 0.22061
1757.9236 | 3.245 | 0.21658 | -13.1869 | 1.0252 | 0.21911
1778.2794 | 3.25 | 0.22418 | -13.2469 | 1.0261 | 0.2176
1798.8709 | 3.255 | 0.23196 | -13.3071 | 1.0271 | 0.21609
1819.7009 | 3.26 | 0.23993 | -13.3678 | 1.028 | 0.21459
1840.772 | 3.265 | 0.24808 | -13.4288 | 1.029 | 0.21309
1862.0871 | 3.27 | 0.25643 | -13.4901 | 1.03 | 0.21159
1883.6491 | 3.275 | 0.26497 | -13.5518 | 1.031 | 0.21009
1905.4607 | 3.28 | 0.27371 | -13.6138 | 1.032 | 0.2086
1927.5249 | 3.285 | 0.28266 | -13.6762 | 1.0331 | 0.20711
1949.8446 | 3.29 | 0.29182 | -13.7388 | 1.0342 | 0.20562
1972.4227 | 3.295 | 0.3012 | -13.8018 | 1.0353 | 0.20413
1995.2623 | 3.3 | 0.3108 | -13.865 | 1.0364 | 0.20265
2018.3664 | 3.305 | 0.32062 | -13.9286 | 1.0376 | 0.20117
2041.7379 | 3.31 | 0.33068 | -13.9924 | 1.0388 | 0.1997
2065.3802 | 3.315 | 0.34097 | -14.0565 | 1.04 | 0.19823
2089.2961 | 3.32 | 0.35151 | -14.1208 | 1.0413 | 0.19677
2113.489 | 3.325 | 0.3623 | -14.1855 | 1.0426 | 0.19531
2137.9621 | 3.33 | 0.37334 | -14.2503 | 1.0439 | 0.19386
2162.7185 | 3.335 | 0.38464 | -14.3154 | 1.0453 | 0.19241
2187.7616 | 3.34 | 0.39621 | -14.3807 | 1.0467 | 0.19097
2213.0947 | 3.345 | 0.40805 | -14.4462 | 1.0481 | 0.18954
2238.7211 | 3.35 | 0.42017 | -14.5119 | 1.0496 | 0.18811
2264.6443 | 3.355 | 0.43258 | -14.5778 | 1.0511 | 0.18668
2290.8677 | 3.36 | 0.44529 | -14.6439 | 1.0526 | 0.18527
2317.3946 | 3.365 | 0.45829 | -14.7102 | 1.0542 | 0.18386
2344.2288 | 3.37 | 0.4716 | -14.7766 | 1.0558 | 0.18246
2371.3737 | 3.375 | 0.48523 | -14.8431 | 1.0575 | 0.18107
2398.8329 | 3.38 | 0.49918 | -14.9098 | 1.0592 | 0.17968
2426.6101 | 3.385 | 0.51346 | -14.9767 | 1.0609 | 0.17831
2454.7089 | 3.39 | 0.52808 | -15.0436 | 1.0627 | 0.17694
2483.1331 | 3.395 | 0.54304 | -15.1106 | 1.0645 | 0.17558
2511.8864 | 3.4 | 0.55836 | -15.1777 | 1.0664 | 0.17423
2540.9727 | 3.405 | 0.57405 | -15.2449 | 1.0683 | 0.17288
2570.3958 | 3.41 | 0.5901 | -15.3122 | 1.0703 | 0.17155
2600.1596 | 3.415 | 0.60654 | -15.3795 | 1.0723 | 0.17023
2630.268 | 3.42 | 0.62337 | -15.4469 | 1.0744 | 0.16891
2660.7251 | 3.425 | 0.6406 | -15.5142 | 1.0765 | 0.16761
2691.5348 | 3.43 | 0.65823 | -15.5816 | 1.0787 | 0.16631
2722.7013 | 3.435 | 0.67629 | -15.649 | 1.081 | 0.16502
2754.2287 | 3.44 | 0.69477 | -15.7164 | 1.0833 | 0.16375
2786.1212 | 3.445 | 0.7137 | -15.7837 | 1.0856 | 0.16248
2818.3829 | 3.45 | 0.73307 | -15.851 | 1.0881 | 0.16123
2851.0183 | 3.455 | 0.75291 | -15.9183 | 1.0905 | 0.15999
2884.0315 | 3.46 | 0.77322 | -15.9855 | 1.0931 | 0.15875
2917.427 | 3.465 | 0.79401 | -16.0526 | 1.0957 | 0.15753
2951.2092 | 3.47 | 0.81529 | -16.1196 | 1.0984 | 0.15632
2985.3826 | 3.475 | 0.83709 | -16.1864 | 1.1012 | 0.15512
3019.9517 | 3.48 | 0.8594 | -16.2532 | 1.104 | 0.15394
3054.9211 | 3.485 | 0.88224 | -16.3198 | 1.1069 | 0.15276
3090.2954 | 3.49 | 0.90563 | -16.3862 | 1.1099 | 0.1516
3126.0794 | 3.495 | 0.92957 | -16.4525 | 1.113 | 0.15044
3162.2777 | 3.5 | 0.95409 | -16.5186 | 1.1161 | 0.1493
3198.8951 | 3.505 | 0.97919 | -16.5844 | 1.1193 | 0.14818
3235.9366 | 3.51 | 1.0049 | -16.6501 | 1.1226 | 0.14706
3273.4069 | 3.515 | 1.0312 | -16.7155 | 1.1261 | 0.14596
3311.3112 | 3.52 | 1.0581 | -16.7806 | 1.1296 | 0.14487
3349.6544 | 3.525 | 1.0857 | -16.8455 | 1.1331 | 0.14379
3388.4416 | 3.53 | 1.1139 | -16.91 | 1.1368 | 0.14272
3427.6779 | 3.535 | 1.1429 | -16.9743 | 1.1406 | 0.14167
3467.3685 | 3.54 | 1.1724 | -17.0382 | 1.1445 | 0.14063
3507.5187 | 3.545 | 1.2028 | -17.1017 | 1.1485 | 0.13961
3548.1339 | 3.55 | 1.2338 | -17.1649 | 1.1526 | 0.1386
3589.2193 | 3.555 | 1.2655 | -17.2277 | 1.1568 | 0.1376
3630.7805 | 3.56 | 1.2981 | -17.2901 | 1.1612 | 0.13661
3672.823 | 3.565 | 1.3313 | -17.352 | 1.1656 | 0.13564
3715.3523 | 3.57 | 1.3654 | -17.4135 | 1.1702 | 0.13469
3758.374 | 3.575 | 1.4003 | -17.4745 | 1.1749 | 0.13374
3801.894 | 3.58 | 1.436 | -17.535 | 1.1798 | 0.13282
3845.9178 | 3.585 | 1.4726 | -17.595 | 1.1848 | 0.1319
3890.4514 | 3.59 | 1.5101 | -17.6545 | 1.1899 | 0.131
3935.5008 | 3.595 | 1.5484 | -17.7134 | 1.1951 | 0.13012
3981.0717 | 3.6 | 1.5876 | -17.7717 | 1.2006 | 0.12925
4027.1703 | 3.605 | 1.6278 | -17.8294 | 1.2061 | 0.12839
4073.8028 | 3.61 | 1.6689 | -17.8864 | 1.2118 | 0.12755
4120.9752 | 3.615 | 1.7109 | -17.9428 | 1.2177 | 0.12672
4168.6938 | 3.62 | 1.754 | -17.9985 | 1.2238 | 0.12591
4216.965 | 3.625 | 1.7981 | -18.0535 | 1.23 | 0.12512
4265.7952 | 3.63 | 1.8432 | -18.1077 | 1.2364 | 0.12434
4315.1908 | 3.635 | 1.8893 | -18.1612 | 1.243 | 0.12358
4365.1583 | 3.64 | 1.9366 | -18.2139 | 1.2498 | 0.12283
4415.7045 | 3.645 | 1.9849 | -18.2657 | 1.2567 | 0.1221
4466.8359 | 3.65 | 2.0344 | -18.3167 | 1.2639 | 0.12138
4518.5594 | 3.655 | 2.085 | -18.3668 | 1.2713 | 0.12069
4570.8819 | 3.66 | 2.1367 | -18.416 | 1.2789 | 0.12
4623.8102 | 3.665 | 2.1897 | -18.4643 | 1.2867 | 0.11934
4677.3514 | 3.67 | 2.2438 | -18.5115 | 1.2948 | 0.11869
4731.5126 | 3.675 | 2.2992 | -18.5578 | 1.303 | 0.11806
4786.3009 | 3.68 | 2.3558 | -18.603 | 1.3116 | 0.11745
4841.7237 | 3.685 | 2.4137 | -18.6471 | 1.3203 | 0.11685
4897.7882 | 3.69 | 2.4729 | -18.6901 | 1.3294 | 0.11628
4954.5019 | 3.695 | 2.5334 | -18.7319 | 1.3387 | 0.11572
5011.8723 | 3.7 | 2.5952 | -18.7725 | 1.3482 | 0.11518
5069.9071 | 3.705 | 2.6584 | -18.8119 | 1.3581 | 0.11466
5128.6138 | 3.71 | 2.7229 | -18.8501 | 1.3682 | 0.11416
5188.0004 | 3.715 | 2.7888 | -18.8869 | 1.3786 | 0.11367
5248.0746 | 3.72 | 2.8561 | -18.9224 | 1.3893 | 0.11321
5308.8444 | 3.725 | 2.9247 | -18.9565 | 1.4003 | 0.11277
5370.318 | 3.73 | 2.9948 | -18.9892 | 1.4117 | 0.11234
5432.5033 | 3.735 | 3.0663 | -19.0203 | 1.4234 | 0.11194
5495.4087 | 3.74 | 3.1391 | -19.05 | 1.4353 | 0.11156
5559.0426 | 3.745 | 3.2134 | -19.0781 | 1.4477 | 0.1112
5623.4133 | 3.75 | 3.2891 | -19.1045 | 1.4603 | 0.11086
5688.5293 | 3.755 | 3.3661 | -19.1294 | 1.4734 | 0.11054
5754.3994 | 3.76 | 3.4446 | -19.1525 | 1.4867 | 0.11025
5821.0322 | 3.765 | 3.5243 | -19.1738 | 1.5004 | 0.10998
5888.4366 | 3.77 | 3.6054 | -19.1934 | 1.5145 | 0.10973
5956.6214 | 3.775 | 3.6878 | -19.211 | 1.5289 | 0.10951
6025.5959 | 3.78 | 3.7713 | -19.2268 | 1.5437 | 0.10931
6095.369 | 3.785 | 3.8561 | -19.2407 | 1.5589 | 0.10914
6165.95 | 3.79 | 3.942 | -19.2525 | 1.5743 | 0.10899
6237.3484 | 3.795 | 4.0289 | -19.2623 | 1.5902 | 0.10886
6309.5734 | 3.8 | 4.1167 | -19.2699 | 1.6063 | 0.10877
6382.6349 | 3.805 | 4.2054 | -19.2754 | 1.6228 | 0.1087
6456.5423 | 3.81 | 4.2948 | -19.2788 | 1.6396 | 0.10866
6531.3055 | 3.815 | 4.3847 | -19.2798 | 1.6567 | 0.10864
6606.9345 | 3.82 | 4.4751 | -19.2786 | 1.674 | 0.10866
6683.4392 | 3.825 | 4.5657 | -19.275 | 1.6915 | 0.1087
6760.8298 | 3.83 | 4.6563 | -19.2691 | 1.7093 | 0.10878
6839.1165 | 3.835 | 4.7468 | -19.2607 | 1.7272 | 0.10888
6918.3097 | 3.84 | 4.8368 | -19.2499 | 1.7452 | 0.10902
6998.42 | 3.845 | 4.926 | -19.2366 | 1.7632 | 0.10919
7079.4578 | 3.85 | 5.0143 | -19.2208 | 1.7812 | 0.10939
7161.4341 | 3.855 | 5.1011 | -19.2025 | 1.7991 | 0.10962
7244.3596 | 3.86 | 5.1862 | -19.1817 | 1.8168 | 0.10988
7328.2453 | 3.865 | 5.2691 | -19.1584 | 1.8342 | 0.11017
7413.1024 | 3.87 | 5.3495 | -19.1326 | 1.8513 | 0.1105
7498.9421 | 3.875 | 5.4267 | -19.1043 | 1.8678 | 0.11086
7585.7758 | 3.88 | 5.5004 | -19.0736 | 1.8837 | 0.11126
7673.6149 | 3.885 | 5.5699 | -19.0405 | 1.8989 | 0.11168
7762.4712 | 3.89 | 5.6347 | -19.0052 | 1.9131 | 0.11213
7852.3563 | 3.895 | 5.6943 | -18.9678 | 1.9263 | 0.11262
7943.2823 | 3.9 | 5.7479 | -18.9284 | 1.9382 | 0.11313
8035.2612 | 3.905 | 5.795 | -18.8871 | 1.9487 | 0.11367
8128.3052 | 3.91 | 5.8349 | -18.8443 | 1.9577 | 0.11423
8222.4265 | 3.915 | 5.867 | -18.8002 | 1.9649 | 0.11481
8317.6377 | 3.92 | 5.8907 | -18.7551 | 1.9703 | 0.11541
8413.9514 | 3.925 | 5.9054 | -18.7093 | 1.9736 | 0.11602
8511.3804 | 3.93 | 5.9105 | -18.6635 | 1.9748 | 0.11663
8609.9375 | 3.935 | 5.9055 | -18.6179 | 1.9737 | 0.11725
8709.6359 | 3.94 | 5.8899 | -18.5733 | 1.9701 | 0.11785
8810.4887 | 3.945 | 5.8634 | -18.5304 | 1.9641 | 0.11844
8912.5094 | 3.95 | 5.8257 | -18.4898 | 1.9556 | 0.11899
9015.7114 | 3.955 | 5.7765 | -18.4526 | 1.9446 | 0.1195
9120.1084 | 3.96 | 5.7157 | -18.4196 | 1.931 | 0.11996
9225.7143 | 3.965 | 5.6432 | -18.3919 | 1.915 | 0.12034
9332.543 | 3.97 | 5.5593 | -18.3708 | 1.8965 | 0.12063
9440.6088 | 3.975 | 5.4639 | -18.3574 | 1.8758 | 0.12082
9549.9259 | 3.98 | 5.3574 | -18.3531 | 1.853 | 0.12088
9660.5088 | 3.985 | 5.2401 | -18.3594 | 1.8281 | 0.12079
9772.3722 | 3.99 | 5.1124 | -18.3777 | 1.8014 | 0.12054
9885.5309 | 3.995 | 4.9749 | -18.4095 | 1.7731 | 0.1201
10000 | 4 | 4.828 | -18.4561 | 1.7434 | 0.11945
10115.7945 | 4.005 | 4.6725 | -18.5189 | 1.7125 | 0.11859
10232.9299 | 4.01 | 4.5088 | -18.5992 | 1.6805 | 0.1175
10351.4217 | 4.015 | 4.3377 | -18.698 | 1.6477 | 0.11617
10471.2855 | 4.02 | 4.1598 | -18.8162 | 1.6143 | 0.1146
10592.5373 | 4.025 | 3.9758 | -18.9543 | 1.5805 | 0.11279
10715.1931 | 4.03 | 3.7864 | -19.1128 | 1.5464 | 0.11075
10839.2691 | 4.035 | 3.5921 | -19.2917 | 1.5122 | 0.1085
10964.782 | 4.04 | 3.3936 | -19.4906 | 1.478 | 0.10604
11091.7482 | 4.045 | 3.1915 | -19.7092 | 1.444 | 0.1034
11220.1845 | 4.05 | 2.9864 | -19.9465 | 1.4103 | 0.10062
11350.1082 | 4.055 | 2.7788 | -20.2017 | 1.377 | 0.097705
11481.5362 | 4.06 | 2.5692 | -20.4734 | 1.3442 | 0.094696
11614.4861 | 4.065 | 2.3581 | -20.7603 | 1.3119 | 0.091619
11748.9755 | 4.07 | 2.1459 | -21.0611 | 1.2803 | 0.088501
11885.0223 | 4.075 | 1.933 | -21.3742 | 1.2493 | 0.085367
12022.6443 | 4.08 | 1.7198 | -21.6981 | 1.219 | 0.082242
12161.86 | 4.085 | 1.5066 | -22.0315 | 1.1894 | 0.079146
12302.6877 | 4.09 | 1.2938 | -22.3728 | 1.1606 | 0.076096
12445.1461 | 4.095 | 1.0816 | -22.7208 | 1.1326 | 0.073107
12589.2541 | 4.1 | 0.87019 | -23.0742 | 1.1054 | 0.070192
12735.0308 | 4.105 | 0.65994 | -23.4319 | 1.0789 | 0.06736
12882.4955 | 4.11 | 0.451 | -23.7929 | 1.0533 | 0.064618
13031.6678 | 4.115 | 0.24356 | -24.1561 | 1.0284 | 0.061972
13182.5674 | 4.12 | 0.0378 | -24.5208 | 1.0044 | 0.059424
13335.2143 | 4.125 | -0.16613 | -24.8862 | 0.98106 | 0.056976
13489.6288 | 4.13 | -0.36809 | -25.2516 | 0.95851 | 0.054629
13645.8314 | 4.135 | -0.56796 | -25.6165 | 0.9367 | 0.052381
13803.8426 | 4.14 | -0.76562 | -25.9804 | 0.91563 | 0.050232
13963.6836 | 4.145 | -0.96098 | -26.3427 | 0.89526 | 0.04818
14125.3754 | 4.15 | -1.1539 | -26.7033 | 0.87559 | 0.046221
14288.9396 | 4.155 | -1.3444 | -27.0617 | 0.8566 | 0.044352
14454.3977 | 4.16 | -1.5323 | -27.4176 | 0.83827 | 0.042571
14621.7717 | 4.165 | -1.7177 | -27.7709 | 0.82057 | 0.040875
14791.0839 | 4.17 | -1.9003 | -28.1214 | 0.8035 | 0.039258
14962.3566 | 4.175 | -2.0802 | -28.4688 | 0.78703 | 0.037719
15135.6125 | 4.18 | -2.2573 | -28.8131 | 0.77114 | 0.036253
15310.8746 | 4.185 | -2.4316 | -29.1542 | 0.75583 | 0.034857
15488.1662 | 4.19 | -2.603 | -29.4919 | 0.74106 | 0.033528
15667.5107 | 4.195 | -2.7714 | -29.8262 | 0.72682 | 0.032262
15848.9319 | 4.2 | -2.937 | -30.157 | 0.7131 | 0.031056
16032.4539 | 4.205 | -3.0995 | -30.4844 | 0.69988 | 0.029908
16218.101 | 4.21 | -3.259 | -30.8082 | 0.68714 | 0.028813
16405.8977 | 4.215 | -3.4155 | -31.1284 | 0.67488 | 0.02777
16595.8691 | 4.22 | -3.5689 | -31.4452 | 0.66306 | 0.026776
16788.0402 | 4.225 | -3.7192 | -31.7583 | 0.65169 | 0.025828
16982.4365 | 4.23 | -3.8663 | -32.0679 | 0.64075 | 0.024923
17179.0839 | 4.235 | -4.0102 | -32.3739 | 0.63021 | 0.024061
17378.0083 | 4.24 | -4.151 | -32.6763 | 0.62008 | 0.023237
17579.2361 | 4.245 | -4.2885 | -32.9752 | 0.61034 | 0.022451
17782.7941 | 4.25 | -4.4228 | -33.2705 | 0.60098 | 0.021701
17988.7092 | 4.255 | -4.5537 | -33.5624 | 0.59199 | 0.020984
18197.0086 | 4.26 | -4.6814 | -33.8507 | 0.58335 | 0.020299
18407.72 | 4.265 | -4.8057 | -34.1355 | 0.57506 | 0.019644
18620.8714 | 4.27 | -4.9266 | -34.4168 | 0.56711 | 0.019018
18836.4909 | 4.275 | -5.0441 | -34.6947 | 0.5595 | 0.018419
19054.6072 | 4.28 | -5.1581 | -34.9691 | 0.5522 | 0.017846
19275.2491 | 4.285 | -5.2687 | -35.2401 | 0.54521 | 0.017298
19498.446 | 4.29 | -5.3757 | -35.5077 | 0.53853 | 0.016773
19724.2274 | 4.295 | -5.4792 | -35.7719 | 0.53216 | 0.016271
19952.6231 | 4.3 | -5.5791 | -36.0327 | 0.52607 | 0.015789
20183.6636 | 4.305 | -5.6754 | -36.2901 | 0.52027 | 0.015328
20417.3794 | 4.31 | -5.768 | -36.5442 | 0.51475 | 0.014886
20653.8016 | 4.315 | -5.8569 | -36.7949 | 0.50951 | 0.014463
20892.9613 | 4.32 | -5.942 | -37.0423 | 0.50454 | 0.014057
21134.8904 | 4.325 | -6.0234 | -37.2864 | 0.49984 | 0.013667
21379.6209 | 4.33 | -6.1009 | -37.5272 | 0.4954 | 0.013294
21627.1852 | 4.335 | -6.1746 | -37.7647 | 0.49121 | 0.012935
21877.6162 | 4.34 | -6.2444 | -37.9989 | 0.48728 | 0.012591
22130.9471 | 4.345 | -6.3102 | -38.2299 | 0.4836 | 0.01226
22387.2114 | 4.35 | -6.372 | -38.4577 | 0.48018 | 0.011943
22646.4431 | 4.355 | -6.4298 | -38.6823 | 0.47699 | 0.011638
22908.6765 | 4.36 | -6.4835 | -38.9037 | 0.47405 | 0.011345
23173.9465 | 4.365 | -6.5331 | -39.1219 | 0.47135 | 0.011064
23442.2882 | 4.37 | -6.5786 | -39.337 | 0.46889 | 0.010793
23713.7371 | 4.375 | -6.6199 | -39.549 | 0.46666 | 0.010533
23988.3292 | 4.38 | -6.657 | -39.758 | 0.46467 | 0.010283
24266.101 | 4.385 | -6.6899 | -39.964 | 0.46292 | 0.010042
24547.0892 | 4.39 | -6.7186 | -40.167 | 0.46139 | 0.0098096
24831.3311 | 4.395 | -6.743 | -40.3671 | 0.4601 | 0.0095861
25118.8643 | 4.4 | -6.7632 | -40.5645 | 0.45903 | 0.0093708
25409.7271 | 4.405 | -6.7791 | -40.7591 | 0.45819 | 0.0091632
25703.9578 | 4.41 | -6.7908 | -40.9511 | 0.45757 | 0.0089628
26001.5956 | 4.415 | -6.7984 | -41.1406 | 0.45717 | 0.0087694
26302.6799 | 4.42 | -6.8018 | -41.3277 | 0.45699 | 0.0085825
26607.2506 | 4.425 | -6.8011 | -41.5126 | 0.45703 | 0.0084018
26915.348 | 4.43 | -6.7965 | -41.6954 | 0.45727 | 0.0082267
27227.0131 | 4.435 | -6.788 | -41.8765 | 0.45772 | 0.0080571
27542.287 | 4.44 | -6.7758 | -42.0559 | 0.45836 | 0.0078923
27861.2117 | 4.445 | -6.76 | -42.234 | 0.4592 | 0.0077321
28183.8293 | 4.45 | -6.7409 | -42.4111 | 0.46021 | 0.0075761
28510.1827 | 4.455 | -6.7187 | -42.5875 | 0.46139 | 0.0074237
28840.315 | 4.46 | -6.6936 | -42.7637 | 0.46272 | 0.0072747
29174.2701 | 4.465 | -6.6661 | -42.9401 | 0.46419 | 0.0071285
29512.0923 | 4.47 | -6.6364 | -43.1171 | 0.46578 | 0.0069846
29853.8262 | 4.475 | -6.605 | -43.2954 | 0.46747 | 0.0068427
30199.5172 | 4.48 | -6.5723 | -43.4756 | 0.46923 | 0.0067022
30549.2111 | 4.485 | -6.539 | -43.6584 | 0.47103 | 0.0065627
30902.9543 | 4.49 | -6.5056 | -43.8445 | 0.47285 | 0.0064236
31260.7937 | 4.495 | -6.4727 | -44.0348 | 0.47464 | 0.0062844
31622.7766 | 4.5 | -6.4411 | -44.2302 | 0.47637 | 0.0061446
31988.9511 | 4.505 | -6.4115 | -44.4316 | 0.478 | 0.0060037
32359.3657 | 4.51 | -6.3847 | -44.6401 | 0.47947 | 0.0058613
32734.0695 | 4.515 | -6.3615 | -44.8568 | 0.48076 | 0.0057169
33113.1121 | 4.52 | -6.3427 | -45.0828 | 0.4818 | 0.0055701
33496.5439 | 4.525 | -6.3292 | -45.3191 | 0.48255 | 0.0054205
33884.4156 | 4.53 | -6.3217 | -45.567 | 0.48296 | 0.005268
34276.7787 | 4.535 | -6.321 | -45.8276 | 0.48301 | 0.0051124
34673.685 | 4.54 | -6.3276 | -46.1018 | 0.48264 | 0.0049535
35075.1874 | 4.545 | -6.3421 | -46.3907 | 0.48183 | 0.0047914
35481.3389 | 4.55 | -6.3648 | -46.6951 | 0.48057 | 0.0046264
35892.1935 | 4.555 | -6.3959 | -47.0158 | 0.47886 | 0.0044587
36307.8055 | 4.56 | -6.4354 | -47.3532 | 0.47668 | 0.0042888
36728.23 | 4.565 | -6.483 | -47.7079 | 0.47408 | 0.0041172
37153.5229 | 4.57 | -6.5381 | -48.0799 | 0.47108 | 0.0039446
37583.7404 | 4.575 | -6.6001 | -48.4692 | 0.46773 | 0.0037717
38018.9396 | 4.58 | -6.6678 | -48.8756 | 0.4641 | 0.0035993
38459.1782 | 4.585 | -6.7401 | -49.2987 | 0.46025 | 0.0034282
38904.5145 | 4.59 | -6.8153 | -49.7379 | 0.45629 | 0.0032592
39355.0075 | 4.595 | -6.8917 | -50.1925 | 0.45229 | 0.003093
39810.7171 | 4.6 | -6.9673 | -50.6615 | 0.44837 | 0.0029304
40271.7034 | 4.605 | -7.0399 | -51.1441 | 0.44464 | 0.002772
40738.0278 | 4.61 | -7.1072 | -51.6391 | 0.4412 | 0.0026184
41209.7519 | 4.615 | -7.1667 | -52.1456 | 0.43819 | 0.0024701
41686.9383 | 4.62 | -7.2155 | -52.6624 | 0.43574 | 0.0023275
42169.6503 | 4.625 | -7.251 | -53.1884 | 0.43396 | 0.0021907
42657.9519 | 4.63 | -7.2701 | -53.7225 | 0.43301 | 0.00206
43151.9077 | 4.635 | -7.2697 | -54.2638 | 0.43303 | 0.0019356
43651.5832 | 4.64 | -7.2467 | -54.8114 | 0.43418 | 0.0018173
44157.0447 | 4.645 | -7.198 | -55.3642 | 0.43662 | 0.0017053
44668.3592 | 4.65 | -7.1206 | -55.9214 | 0.44052 | 0.0015993
45185.5944 | 4.655 | -7.0122 | -56.4824 | 0.44606 | 0.0014993
45708.819 | 4.66 | -6.871 | -57.0464 | 0.45337 | 0.001405
46238.1021 | 4.665 | -6.6974 | -57.6127 | 0.46252 | 0.0013163
46773.5141 | 4.67 | -6.4947 | -58.1808 | 0.47344 | 0.001233
47315.1259 | 4.675 | -6.2718 | -58.7503 | 0.48575 | 0.0011547
47863.0092 | 4.68 | -6.0465 | -59.3207 | 0.49851 | 0.0010814
48417.2368 | 4.685 | -5.8502 | -59.8915 | 0.50991 | 0.0010126
48977.8819 | 4.69 | -5.7318 | -60.4625 | 0.5169 | 0.00094814
49545.0191 | 4.695 | -5.7584 | -61.0334 | 0.51533 | 0.00088783
50118.7234 | 4.7 | -6.0027 | -61.6039 | 0.50103 | 0.00083139
50699.0708 | 4.705 | -6.5192 | -62.1738 | 0.47211 | 0.00077859
51286.1384 | 4.71 | -7.3167 | -62.7429 | 0.43069 | 0.00072921
51880.0039 | 4.715 | -8.354 | -63.3111 | 0.38221 | 0.00068304
52480.746 | 4.72 | -9.5608 | -63.8782 | 0.33263 | 0.00063987
53088.4444 | 4.725 | -10.8658 | -64.4442 | 0.28623 | 0.0005995
53703.1796 | 4.73 | -12.213 | -65.009 | 0.2451 | 0.00056176
54325.0331 | 4.735 | -13.5649 | -65.5724 | 0.20978 | 0.00052648
54954.0874 | 4.74 | -14.8991 | -66.1345 | 0.17991 | 0.00049349
55590.4257 | 4.745 | -16.2036 | -66.6952 | 0.15482 | 0.00046264
56234.1325 | 4.75 | -17.4729 | -67.2545 | 0.13377 | 0.00043379
56885.2931 | 4.755 | -18.7053 | -67.8123 | 0.11607 | 0.0004068
57543.9937 | 4.76 | -19.9012 | -68.3688 | 0.10114 | 0.00038156
58210.3218 | 4.765 | -21.0621 | -68.9237 | 0.08849 | 0.00035794
58884.3655 | 4.77 | -22.1901 | -69.4773 | 0.077713 | 0.00033584
59566.2144 | 4.775 | -23.2875 | -70.0294 | 0.06849 | 0.00031516
60255.9586 | 4.78 | -24.3564 | -70.5801 | 0.060559 | 0.0002958
60953.6897 | 4.785 | -25.399 | -71.1295 | 0.05371 | 0.00027767
61659.5002 | 4.79 | -26.4173 | -71.6775 | 0.047768 | 0.00026069
62373.4835 | 4.795 | -27.4133 | -72.2242 | 0.042593 | 0.00024479
63095.7344 | 4.8 | -28.3885 | -72.7695 | 0.038069 | 0.00022989
63826.3486 | 4.805 | -29.3446 | -73.3136 | 0.034101 | 0.00021593
64565.4229 | 4.81 | -30.283 | -73.8565 | 0.030609 | 0.00020285
65313.0553 | 4.815 | -31.2049 | -74.3981 | 0.027527 | 0.00019059
66069.3448 | 4.82 | -32.1115 | -74.9386 | 0.024799 | 0.00017909
66834.3918 | 4.825 | -33.0038 | -75.4779 | 0.022377 | 0.00016831
67608.2975 | 4.83 | -33.8829 | -76.0162 | 0.020224 | 0.00015819
68391.1647 | 4.835 | -34.7495 | -76.5534 | 0.018303 | 0.00014871
69183.0971 | 4.84 | -35.6045 | -77.0895 | 0.016587 | 0.00013981
69984.1996 | 4.845 | -36.4486 | -77.6247 | 0.015051 | 0.00013145
70794.5784 | 4.85 | -37.2826 | -78.1588 | 0.013673 | 0.00012361
71614.341 | 4.855 | -38.1069 | -78.6921 | 0.012435 | 0.00011625
72443.596 | 4.86 | -38.9221 | -79.2245 | 0.011321 | 0.00010934
73282.4533 | 4.865 | -39.7289 | -79.7559 | 0.010317 | 0.00010285
74131.0241 | 4.87 | -40.5276 | -80.2866 | 0.0094107 | 9.6754e-05
74989.4209 | 4.875 | -41.3187 | -80.8165 | 0.0085914 | 9.1028e-05
75857.7575 | 4.88 | -42.1026 | -81.3456 | 0.00785 | 8.5649e-05
76736.1489 | 4.885 | -42.8798 | -81.874 | 0.0071781 | 8.0594e-05
77624.7117 | 4.89 | -43.6505 | -82.4016 | 0.0065686 | 7.5843e-05
78523.5635 | 4.895 | -44.4151 | -82.9286 | 0.0060151 | 7.1379e-05
79432.8235 | 4.9 | -45.1739 | -83.455 | 0.005512 | 6.7182e-05
80352.6122 | 4.905 | -45.9272 | -83.9807 | 0.0050541 | 6.3236e-05
81283.0516 | 4.91 | -46.6752 | -84.5059 | 0.004637 | 5.9526e-05
82224.265 | 4.915 | -47.4183 | -85.0305 | 0.0042568 | 5.6037e-05
83176.3771 | 4.92 | -48.1566 | -85.5545 | 0.0039099 | 5.2756e-05
84139.5142 | 4.925 | -48.8904 | -86.0781 | 0.0035932 | 4.967e-05
85113.8038 | 4.93 | -49.62 | -86.6012 | 0.0033037 | 4.6767e-05
86099.3752 | 4.935 | -50.3454 | -87.1238 | 0.003039 | 4.4036e-05
87096.359 | 4.94 | -51.0668 | -87.646 | 0.0027968 | 4.1467e-05
88104.8873 | 4.945 | -51.7846 | -88.1677 | 0.002575 | 3.9049e-05
89125.0938 | 4.95 | -52.4987 | -88.6891 | 0.0023717 | 3.6774e-05
90157.1138 | 4.955 | -53.2095 | -89.2102 | 0.0021854 | 3.4633e-05
91201.0839 | 4.96 | -53.917 | -89.7308 | 0.0020144 | 3.2618e-05
92257.1427 | 4.965 | -54.6213 | -90.2512 | 0.0018575 | 3.0721e-05
93325.4301 | 4.97 | -55.3227 | -90.7713 | 0.0017134 | 2.8936e-05
94406.0876 | 4.975 | -56.0213 | -91.2911 | 0.001581 | 2.7255e-05
95499.2586 | 4.98 | -56.7171 | -91.8106 | 0.0014593 | 2.5673e-05
96605.0879 | 4.985 | -57.4102 | -92.3299 | 0.0013474 | 2.4183e-05
97723.7221 | 4.99 | -58.1009 | -92.849 | 0.0012444 | 2.278e-05
98855.3095 | 4.995 | -58.7892 | -93.3678 | 0.0011496 | 2.1459e-05
100000 | 5 | -59.4752 | -93.8865 | 0.0010623 | 2.0215e-05
101157.9454 | 5.005 | -60.159 | -94.405 | 0.00098186 | 1.9044e-05
102329.2992 | 5.01 | -60.8407 | -94.9234 | 0.00090775 | 1.794e-05
103514.2167 | 5.015 | -61.5203 | -95.4417 | 0.00083943 | 1.6901e-05
104712.8548 | 5.02 | -62.1981 | -95.9598 | 0.00077642 | 1.5922e-05
105925.3725 | 5.025 | -62.874 | -96.4778 | 0.00071829 | 1.5001e-05
107151.9305 | 5.03 | -63.5481 | -96.9958 | 0.00066465 | 1.4132e-05
108392.6914 | 5.035 | -64.2205 | -97.5137 | 0.00061514 | 1.3314e-05
109647.8196 | 5.04 | -64.8913 | -98.0316 | 0.00056942 | 1.2544e-05
110917.4815 | 5.045 | -65.5606 | -98.5494 | 0.00052719 | 1.1818e-05
112201.8454 | 5.05 | -66.2283 | -99.0672 | 0.00048818 | 1.1134e-05
113501.0816 | 5.055 | -66.8947 | -99.585 | 0.00045213 | 1.0489e-05
114815.3621 | 5.06 | -67.5597 | -100.1028 | 0.00041881 | 9.8824e-06
116144.8614 | 5.065 | -68.2234 | -100.6206 | 0.000388 | 9.3104e-06
117489.7555 | 5.07 | -68.8858 | -101.1385 | 0.00035951 | 8.7715e-06
118850.2227 | 5.075 | -69.5471 | -101.6564 | 0.00033315 | 8.2638e-06
120226.4435 | 5.08 | -70.2072 | -102.1744 | 0.00030877 | 7.7853e-06
121618.6001 | 5.085 | -70.8663 | -102.6925 | 0.00028621 | 7.3345e-06
123026.8771 | 5.09 | -71.5243 | -103.2107 | 0.00026533 | 6.9098e-06
124451.4612 | 5.095 | -72.1814 | -103.729 | 0.000246 | 6.5095e-06
125892.5412 | 5.1 | -72.8375 | -104.2474 | 0.0002281 | 6.1324e-06
127350.3081 | 5.105 | -73.4928 | -104.766 | 0.00021152 | 5.777e-06
128824.9552 | 5.11 | -74.1472 | -105.2847 | 0.00019617 | 5.4421e-06
130316.6778 | 5.115 | -74.8008 | -105.8036 | 0.00018195 | 5.1265e-06
131825.6739 | 5.12 | -75.4537 | -106.3227 | 0.00016878 | 4.8291e-06
133352.1432 | 5.125 | -76.1058 | -106.8419 | 0.00015657 | 4.5489e-06
134896.2883 | 5.13 | -76.7573 | -107.3614 | 0.00014526 | 4.2848e-06
136458.3137 | 5.135 | -77.4082 | -107.8811 | 0.00013477 | 4.0359e-06
138038.4265 | 5.14 | -78.0585 | -108.401 | 0.00012505 | 3.8014e-06
139636.8361 | 5.145 | -78.7082 | -108.9212 | 0.00011604 | 3.5805e-06
141253.7545 | 5.15 | -79.3574 | -109.4416 | 0.00010768 | 3.3722e-06
142889.3959 | 5.155 | -80.0061 | -109.9623 | 9.993e-05 | 3.176e-06
144543.9771 | 5.16 | -80.6544 | -110.4833 | 9.2743e-05 | 2.9911e-06
146217.7174 | 5.165 | -81.3023 | -111.0046 | 8.6077e-05 | 2.8169e-06
147910.8388 | 5.17 | -81.9498 | -111.5262 | 7.9894e-05 | 2.6527e-06
149623.5656 | 5.175 | -82.5969 | -112.0482 | 7.4157e-05 | 2.498e-06
151356.1248 | 5.18 | -83.2438 | -112.5704 | 6.8835e-05 | 2.3522e-06
153108.7462 | 5.185 | -83.8903 | -113.0931 | 6.3897e-05 | 2.2149e-06
154881.6619 | 5.19 | -84.5367 | -113.6161 | 5.9315e-05 | 2.0854e-06
156675.107 | 5.195 | -85.1828 | -114.1395 | 5.5063e-05 | 1.9635e-06
158489.3192 | 5.2 | -85.8287 | -114.6633 | 5.1117e-05 | 1.8486e-06
160324.5391 | 5.205 | -86.4745 | -115.1875 | 4.7454e-05 | 1.7403e-06
162181.0097 | 5.21 | -87.1201 | -115.7121 | 4.4055e-05 | 1.6383e-06
164058.9773 | 5.215 | -87.7657 | -116.2372 | 4.0899e-05 | 1.5422e-06
165958.6907 | 5.22 | -88.4112 | -116.7628 | 3.797e-05 | 1.4517e-06
167880.4018 | 5.225 | -89.0567 | -117.2888 | 3.5251e-05 | 1.3663e-06
169824.3652 | 5.23 | -89.7021 | -117.8153 | 3.2726e-05 | 1.286e-06
171790.8387 | 5.235 | -90.3476 | -118.3423 | 3.0382e-05 | 1.2103e-06
173780.0829 | 5.24 | -90.9931 | -118.8698 | 2.8206e-05 | 1.139e-06
175792.3614 | 5.245 | -91.6388 | -119.3979 | 2.6186e-05 | 1.0718e-06
177827.941 | 5.25 | -92.2845 | -119.9265 | 2.4309e-05 | 1.0085e-06
179887.0915 | 5.255 | -92.9304 | -120.4557 | 2.2567e-05 | 9.4889e-07
181970.0859 | 5.26 | -93.5764 | -120.9855 | 2.095e-05 | 8.9274e-07
184077.2001 | 5.265 | -94.2226 | -121.5159 | 1.9448e-05 | 8.3986e-07
186208.7137 | 5.27 | -94.8691 | -122.0469 | 1.8053e-05 | 7.9005e-07
188364.9089 | 5.275 | -95.5158 | -122.5785 | 1.6758e-05 | 7.4314e-07
190546.0718 | 5.28 | -96.1628 | -123.1108 | 1.5555e-05 | 6.9897e-07
192752.4913 | 5.285 | -96.81 | -123.6438 | 1.4438e-05 | 6.5737e-07
194984.46 | 5.29 | -97.4576 | -124.1775 | 1.34e-05 | 6.182e-07
197242.2736 | 5.295 | -98.1056 | -124.7119 | 1.2437e-05 | 5.8131e-07
199526.2315 | 5.3 | -98.754 | -125.247 | 1.1543e-05 | 5.4658e-07
201836.6364 | 5.305 | -99.4027 | -125.7828 | 1.0712e-05 | 5.1388e-07
204173.7945 | 5.31 | -100.052 | -126.3194 | 9.9404e-06 | 4.8309e-07
206538.0156 | 5.315 | -100.7016 | -126.8568 | 9.224e-06 | 4.5411e-07
208929.6131 | 5.32 | -101.3518 | -127.3951 | 8.5587e-06 | 4.2682e-07
211348.904 | 5.325 | -102.0025 | -127.9341 | 7.941e-06 | 4.0114e-07
213796.209 | 5.33 | -102.6538 | -128.474 | 7.3673e-06 | 3.7696e-07
216271.8524 | 5.335 | -103.3056 | -129.0148 | 6.8347e-06 | 3.5421e-07
218776.1624 | 5.34 | -103.9581 | -129.5564 | 6.3401e-06 | 3.328e-07
221309.471 | 5.345 | -104.6112 | -130.099 | 5.8809e-06 | 3.1265e-07
223872.1139 | 5.35 | -105.2649 | -130.6424 | 5.4545e-06 | 2.9368e-07
226464.4308 | 5.355 | -105.9194 | -131.1869 | 5.0586e-06 | 2.7584e-07
229086.7653 | 5.36 | -106.5745 | -131.7323 | 4.6911e-06 | 2.5905e-07
231739.465 | 5.365 | -107.2304 | -132.2787 | 4.3499e-06 | 2.4326e-07
234422.8815 | 5.37 | -107.8871 | -132.8261 | 4.0332e-06 | 2.284e-07
237137.3706 | 5.375 | -108.5446 | -133.3746 | 3.7391e-06 | 2.1442e-07
239883.2919 | 5.38 | -109.2029 | -133.9241 | 3.4662e-06 | 2.0128e-07
242661.0095 | 5.385 | -109.8621 | -134.4747 | 3.2129e-06 | 1.8891e-07
245470.8916 | 5.39 | -110.5221 | -135.0265 | 2.9778e-06 | 1.7729e-07
248313.3105 | 5.395 | -111.1831 | -135.5793 | 2.7596e-06 | 1.6635e-07
251188.6432 | 5.4 | -111.845 | -136.1333 | 2.5571e-06 | 1.5608e-07
254097.2706 | 5.405 | -112.5079 | -136.6885 | 2.3692e-06 | 1.4641e-07
257039.5783 | 5.41 | -113.1717 | -137.2448 | 2.1949e-06 | 1.3733e-07
260015.9563 | 5.415 | -113.8366 | -137.8024 | 2.0331e-06 | 1.2879e-07
263026.7992 | 5.42 | -114.5025 | -138.3612 | 1.8831e-06 | 1.2076e-07
266072.506 | 5.425 | -115.1695 | -138.9212 | 1.7439e-06 | 1.1322e-07
269153.4804 | 5.43 | -115.8376 | -139.4826 | 1.6148e-06 | 1.0614e-07
272270.1308 | 5.435 | -116.5067 | -140.0452 | 1.4951e-06 | 9.9481e-08
275422.8703 | 5.44 | -117.177 | -140.6091 | 1.384e-06 | 9.3228e-08
278612.1169 | 5.445 | -117.8485 | -141.1743 | 1.2811e-06 | 8.7354e-08
281838.2931 | 5.45 | -118.5211 | -141.7409 | 1.1856e-06 | 8.1838e-08
285101.8268 | 5.455 | -119.1949 | -142.3088 | 1.0971e-06 | 7.6658e-08
288403.1503 | 5.46 | -119.8699 | -142.8781 | 1.0151e-06 | 7.1795e-08
291742.7014 | 5.465 | -120.5461 | -143.4487 | 9.3907e-07 | 6.723e-08
295120.9227 | 5.47 | -121.2235 | -144.0207 | 8.6861e-07 | 6.2945e-08
298538.2619 | 5.475 | -121.9021 | -144.5941 | 8.0333e-07 | 5.8924e-08
301995.172 | 5.48 | -122.582 | -145.1689 | 7.4285e-07 | 5.5151e-08
305492.1113 | 5.485 | -123.2631 | -145.745 | 6.8683e-07 | 5.1612e-08
309029.5433 | 5.49 | -123.9454 | -146.3225 | 6.3494e-07 | 4.8292e-08
312607.9367 | 5.495 | -124.6289 | -146.9013 | 5.8689e-07 | 4.5179e-08
316227.766 | 5.5 | -125.3136 | -147.4815 | 5.424e-07 | 4.226e-08
319889.511 | 5.505 | -125.9994 | -148.0629 | 5.0122e-07 | 3.9523e-08
323593.6569 | 5.51 | -126.6864 | -148.6457 | 4.631e-07 | 3.6959e-08
327340.6949 | 5.515 | -127.3745 | -149.2297 | 4.2783e-07 | 3.4555e-08
331131.1215 | 5.52 | -128.0637 | -149.8148 | 3.952e-07 | 3.2304e-08
334965.4392 | 5.525 | -128.7539 | -150.4011 | 3.6501e-07 | 3.0196e-08
338844.1561 | 5.53 | -129.445 | -150.9885 | 3.3709e-07 | 2.8221e-08
342767.7865 | 5.535 | -130.137 | -151.5769 | 3.1128e-07 | 2.6373e-08
346736.8505 | 5.54 | -130.8298 | -152.1661 | 2.8741e-07 | 2.4643e-08
350751.874 | 5.545 | -131.5233 | -152.7562 | 2.6536e-07 | 2.3025e-08
354813.3892 | 5.55 | -132.2173 | -153.3469 | 2.4498e-07 | 2.1511e-08
358921.9346 | 5.555 | -132.9118 | -153.9382 | 2.2616e-07 | 2.0095e-08
363078.0548 | 5.56 | -133.6066 | -154.5299 | 2.0877e-07 | 1.8772e-08
367282.3005 | 5.565 | -134.3015 | -155.1219 | 1.9272e-07 | 1.7535e-08
371535.2291 | 5.57 | -134.9963 | -155.7139 | 1.779e-07 | 1.638e-08
375837.4043 | 5.575 | -135.6908 | -156.3057 | 1.6423e-07 | 1.5301e-08
380189.3963 | 5.58 | -136.3849 | -156.8971 | 1.5162e-07 | 1.4294e-08
384591.782 | 5.585 | -137.0781 | -157.4878 | 1.3999e-07 | 1.3354e-08
389045.145 | 5.59 | -137.7703 | -158.0776 | 1.2927e-07 | 1.2477e-08
393550.0755 | 5.595 | -138.4612 | -158.6661 | 1.1938e-07 | 1.166e-08
398107.1706 | 5.6 | -139.1503 | -159.253 | 1.1028e-07 | 1.0898e-08
402717.0343 | 5.605 | -139.8373 | -159.8379 | 1.0189e-07 | 1.0188e-08
407380.2778 | 5.61 | -140.5219 | -160.4204 | 9.4168e-08 | 9.5275e-09
412097.5191 | 5.615 | -141.2036 | -161.0002 | 8.706e-08 | 8.9123e-09
416869.3835 | 5.62 | -141.8819 | -161.5766 | 8.052e-08 | 8.3401e-09
421696.5034 | 5.625 | -142.5563 | -162.1493 | 7.4505e-08 | 7.8079e-09
426579.5188 | 5.63 | -143.2264 | -162.7177 | 6.8973e-08 | 7.3133e-09
431519.0768 | 5.635 | -143.8916 | -163.2814 | 6.3888e-08 | 6.8538e-09
436515.8322 | 5.64 | -144.5514 | -163.8397 | 5.9215e-08 | 6.4271e-09
441570.4474 | 5.645 | -145.2052 | -164.3921 | 5.4921e-08 | 6.0311e-09
446683.5922 | 5.65 | -145.8524 | -164.938 | 5.0978e-08 | 5.6637e-09
451855.9444 | 5.655 | -146.4925 | -165.4769 | 4.7356e-08 | 5.323e-09
457088.1896 | 5.66 | -147.125 | -166.0082 | 4.403e-08 | 5.0071e-09
462381.0214 | 5.665 | -147.7492 | -166.5314 | 4.0977e-08 | 4.7144e-09
467735.1413 | 5.67 | -148.3648 | -167.046 | 3.8173e-08 | 4.4432e-09
473151.259 | 5.675 | -148.9712 | -167.5516 | 3.5599e-08 | 4.192e-09
478630.0923 | 5.68 | -149.568 | -168.0476 | 3.3235e-08 | 3.9593e-09
484172.3676 | 5.685 | -150.1549 | -168.5338 | 3.1064e-08 | 3.7438e-09
489778.8194 | 5.69 | -150.7316 | -169.0098 | 2.9068e-08 | 3.5441e-09
495450.1908 | 5.695 | -151.2978 | -169.4755 | 2.7234e-08 | 3.3591e-09
501187.2336 | 5.7 | -151.8535 | -169.9307 | 2.5546e-08 | 3.1876e-09
506990.7083 | 5.705 | -152.3985 | -170.3754 | 2.3992e-08 | 3.0285e-09
512861.384 | 5.71 | -152.9329 | -170.8095 | 2.2561e-08 | 2.8809e-09
518800.0389 | 5.715 | -153.4569 | -171.2332 | 2.124e-08 | 2.7437e-09
524807.4602 | 5.72 | -153.9705 | -171.6468 | 2.0021e-08 | 2.6161e-09
530884.4442 | 5.725 | -154.4741 | -172.0503 | 1.8893e-08 | 2.4974e-09
537031.7964 | 5.73 | -154.9681 | -172.4444 | 1.7848e-08 | 2.3866e-09
543250.3315 | 5.735 | -155.4528 | -172.8292 | 1.6879e-08 | 2.2832e-09
549540.8739 | 5.74 | -155.9288 | -173.2053 | 1.5979e-08 | 2.1864e-09
555904.2573 | 5.745 | -156.3964 | -173.5733 | 1.5142e-08 | 2.0957e-09
562341.3252 | 5.75 | -156.8564 | -173.9336 | 1.4361e-08 | 2.0106e-09
568852.9308 | 5.755 | -157.3092 | -174.2869 | 1.3631e-08 | 1.9304e-09
575439.9373 | 5.76 | -157.7555 | -174.6337 | 1.2949e-08 | 1.8549e-09
582103.2178 | 5.765 | -158.1958 | -174.9746 | 1.2309e-08 | 1.7835e-09
588843.6554 | 5.77 | -158.6308 | -175.3103 | 1.1707e-08 | 1.7159e-09
595662.1435 | 5.775 | -159.061 | -175.6413 | 1.1142e-08 | 1.6517e-09
602559.5861 | 5.78 | -159.4871 | -175.9682 | 1.0608e-08 | 1.5907e-09
609536.8972 | 5.785 | -159.9095 | -176.2916 | 1.0105e-08 | 1.5326e-09
616595.0019 | 5.79 | -160.3289 | -176.612 | 9.6284e-09 | 1.4771e-09
623734.8355 | 5.795 | -160.7458 | -176.93 | 9.1772e-09 | 1.424e-09
630957.3445 | 5.8 | -161.1606 | -177.246 | 8.7492e-09 | 1.3731e-09
638263.4862 | 5.805 | -161.5738 | -177.5605 | 8.3427e-09 | 1.3243e-09
645654.229 | 5.81 | -161.9859 | -177.8739 | 7.9562e-09 | 1.2773e-09
653130.5526 | 5.815 | -162.3972 | -178.1867 | 7.5882e-09 | 1.2322e-09
660693.448 | 5.82 | -162.8082 | -178.4992 | 7.2376e-09 | 1.1886e-09
668343.9176 | 5.825 | -163.2191 | -178.8118 | 6.9031e-09 | 1.1466e-09
676082.9754 | 5.83 | -163.6303 | -179.1247 | 6.5839e-09 | 1.106e-09
683911.6473 | 5.835 | -164.0421 | -179.4383 | 6.279e-09 | 1.0668e-09
691830.9709 | 5.84 | -164.4548 | -179.7529 | 5.9877e-09 | 1.0289e-09
699841.996 | 5.845 | -164.8686 | -180.0687 | 5.7091e-09 | 9.9212e-10
707945.7844 | 5.85 | -165.2838 | -180.3859 | 5.4426e-09 | 9.5654e-10
716143.4102 | 5.855 | -165.7005 | -180.7048 | 5.1877e-09 | 9.2206e-10
724435.9601 | 5.86 | -166.119 | -181.0256 | 4.9437e-09 | 8.8863e-10
732824.5331 | 5.865 | -166.5394 | -181.3483 | 4.7101e-09 | 8.5622e-10
741310.2413 | 5.87 | -166.9619 | -181.6732 | 4.4865e-09 | 8.2478e-10
749894.2093 | 5.875 | -167.3866 | -182.0005 | 4.2724e-09 | 7.9428e-10
758577.575 | 5.88 | -167.8136 | -182.3302 | 4.0674e-09 | 7.647e-10
767361.4894 | 5.885 | -168.2432 | -182.6625 | 3.8712e-09 | 7.36e-10
776247.1166 | 5.89 | -168.6753 | -182.9975 | 3.6833e-09 | 7.0815e-10
785235.6346 | 5.895 | -169.1102 | -183.3353 | 3.5034e-09 | 6.8114e-10
794328.2347 | 5.9 | -169.5478 | -183.676 | 3.3313e-09 | 6.5494e-10
803526.1222 | 5.905 | -169.9884 | -184.0197 | 3.1665e-09 | 6.2953e-10
812830.5162 | 5.91 | -170.4319 | -184.3665 | 3.0089e-09 | 6.0489e-10
822242.6499 | 5.915 | -170.8785 | -184.7164 | 2.8581e-09 | 5.81e-10
831763.7711 | 5.92 | -171.3282 | -185.0696 | 2.7139e-09 | 5.5785e-10
841395.1416 | 5.925 | -171.7811 | -185.4261 | 2.576e-09 | 5.3542e-10
851138.0382 | 5.93 | -172.2372 | -185.786 | 2.4442e-09 | 5.1369e-10
860993.7522 | 5.935 | -172.6967 | -186.1493 | 2.3183e-09 | 4.9265e-10
870963.59 | 5.94 | -173.1596 | -186.5161 | 2.198e-09 | 4.7228e-10
881048.873 | 5.945 | -173.6259 | -186.8864 | 2.0831e-09 | 4.5256e-10
891250.9381 | 5.95 | -174.0957 | -187.2604 | 1.9734e-09 | 4.3349e-10
901571.1376 | 5.955 | -174.5691 | -187.6381 | 1.8687e-09 | 4.1504e-10
912010.8394 | 5.96 | -175.0461 | -188.0195 | 1.7689e-09 | 3.9721e-10
922571.4272 | 5.965 | -175.5268 | -188.4048 | 1.6736e-09 | 3.7998e-10
933254.3008 | 5.97 | -176.0113 | -188.7939 | 1.5828e-09 | 3.6333e-10
944060.8763 | 5.975 | -176.4995 | -189.1869 | 1.4963e-09 | 3.4726e-10
954992.586 | 5.98 | -176.9916 | -189.5839 | 1.4139e-09 | 3.3174e-10
966050.879 | 5.985 | -177.4876 | -189.985 | 1.3354e-09 | 3.1677e-10
977237.221 | 5.99 | -177.9877 | -190.3902 | 1.2607e-09 | 3.0234e-10
988553.0947 | 5.995 | -178.4917 | -190.7996 | 1.1896e-09 | 2.8842e-10
1000000 | 6 | -178.9999 | -191.2133 | 1.122e-09 | 2.75e-10
1011579.4543 | 6.005 | -179.5123 | -191.6312 | 1.0578e-09 | 2.6208e-10
1023292.9923 | 6.01 | -180.0289 | -192.0537 | 9.9667e-10 | 2.4964e-10
1035142.1667 | 6.015 | -180.5499 | -192.4805 | 9.3865e-10 | 2.3767e-10
1047128.5481 | 6.02 | -181.0754 | -192.912 | 8.8355e-10 | 2.2615e-10
1059253.7252 | 6.025 | -181.6053 | -193.3481 | 8.3126e-10 | 2.1508e-10
1071519.3052 | 6.03 | -182.1398 | -193.789 | 7.8165e-10 | 2.0443e-10
1083926.914 | 6.035 | -182.679 | -194.2347 | 7.346e-10 | 1.9421e-10
1096478.1961 | 6.04 | -183.223 | -194.6854 | 6.9e-10 | 1.8439e-10
1109174.8153 | 6.045 | -183.7719 | -195.1411 | 6.4775e-10 | 1.7496e-10
1122018.4543 | 6.05 | -184.3258 | -195.602 | 6.0773e-10 | 1.6592e-10
1135010.8157 | 6.055 | -184.8847 | -196.0681 | 5.6985e-10 | 1.5725e-10
1148153.6215 | 6.06 | -185.4489 | -196.5397 | 5.3401e-10 | 1.4894e-10
1161448.6138 | 6.065 | -186.0185 | -197.0168 | 5.0012e-10 | 1.4098e-10
1174897.5549 | 6.07 | -186.5935 | -197.4995 | 4.6808e-10 | 1.3336e-10
1188502.2274 | 6.075 | -187.1742 | -197.988 | 4.3781e-10 | 1.2607e-10
1202264.4346 | 6.08 | -187.7606 | -198.4825 | 4.0923e-10 | 1.1909e-10
1216186.0006 | 6.085 | -188.353 | -198.9831 | 3.8225e-10 | 1.1242e-10
1230268.7708 | 6.09 | -188.9514 | -199.49 | 3.568e-10 | 1.0605e-10
1244514.6118 | 6.095 | -189.5562 | -200.0034 | 3.3281e-10 | 9.9961e-11
1258925.4118 | 6.1 | -190.1673 | -200.5234 | 3.1019e-10 | 9.4152e-11
1273503.081 | 6.105 | -190.7851 | -201.0502 | 2.889e-10 | 8.8611e-11
1288249.5517 | 6.11 | -191.4098 | -201.5841 | 2.6885e-10 | 8.3329e-11
1303166.7785 | 6.115 | -192.0416 | -202.1253 | 2.4999e-10 | 7.8295e-11
1318256.7386 | 6.12 | -192.6806 | -202.674 | 2.3226e-10 | 7.3502e-11
1333521.4322 | 6.125 | -193.3272 | -203.2305 | 2.156e-10 | 6.8941e-11
1348962.8826 | 6.13 | -193.9816 | -203.795 | 1.9995e-10 | 6.4603e-11
1364583.1366 | 6.135 | -194.6442 | -204.3678 | 1.8526e-10 | 6.048e-11
1380384.2646 | 6.14 | -195.3151 | -204.9493 | 1.7149e-10 | 5.6563e-11
1396368.3611 | 6.145 | -195.9947 | -205.5397 | 1.5859e-10 | 5.2846e-11
1412537.5446 | 6.15 | -196.6834 | -206.1394 | 1.465e-10 | 4.9321e-11
1428893.9585 | 6.155 | -197.3816 | -206.7487 | 1.3518e-10 | 4.5979e-11
1445439.7707 | 6.16 | -198.0895 | -207.3682 | 1.246e-10 | 4.2815e-11
1462177.1745 | 6.165 | -198.8077 | -207.998 | 1.1471e-10 | 3.982e-11
1479108.3882 | 6.17 | -199.5365 | -208.6388 | 1.0548e-10 | 3.6988e-11
1496235.6561 | 6.175 | -200.2765 | -209.2911 | 9.6867e-11 | 3.4312e-11
1513561.2484 | 6.18 | -201.0281 | -209.9552 | 8.8837e-11 | 3.1786e-11
1531087.4617 | 6.185 | -201.792 | -210.6318 | 8.1358e-11 | 2.9404e-11
1548816.6189 | 6.19 | -202.5687 | -211.3215 | 7.4399e-11 | 2.716e-11
1566751.0701 | 6.195 | -203.3588 | -212.0248 | 6.793e-11 | 2.5047e-11
1584893.1925 | 6.2 | -204.163 | -212.7427 | 6.1923e-11 | 2.306e-11
1603245.3907 | 6.205 | -204.9821 | -213.4756 | 5.635e-11 | 2.1194e-11
1621810.0974 | 6.21 | -205.817 | -214.2246 | 5.1186e-11 | 1.9443e-11
1640589.7732 | 6.215 | -206.6684 | -214.9904 | 4.6407e-11 | 1.7803e-11
1659586.9074 | 6.22 | -207.5373 | -215.774 | 4.1989e-11 | 1.6267e-11
1678804.0181 | 6.225 | -208.4247 | -216.5765 | 3.7911e-11 | 1.4831e-11
1698243.6525 | 6.23 | -209.3319 | -217.3989 | 3.4151e-11 | 1.3491e-11
1717908.3872 | 6.235 | -210.26 | -218.2426 | 3.069e-11 | 1.2242e-11
1737800.8287 | 6.24 | -211.2103 | -219.1089 | 2.751e-11 | 1.108e-11
1757923.614 | 6.245 | -212.1844 | -219.9992 | 2.4591e-11 | 1.0001e-11
1778279.41 | 6.25 | -213.1838 | -220.9152 | 2.1918e-11 | 9e-12
1798870.9151 | 6.255 | -214.2103 | -221.8586 | 1.9475e-11 | 8.0736e-12
1819700.8586 | 6.26 | -215.2659 | -222.8314 | 1.7247e-11 | 7.2182e-12
1840772.0015 | 6.265 | -216.3527 | -223.8357 | 1.5218e-11 | 6.43e-12
1862087.1367 | 6.27 | -217.4729 | -224.8739 | 1.3377e-11 | 5.7057e-12
1883649.0895 | 6.275 | -218.6292 | -225.9484 | 1.171e-11 | 5.0417e-12
1905460.718 | 6.28 | -219.8244 | -227.0622 | 1.0204e-11 | 4.435e-12
1927524.9132 | 6.285 | -221.0613 | -228.2181 | 8.8498e-12 | 3.8824e-12
1949844.5998 | 6.29 | -222.3433 | -229.4194 | 7.6355e-12 | 3.3809e-12
1972422.7361 | 6.295 | -223.6737 | -230.6695 | 6.5511e-12 | 2.9277e-12
1995262.315 | 6.3 | -225.0561 | -231.972 | 5.5872e-12 | 2.52e-12
2018366.3637 | 6.305 | -226.4939 | -233.3302 | 4.7348e-12 | 2.1552e-12
2041737.9447 | 6.31 | -227.9902 | -234.7472 | 3.9856e-12 | 1.8308e-12
2065380.1558 | 6.315 | -229.5471 | -236.2254 | 3.3315e-12 | 1.5443e-12
2089296.1309 | 6.32 | -231.1655 | -237.7653 | 2.7652e-12 | 1.2934e-12
2113489.0398 | 6.325 | -232.8428 | -239.3647 | 2.2796e-12 | 1.0759e-12
2137962.0895 | 6.33 | -234.5717 | -241.0159 | 1.8682e-12 | 8.8962e-13
2162718.5237 | 6.335 | -236.3362 | -242.7032 | 1.5247e-12 | 7.3256e-13
2187761.6239 | 6.34 | -238.1071 | -244.3974 | 1.2435e-12 | 6.0274e-13
2213094.7096 | 6.345 | -239.8362 | -246.05 | 1.019e-12 | 4.9831e-13
2238721.1386 | 6.35 | -241.4495 | -247.5874 | 8.4631e-13 | 4.1748e-13
2264644.3076 | 6.355 | -242.8469 | -248.9093 | 7.2053e-13 | 3.5854e-13
2290867.6528 | 6.36 | -243.9133 | -249.9006 | 6.3728e-13 | 3.1987e-13
2317394.65 | 6.365 | -244.5475 | -250.4601 | 5.9242e-13 | 2.9991e-13
2344228.8153 | 6.37 | -244.7007 | -250.5391 | 5.8206e-13 | 2.972e-13
2371373.7057 | 6.375 | -244.3994 | -250.1641 | 6.026e-13 | 3.1031e-13
2398832.919 | 6.38 | -243.7326 | -249.424 | 6.5068e-13 | 3.3791e-13
2426610.0951 | 6.385 | -242.8151 | -248.4336 | 7.2318e-13 | 3.7872e-13
2454708.9157 | 6.39 | -241.7537 | -247.2997 | 8.1718e-13 | 4.3153e-13
2483133.1053 | 6.395 | -240.6305 | -246.1046 | 9.2999e-13 | 4.9519e-13
2511886.4315 | 6.4 | -239.5013 | -244.9039 | 1.0591e-12 | 5.686e-13
2540972.7055 | 6.405 | -238.4005 | -243.7322 | 1.2022e-12 | 6.5072e-13
2570395.7828 | 6.41 | -237.3476 | -242.6087 | 1.3571e-12 | 7.4057e-13
2600159.5632 | 6.415 | -236.3522 | -241.5433 | 1.5219e-12 | 8.3722e-13
2630267.9919 | 6.42 | -235.4179 | -240.5395 | 1.6947e-12 | 9.3978e-13
2660725.0598 | 6.425 | -234.545 | -239.5975 | 1.8739e-12 | 1.0474e-12
2691534.8039 | 6.43 | -233.7316 | -238.7155 | 2.0579e-12 | 1.1594e-12
2722701.3081 | 6.435 | -232.9747 | -237.8906 | 2.2452e-12 | 1.2749e-12
2754228.7033 | 6.44 | -232.2711 | -237.1194 | 2.4347e-12 | 1.3932e-12
2786121.1686 | 6.445 | -231.6173 | -236.3985 | 2.625e-12 | 1.5138e-12
2818382.9313 | 6.45 | -231.0097 | -235.7245 | 2.8152e-12 | 1.636e-12
2851018.2675 | 6.455 | -230.4453 | -235.094 | 3.0042e-12 | 1.7591e-12
2884031.5031 | 6.46 | -229.9209 | -234.5041 | 3.1912e-12 | 1.8828e-12
2917427.014 | 6.465 | -229.4337 | -233.9519 | 3.3753e-12 | 2.0063e-12
2951209.2267 | 6.47 | -228.981 | -233.4348 | 3.5559e-12 | 2.1294e-12
2985382.6189 | 6.475 | -228.5606 | -232.9505 | 3.7323e-12 | 2.2515e-12
3019951.7204 | 6.48 | -228.1702 | -232.4967 | 3.9038e-12 | 2.3723e-12
3054921.1132 | 6.485 | -227.8079 | -232.0716 | 4.0701e-12 | 2.4913e-12
3090295.4325 | 6.49 | -227.4719 | -231.6733 | 4.2306e-12 | 2.6082e-12
3126079.3671 | 6.495 | -227.1605 | -231.3001 | 4.3851e-12 | 2.7227e-12
3162277.6602 | 6.5 | -226.8723 | -230.9507 | 4.533e-12 | 2.8344e-12
3198895.1097 | 6.505 | -226.6058 | -230.6236 | 4.6742e-12 | 2.9432e-12
3235936.5693 | 6.51 | -226.3599 | -230.3176 | 4.8084e-12 | 3.0487e-12
3273406.9488 | 6.515 | -226.1334 | -230.0315 | 4.9355e-12 | 3.1508e-12
3311311.2148 | 6.52 | -225.9253 | -229.7644 | 5.0552e-12 | 3.2492e-12
3349654.3916 | 6.525 | -225.7346 | -229.5153 | 5.1674e-12 | 3.3438e-12
3388441.5614 | 6.53 | -225.5605 | -229.2833 | 5.272e-12 | 3.4343e-12
3427677.8655 | 6.535 | -225.4021 | -229.0676 | 5.369e-12 | 3.5206e-12
3467368.5045 | 6.54 | -225.2586 | -228.8674 | 5.4584e-12 | 3.6027e-12
3507518.7395 | 6.545 | -225.1296 | -228.6821 | 5.5402e-12 | 3.6804e-12
3548133.8923 | 6.55 | -225.0142 | -228.5112 | 5.6142e-12 | 3.7536e-12
3589219.3465 | 6.555 | -224.9119 | -228.3538 | 5.6807e-12 | 3.8221e-12
3630780.5477 | 6.56 | -224.8222 | -228.2097 | 5.7397e-12 | 3.8861e-12
3672823.005 | 6.565 | -224.7446 | -228.0782 | 5.7912e-12 | 3.9454e-12
3715352.291 | 6.57 | -224.6787 | -227.959 | 5.8353e-12 | 3.9999e-12
3758374.0429 | 6.575 | -224.624 | -227.8515 | 5.8722e-12 | 4.0497e-12
3801893.9632 | 6.58 | -224.5801 | -227.7554 | 5.9019e-12 | 4.0948e-12
3845917.8205 | 6.585 | -224.5467 | -227.6704 | 5.9247e-12 | 4.135e-12
3890451.4499 | 6.59 | -224.5234 | -227.5961 | 5.9406e-12 | 4.1705e-12
3935500.7546 | 6.595 | -224.51 | -227.5323 | 5.9498e-12 | 4.2013e-12
3981071.7055 | 6.6 | -224.5061 | -227.4785 | 5.9524e-12 | 4.2274e-12
4027170.3433 | 6.605 | -224.5116 | -227.4347 | 5.9487e-12 | 4.2488e-12
4073802.778 | 6.61 | -224.5261 | -227.4005 | 5.9388e-12 | 4.2656e-12
4120975.191 | 6.615 | -224.5494 | -227.3757 | 5.9228e-12 | 4.2778e-12
4168693.8347 | 6.62 | -224.5814 | -227.3601 | 5.9011e-12 | 4.2854e-12
4216965.0343 | 6.625 | -224.6219 | -227.3536 | 5.8736e-12 | 4.2887e-12
4265795.188 | 6.63 | -224.6706 | -227.3559 | 5.8408e-12 | 4.2875e-12
4315190.7683 | 6.635 | -224.7275 | -227.367 | 5.8026e-12 | 4.282e-12
4365158.3224 | 6.64 | -224.7925 | -227.3866 | 5.7594e-12 | 4.2724e-12
4415704.4735 | 6.645 | -224.8653 | -227.4148 | 5.7113e-12 | 4.2585e-12
4466835.9215 | 6.65 | -224.9459 | -227.4513 | 5.6585e-12 | 4.2407e-12
4518559.4437 | 6.655 | -225.0343 | -227.4961 | 5.6013e-12 | 4.2189e-12
4570881.8961 | 6.66 | -225.1303 | -227.549 | 5.5397e-12 | 4.1932e-12
4623810.214 | 6.665 | -225.2338 | -227.6102 | 5.4741e-12 | 4.1638e-12
4677351.4129 | 6.67 | -225.3449 | -227.6794 | 5.4045e-12 | 4.1308e-12
4731512.5896 | 6.675 | -225.4635 | -227.7566 | 5.3312e-12 | 4.0942e-12
4786300.9232 | 6.68 | -225.5895 | -227.8419 | 5.2544e-12 | 4.0542e-12
4841723.6758 | 6.685 | -225.723 | -227.9352 | 5.1743e-12 | 4.0109e-12
4897788.1937 | 6.69 | -225.864 | -228.0366 | 5.091e-12 | 3.9643e-12
4954501.908 | 6.695 | -226.0125 | -228.146 | 5.0047e-12 | 3.9147e-12
5011872.3363 | 6.7 | -226.1685 | -228.2634 | 4.9156e-12 | 3.8621e-12
5069907.0827 | 6.705 | -226.3321 | -228.389 | 4.8239e-12 | 3.8067e-12
5128613.8399 | 6.71 | -226.5033 | -228.5228 | 4.7297e-12 | 3.7485e-12
5188000.3893 | 6.715 | -226.6823 | -228.6648 | 4.6332e-12 | 3.6877e-12
5248074.6025 | 6.72 | -226.8691 | -228.8152 | 4.5347e-12 | 3.6244e-12
5308844.4423 | 6.725 | -227.0639 | -228.9741 | 4.4341e-12 | 3.5587e-12
5370317.9637 | 6.73 | -227.2667 | -229.1416 | 4.3318e-12 | 3.4908e-12
5432503.3149 | 6.735 | -227.4778 | -229.3179 | 4.2278e-12 | 3.4206e-12
5495408.7386 | 6.74 | -227.6973 | -229.5031 | 4.1223e-12 | 3.3485e-12
5559042.5727 | 6.745 | -227.9254 | -229.6975 | 4.0154e-12 | 3.2744e-12
5623413.2519 | 6.75 | -228.1624 | -229.9012 | 3.9073e-12 | 3.1985e-12
5688529.3084 | 6.755 | -228.4084 | -230.1145 | 3.7982e-12 | 3.1209e-12
5754399.3734 | 6.76 | -228.6639 | -230.3377 | 3.6881e-12 | 3.0417e-12
5821032.1777 | 6.765 | -228.9291 | -230.5712 | 3.5772e-12 | 2.961e-12
5888436.5536 | 6.77 | -229.2044 | -230.8152 | 3.4656e-12 | 2.879e-12
5956621.4353 | 6.775 | -229.4901 | -231.0702 | 3.3535e-12 | 2.7957e-12
6025595.8607 | 6.78 | -229.7868 | -231.3366 | 3.2409e-12 | 2.7112e-12
6095368.9724 | 6.785 | -230.0949 | -231.6149 | 3.1279e-12 | 2.6258e-12
6165950.0186 | 6.79 | -230.4149 | -231.9057 | 3.0148e-12 | 2.5393e-12
6237348.3548 | 6.795 | -230.7476 | -232.2095 | 2.9015e-12 | 2.452e-12
6309573.4448 | 6.8 | -231.0935 | -232.527 | 2.7882e-12 | 2.364e-12
6382634.8619 | 6.805 | -231.4534 | -232.8591 | 2.675e-12 | 2.2753e-12
6456542.2903 | 6.81 | -231.8284 | -233.2066 | 2.562e-12 | 2.1861e-12
6531305.5265 | 6.815 | -232.2192 | -233.5705 | 2.4493e-12 | 2.0964e-12
6606934.4801 | 6.82 | -232.6271 | -233.9518 | 2.3369e-12 | 2.0064e-12
6683439.1757 | 6.825 | -233.0533 | -234.352 | 2.225e-12 | 1.916e-12
6760829.7539 | 6.83 | -233.4993 | -234.7724 | 2.1137e-12 | 1.8255e-12
6839116.4728 | 6.835 | -233.9668 | -235.2147 | 2.0029e-12 | 1.7349e-12
6918309.7092 | 6.84 | -234.4577 | -235.6808 | 1.8928e-12 | 1.6442e-12
6998419.96 | 6.845 | -234.9743 | -236.173 | 1.7836e-12 | 1.5536e-12
7079457.8438 | 6.85 | -235.5192 | -236.694 | 1.6751e-12 | 1.4632e-12
7161434.1021 | 6.855 | -236.0955 | -237.2469 | 1.5676e-12 | 1.373e-12
7244359.6007 | 6.86 | -236.7071 | -237.8353 | 1.461e-12 | 1.283e-12
7328245.3314 | 6.865 | -237.3583 | -238.4638 | 1.3555e-12 | 1.1935e-12
7413102.413 | 6.87 | -238.0547 | -239.138 | 1.251e-12 | 1.1043e-12
7498942.0933 | 6.875 | -238.803 | -239.8644 | 1.1478e-12 | 1.0157e-12
7585775.7503 | 6.88 | -239.6119 | -240.6518 | 1.0457e-12 | 9.2771e-13
7673614.8936 | 6.885 | -240.4922 | -241.511 | 9.4491e-13 | 8.4033e-13
7762471.1663 | 6.89 | -241.4582 | -242.4563 | 8.4545e-13 | 7.5368e-13
7852356.3461 | 6.895 | -242.5293 | -243.507 | 7.4737e-13 | 6.678e-13
7943282.3472 | 6.9 | -243.7322 | -244.69 | 6.5071e-13 | 5.8278e-13
8035261.2219 | 6.905 | -245.1058 | -246.0439 | 5.5553e-13 | 4.9866e-13
8128305.1616 | 6.91 | -246.7094 | -247.6283 | 4.6188e-13 | 4.1552e-13
8222426.4995 | 6.915 | -248.6405 | -249.5405 | 3.6981e-13 | 3.3341e-13
8317637.711 | 6.92 | -251.077 | -251.9584 | 2.7935e-13 | 2.5239e-13
8413951.4165 | 6.925 | -254.3991 | -255.2623 | 1.9057e-13 | 1.7254e-13
8511380.382 | 6.93 | -259.7012 | -260.5465 | 1.035e-13 | 9.3902e-14
8609937.5218 | 6.935 | -274.7988 | -275.6266 | 1.82e-14 | 1.6545e-14
8709635.8996 | 6.94 | -263.7036 | -264.5143 | 6.5286e-14 | 5.9468e-14
8810488.7301 | 6.945 | -256.6593 | -257.453 | 1.469e-13 | 1.3408e-13
8912509.3813 | 6.95 | -252.8946 | -253.6718 | 2.266e-13 | 2.0721e-13
9015711.3761 | 6.955 | -250.3331 | -251.0941 | 3.0433e-13 | 2.788e-13
9120108.3936 | 6.96 | -248.4038 | -249.1489 | 3.8002e-13 | 3.4878e-13
9225714.2715 | 6.965 | -246.8662 | -247.5957 | 4.5362e-13 | 4.1708e-13
9332543.008 | 6.97 | -245.5961 | -246.3102 | 5.2504e-13 | 4.836e-13
9440608.7629 | 6.975 | -244.5209 | -245.22 | 5.9423e-13 | 5.4828e-13
9549925.8602 | 6.98 | -243.5948 | -244.2792 | 6.6109e-13 | 6.11e-13
9660508.7899 | 6.985 | -242.787 | -243.4569 | 7.2553e-13 | 6.7167e-13
9772372.2096 | 6.99 | -242.0757 | -242.7315 | 7.8743e-13 | 7.3017e-13
9885530.9466 | 6.995 | -241.4456 | -242.0874 | 8.4668e-13 | 7.8637e-13
10000000 | 7 | -240.8849 | -241.5132 | 9.0314e-13 | 8.4012e-13
10115794.5426 | 7.005 | -240.3852 | -241.0001 | 9.5662e-13 | 8.9124e-13
10232929.9228 | 7.01 | -239.94 | -240.5418 | 1.0069e-12 | 9.3952e-13
10351421.6668 | 7.015 | -239.5447 | -240.1337 | 1.0538e-12 | 9.8473e-13
10471285.4805 | 7.02 | -239.1959 | -239.7723 | 1.097e-12 | 1.0266e-12
10592537.2518 | 7.025 | -238.8918 | -239.4559 | 1.1361e-12 | 1.0646e-12
10715193.0524 | 7.03 | -238.6317 | -239.1837 | 1.1706e-12 | 1.0985e-12
10839269.1402 | 7.035 | -238.4161 | -238.9563 | 1.2e-12 | 1.1277e-12
10964781.9614 | 7.04 | -238.2476 | -238.7762 | 1.2235e-12 | 1.1513e-12
11091748.1526 | 7.045 | -238.1304 | -238.6476 | 1.2402e-12 | 1.1685e-12
11220184.543 | 7.05 | -238.0719 | -238.578 | 1.2485e-12 | 1.1779e-12
11350108.1567 | 7.055 | -238.0838 | -238.579 | 1.2468e-12 | 1.1777e-12
11481536.215 | 7.06 | -238.185 | -238.6695 | 1.2324e-12 | 1.1655e-12
11614486.1384 | 7.065 | -238.4065 | -238.8804 | 1.2014e-12 | 1.1376e-12
11748975.5494 | 7.07 | -238.8024 | -239.2661 | 1.1478e-12 | 1.0882e-12
11885022.2744 | 7.075 | -239.4752 | -239.9288 | 1.0623e-12 | 1.0082e-12
12022644.3462 | 7.08 | -240.6465 | -241.0902 | 9.2827e-13 | 8.8204e-13
12161860.0065 | 7.085 | -242.9145 | -243.3485 | 7.1495e-13 | 6.801e-13
12302687.7081 | 7.09 | -248.9575 | -249.3819 | 3.5655e-13 | 3.3955e-13
12445146.1177 | 7.095 | -249.9999 | -250.4148 | 3.1623e-13 | 3.0148e-13
12589254.1179 | 7.1 | -234.3679 | -234.7732 | 1.9125e-12 | 1.8253e-12
12735030.8102 | 7.105 | -220.4001 | -220.794 | 9.5498e-12 | 9.1264e-12
12882495.5169 | 7.11 | -215.8404 | -216.2366 | 1.6143e-11 | 1.5423e-11
13031667.7845 | 7.115 | -223.4842 | -223.867 | 6.6956e-12 | 6.4069e-12
13182567.3856 | 7.12 | -226.1106 | -226.4843 | 4.9484e-12 | 4.7401e-12
13335214.3216 | 7.125 | -227.482 | -227.8472 | 4.2257e-12 | 4.0517e-12
13489628.8259 | 7.13 | -228.3195 | -228.6766 | 3.8373e-12 | 3.6828e-12
13645831.3659 | 7.135 | -228.8773 | -229.2265 | 3.5986e-12 | 3.4568e-12
13803842.646 | 7.14 | -229.2706 | -229.6121 | 3.4393e-12 | 3.3067e-12
13963683.6106 | 7.145 | -229.5595 | -229.8934 | 3.3268e-12 | 3.2013e-12
14125375.4462 | 7.15 | -229.7787 | -230.1052 | 3.2439e-12 | 3.1242e-12
14288939.5851 | 7.155 | -229.9496 | -230.269 | 3.1807e-12 | 3.0659e-12
14454397.7075 | 7.16 | -230.0863 | -230.3986 | 3.131e-12 | 3.0204e-12
14621771.7446 | 7.165 | -230.1982 | -230.5036 | 3.0909e-12 | 2.9841e-12
14791083.8817 | 7.17 | -230.292 | -230.5907 | 3.0577e-12 | 2.9544e-12
14962356.5609 | 7.175 | -230.3726 | -230.6647 | 3.0295e-12 | 2.9293e-12
15135612.4844 | 7.18 | -230.4436 | -230.7292 | 3.0048e-12 | 2.9076e-12
15310874.6168 | 7.185 | -230.5076 | -230.7869 | 2.9828e-12 | 2.8884e-12
15488166.1891 | 7.19 | -230.5668 | -230.84 | 2.9625e-12 | 2.8708e-12
15667510.7011 | 7.195 | -230.6228 | -230.8899 | 2.9435e-12 | 2.8543e-12
15848931.9246 | 7.2 | -230.6769 | -230.9382 | 2.9252e-12 | 2.8385e-12
16032453.9069 | 7.205 | -230.7303 | -230.9857 | 2.9073e-12 | 2.823e-12
16218100.9736 | 7.21 | -230.7836 | -231.0334 | 2.8895e-12 | 2.8076e-12
16405897.732 | 7.215 | -230.8377 | -231.082 | 2.8715e-12 | 2.7919e-12
16595869.0744 | 7.22 | -230.8932 | -231.132 | 2.8533e-12 | 2.7759e-12
16788040.1812 | 7.225 | -230.9505 | -231.1841 | 2.8345e-12 | 2.7593e-12
16982436.5246 | 7.23 | -231.0102 | -231.2386 | 2.8151e-12 | 2.742e-12
17179083.8716 | 7.235 | -231.0726 | -231.2959 | 2.7949e-12 | 2.724e-12
17378008.2875 | 7.24 | -231.138 | -231.3564 | 2.7739e-12 | 2.7051e-12
17579236.1396 | 7.245 | -231.2068 | -231.4203 | 2.7521e-12 | 2.6852e-12
17782794.1004 | 7.25 | -231.2793 | -231.488 | 2.7292e-12 | 2.6644e-12
17988709.1513 | 7.255 | -231.3557 | -231.5598 | 2.7053e-12 | 2.6425e-12
18197008.5861 | 7.26 | -231.4362 | -231.6358 | 2.6803e-12 | 2.6195e-12
18407720.0147 | 7.265 | -231.5212 | -231.7163 | 2.6542e-12 | 2.5953e-12
18620871.3666 | 7.27 | -231.6108 | -231.8016 | 2.627e-12 | 2.5699e-12
18836490.8949 | 7.275 | -231.7053 | -231.8918 | 2.5986e-12 | 2.5434e-12
19054607.1796 | 7.28 | -231.8048 | -231.9872 | 2.569e-12 | 2.5156e-12
19275249.1319 | 7.285 | -231.9097 | -232.088 | 2.5381e-12 | 2.4866e-12
19498445.9976 | 7.29 | -232.0202 | -232.1945 | 2.5061e-12 | 2.4563e-12
19724227.3611 | 7.295 | -232.1364 | -232.3068 | 2.4727e-12 | 2.4247e-12
19952623.1497 | 7.3 | -232.2587 | -232.4253 | 2.4382e-12 | 2.3919e-12
20183663.6368 | 7.305 | -232.3872 | -232.5501 | 2.4024e-12 | 2.3577e-12
20417379.4467 | 7.31 | -232.5223 | -232.6815 | 2.3653e-12 | 2.3223e-12
20653801.5581 | 7.315 | -232.6642 | -232.8198 | 2.327e-12 | 2.2856e-12
20892961.3085 | 7.32 | -232.8132 | -232.9653 | 2.2874e-12 | 2.2477e-12
21134890.3984 | 7.325 | -232.9696 | -233.1183 | 2.2466e-12 | 2.2084e-12
21379620.895 | 7.33 | -233.1337 | -233.2791 | 2.2045e-12 | 2.1679e-12
21627185.2373 | 7.335 | -233.3059 | -233.4481 | 2.1612e-12 | 2.1262e-12
21877616.2395 | 7.34 | -233.4866 | -233.6256 | 2.1168e-12 | 2.0831e-12
22130947.0961 | 7.345 | -233.6761 | -233.812 | 2.0711e-12 | 2.0389e-12
22387211.3857 | 7.35 | -233.8749 | -234.0077 | 2.0242e-12 | 1.9935e-12
22646443.0759 | 7.355 | -234.0834 | -234.2132 | 1.9762e-12 | 1.9469e-12
22908676.5277 | 7.36 | -234.3021 | -234.4291 | 1.9271e-12 | 1.8991e-12
23173946.4997 | 7.365 | -234.5316 | -234.6557 | 1.8768e-12 | 1.8502e-12
23442288.1532 | 7.37 | -234.7724 | -234.8937 | 1.8255e-12 | 1.8002e-12
23713737.0566 | 7.375 | -235.0252 | -235.1438 | 1.7731e-12 | 1.7491e-12
23988329.1902 | 7.38 | -235.2907 | -235.4066 | 1.7198e-12 | 1.697e-12
24266100.9508 | 7.385 | -235.5695 | -235.6828 | 1.6654e-12 | 1.6438e-12
24547089.1569 | 7.39 | -235.8627 | -235.9734 | 1.6102e-12 | 1.5898e-12
24831331.053 | 7.395 | -236.1709 | -236.2792 | 1.554e-12 | 1.5348e-12
25118864.3151 | 7.4 | -236.4954 | -236.6012 | 1.497e-12 | 1.4789e-12
25409727.0555 | 7.405 | -236.8371 | -236.9405 | 1.4393e-12 | 1.4222e-12
25703957.8277 | 7.41 | -237.1974 | -237.2985 | 1.3808e-12 | 1.3648e-12
26001595.6317 | 7.415 | -237.5776 | -237.6764 | 1.3217e-12 | 1.3067e-12
26302679.919 | 7.42 | -237.9793 | -238.0759 | 1.2619e-12 | 1.248e-12
26607250.598 | 7.425 | -238.4043 | -238.4987 | 1.2017e-12 | 1.1887e-12
26915348.0393 | 7.43 | -238.8546 | -238.9469 | 1.141e-12 | 1.1289e-12
27227013.0808 | 7.435 | -239.3325 | -239.4227 | 1.0799e-12 | 1.0687e-12
27542287.0334 | 7.44 | -239.8406 | -239.9288 | 1.0185e-12 | 1.0082e-12
27861211.6863 | 7.445 | -240.3821 | -240.4683 | 9.5696e-13 | 9.4751e-13
28183829.3126 | 7.45 | -240.9605 | -241.0448 | 8.9531e-13 | 8.8667e-13
28510182.675 | 7.455 | -241.5801 | -241.6625 | 8.3367e-13 | 8.258e-13
28840315.0313 | 7.46 | -242.246 | -242.3265 | 7.7215e-13 | 7.6503e-13
29174270.14 | 7.465 | -242.9642 | -243.0428 | 7.1087e-13 | 7.0446e-13
29512092.2667 | 7.47 | -243.7423 | -243.8192 | 6.4996e-13 | 6.4423e-13
29853826.1892 | 7.475 | -244.5896 | -244.6647 | 5.8955e-13 | 5.8447e-13
30199517.204 | 7.48 | -245.518 | -245.5915 | 5.2979e-13 | 5.2532e-13
30549211.1322 | 7.485 | -246.5429 | -246.6147 | 4.7082e-13 | 4.6694e-13
30902954.3251 | 7.49 | -247.6848 | -247.755 | 4.1282e-13 | 4.095e-13
31260793.6712 | 7.495 | -248.9722 | -249.0408 | 3.5595e-13 | 3.5315e-13
31622776.6017 | 7.5 | -250.4457 | -250.5128 | 3.0041e-13 | 2.981e-13
31988951.0969 | 7.505 | -252.1673 | -252.2328 | 2.464e-13 | 2.4455e-13
32359365.693 | 7.51 | -254.2377 | -254.3017 | 1.9414e-13 | 1.9271e-13
32734069.4879 | 7.515 | -256.8384 | -256.901 | 1.4391e-13 | 1.4287e-13
33113112.1483 | 7.52 | -260.3485 | -260.4097 | 9.6067e-14 | 9.5393e-14
33496543.9158 | 7.525 | -265.7677 | -265.8275 | 5.1477e-14 | 5.1124e-14
33884415.6139 | 7.53 | -275.0229 | -275.0813 | 1.7736e-14 | 1.7617e-14
34276778.6546 | 7.535 | -268.1979 | -268.255 | 3.8914e-14 | 3.8659e-14
34673685.0453 | 7.54 | -262.598 | -262.6538 | 7.4148e-14 | 7.3673e-14
35075187.3953 | 7.545 | -259.3995 | -259.454 | 1.0716e-13 | 1.0649e-13
35481338.9234 | 7.55 | -257.2887 | -257.342 | 1.3664e-13 | 1.358e-13
35892193.4645 | 7.555 | -255.8075 | -255.8596 | 1.6204e-13 | 1.6107e-13
36307805.477 | 7.56 | -254.7535 | -254.8044 | 1.8295e-13 | 1.8188e-13
36728230.0498 | 7.565 | -254.0255 | -254.0753 | 1.9894e-13 | 1.978e-13
37153522.9097 | 7.57 | -253.5723 | -253.6209 | 2.096e-13 | 2.0843e-13
37583740.4288 | 7.575 | -253.3724 | -253.4199 | 2.1448e-13 | 2.1331e-13
38018939.6321 | 7.58 | -253.4276 | -253.474 | 2.1312e-13 | 2.1198e-13
38459178.2045 | 7.585 | -253.7636 | -253.809 | 2.0503e-13 | 2.0396e-13
38904514.4994 | 7.59 | -254.4386 | -254.4829 | 1.897e-13 | 1.8874e-13
39355007.5456 | 7.595 | -255.5673 | -255.6107 | 1.6658e-13 | 1.6575e-13
39810717.0553 | 7.6 | -257.3867 | -257.4291 | 1.351e-13 | 1.3445e-13
40271703.4325 | 7.605 | -260.4776 | -260.519 | 9.465e-14 | 9.42e-14
40738027.7804 | 7.61 | -267.0169 | -267.0574 | 4.4581e-14 | 4.4374e-14
41209751.9097 | 7.615 | -276.0318 | -276.0714 | 1.5791e-14 | 1.5719e-14
41686938.347 | 7.62 | -261.1924 | -261.2311 | 8.7173e-14 | 8.6785e-14
42169650.3429 | 7.625 | -255.3738 | -255.4116 | 1.7034e-13 | 1.696e-13
42657951.8802 | 7.63 | -251.4995 | -251.5364 | 2.6609e-13 | 2.6496e-13
43151907.6828 | 7.635 | -248.513 | -248.5491 | 3.7528e-13 | 3.7372e-13
43651583.224 | 7.64 | -246.0413 | -246.0766 | 4.9881e-13 | 4.9679e-13
44157044.7353 | 7.645 | -243.9086 | -243.943 | 6.3763e-13 | 6.3511e-13
44668359.2151 | 7.65 | -242.0171 | -242.0508 | 7.9277e-13 | 7.897e-13
45185594.4375 | 7.655 | -240.307 | -240.3399 | 9.6527e-13 | 9.6162e-13
45708818.9615 | 7.66 | -238.7387 | -238.7709 | 1.1563e-12 | 1.152e-12
46238102.1399 | 7.665 | -237.2846 | -237.316 | 1.367e-12 | 1.3621e-12
46773514.1287 | 7.67 | -235.9247 | -235.9554 | 1.5987e-12 | 1.593e-12
47315125.8961 | 7.675 | -234.6439 | -234.6739 | 1.8527e-12 | 1.8463e-12
47863009.2323 | 7.68 | -233.4306 | -233.46 | 2.1304e-12 | 2.1233e-12
48417236.7584 | 7.685 | -232.2757 | -232.3044 | 2.4334e-12 | 2.4254e-12
48977881.9368 | 7.69 | -231.1717 | -231.1997 | 2.7632e-12 | 2.7543e-12
49545019.0805 | 7.695 | -230.1126 | -230.1399 | 3.1216e-12 | 3.1117e-12
50118723.3627 | 7.7 | -229.0933 | -229.1201 | 3.5102e-12 | 3.4994e-12
50699070.8275 | 7.705 | -228.1098 | -228.1359 | 3.9311e-12 | 3.9193e-12
51286138.3991 | 7.71 | -227.1583 | -227.1839 | 4.3862e-12 | 4.3733e-12
51880003.8929 | 7.715 | -226.2359 | -226.2608 | 4.8776e-12 | 4.8636e-12
52480746.025 | 7.72 | -225.3398 | -225.3642 | 5.4077e-12 | 5.3925e-12
53088444.4231 | 7.725 | -224.4678 | -224.4916 | 5.9788e-12 | 5.9624e-12
53703179.637 | 7.73 | -223.6178 | -223.6411 | 6.5934e-12 | 6.5758e-12
54325033.1492 | 7.735 | -222.788 | -222.8108 | 7.2544e-12 | 7.2354e-12
54954087.3858 | 7.74 | -221.9768 | -221.9991 | 7.9645e-12 | 7.9441e-12
55590425.727 | 7.745 | -221.1829 | -221.2046 | 8.7268e-12 | 8.705e-12
56234132.519 | 7.75 | -220.4048 | -220.4261 | 9.5446e-12 | 9.5213e-12
56885293.0844 | 7.755 | -219.6415 | -219.6623 | 1.0421e-11 | 1.0396e-11
57543993.7337 | 7.76 | -218.8919 | -218.9122 | 1.1361e-11 | 1.1334e-11
58210321.7771 | 7.765 | -218.1551 | -218.1749 | 1.2367e-11 | 1.2338e-11
58884365.5356 | 7.77 | -217.43 | -217.4494 | 1.3443e-11 | 1.3413e-11
59566214.3529 | 7.775 | -216.7161 | -216.735 | 1.4595e-11 | 1.4563e-11
60255958.6074 | 7.78 | -216.0124 | -216.0309 | 1.5826e-11 | 1.5793e-11
60953689.724 | 7.785 | -215.3184 | -215.3364 | 1.7143e-11 | 1.7107e-11
61659500.1861 | 7.79 | -214.6333 | -214.651 | 1.855e-11 | 1.8512e-11
62373483.5482 | 7.795 | -213.9566 | -213.9738 | 2.0053e-11 | 2.0013e-11
63095734.448 | 7.8 | -213.2877 | -213.3046 | 2.1658e-11 | 2.1616e-11
63826348.6191 | 7.805 | -212.6261 | -212.6426 | 2.3372e-11 | 2.3328e-11
64565422.9035 | 7.81 | -211.9713 | -211.9874 | 2.5202e-11 | 2.5155e-11
65313055.2647 | 7.815 | -211.3228 | -211.3385 | 2.7156e-11 | 2.7107e-11
66069344.8008 | 7.82 | -210.6801 | -210.6955 | 2.9241e-11 | 2.9189e-11
66834391.7569 | 7.825 | -210.043 | -210.058 | 3.1467e-11 | 3.1412e-11
67608297.5392 | 7.83 | -209.4109 | -209.4255 | 3.3842e-11 | 3.3785e-11
68391164.7281 | 7.835 | -208.7834 | -208.7977 | 3.6377e-11 | 3.6317e-11
69183097.0919 | 7.84 | -208.1602 | -208.1742 | 3.9083e-11 | 3.902e-11
69984199.6002 | 7.845 | -207.5409 | -207.5546 | 4.1971e-11 | 4.1905e-11
70794578.4384 | 7.85 | -206.9252 | -206.9386 | 4.5054e-11 | 4.4985e-11
71614341.0213 | 7.855 | -206.3128 | -206.3258 | 4.8346e-11 | 4.8273e-11
72443596.0075 | 7.86 | -205.7032 | -205.7159 | 5.1861e-11 | 5.1785e-11
73282453.3139 | 7.865 | -205.0961 | -205.1086 | 5.5615e-11 | 5.5535e-11
74131024.1301 | 7.87 | -204.4913 | -204.5035 | 5.9626e-11 | 5.9542e-11
74989420.9332 | 7.875 | -203.8884 | -203.9003 | 6.3912e-11 | 6.3824e-11
75857757.5029 | 7.88 | -203.2871 | -203.2987 | 6.8493e-11 | 6.8401e-11
76736148.9362 | 7.885 | -202.687 | -202.6984 | 7.3392e-11 | 7.3296e-11
77624711.6629 | 7.89 | -202.0879 | -202.099 | 7.8633e-11 | 7.8533e-11
78523563.461 | 7.895 | -201.4893 | -201.5002 | 8.4243e-11 | 8.4138e-11
79432823.4724 | 7.9 | -200.8911 | -200.9017 | 9.025e-11 | 9.014e-11
80352612.2186 | 7.905 | -200.2927 | -200.3031 | 9.6686e-11 | 9.6571e-11
81283051.6164 | 7.91 | -199.694 | -199.7041 | 1.0359e-10 | 1.0347e-10
82224264.9947 | 7.915 | -199.0945 | -199.1044 | 1.1099e-10 | 1.1086e-10
83176377.1103 | 7.92 | -198.4938 | -198.5035 | 1.1893e-10 | 1.188e-10
84139514.1645 | 7.925 | -197.8917 | -197.9011 | 1.2747e-10 | 1.2733e-10
85113803.8202 | 7.93 | -197.2876 | -197.2968 | 1.3665e-10 | 1.3651e-10
86099375.2185 | 7.935 | -196.6812 | -196.6902 | 1.4654e-10 | 1.4638e-10
87096358.9956 | 7.94 | -196.072 | -196.0808 | 1.5718e-10 | 1.5702e-10
88104887.3008 | 7.945 | -195.4595 | -195.4681 | 1.6866e-10 | 1.685e-10
89125093.8134 | 7.95 | -194.8434 | -194.8518 | 1.8106e-10 | 1.8089e-10
90157113.7606 | 7.955 | -194.223 | -194.2312 | 1.9447e-10 | 1.9429e-10
91201083.9356 | 7.96 | -193.5977 | -193.6057 | 2.0898e-10 | 2.0879e-10
92257142.7155 | 7.965 | -192.9671 | -192.9749 | 2.2472e-10 | 2.2452e-10
93325430.0797 | 7.97 | -192.3304 | -192.338 | 2.4181e-10 | 2.416e-10
94406087.6286 | 7.975 | -191.6868 | -191.6943 | 2.6041e-10 | 2.6019e-10
95499258.6021 | 7.98 | -191.0358 | -191.043 | 2.8068e-10 | 2.8045e-10
96605087.899 | 7.985 | -190.3763 | -190.3834 | 3.0282e-10 | 3.0257e-10
97723722.0956 | 7.99 | -189.7074 | -189.7143 | 3.2706e-10 | 3.268e-10
98855309.4657 | 7.995 | -189.0281 | -189.0349 | 3.5367e-10 | 3.5339e-10
100000000 | 8 | -188.3373 | -188.3439 | 3.8294e-10 | 3.8265e-10

## Calc_ABCD
f_Hz | log10_f | omega_rad_s | A0_r | A0_i | B0_r | B0_i | C0_r | C0_i | D0_r | D0_i | LINE_PS_SER_Zr | LINE_PS_SER_Zi | LINE_PS_SER_Yr | LINE_PS_SER_Yi | LINE_PS_SER_Ar | LINE_PS_SER_Ai | LINE_PS_SER_Br | LINE_PS_SER_Bi | LINE_PS_SER_Cr | LINE_PS_SER_Ci | LINE_PS_SER_Dr | LINE_PS_SER_Di | LINE_PS_SH_Zr | LINE_PS_SH_Zi | LINE_PS_SH_Yr | LINE_PS_SH_Yi | LINE_PS_SH_Ar | LINE_PS_SH_Ai | LINE_PS_SH_Br | LINE_PS_SH_Bi | LINE_PS_SH_Cr | LINE_PS_SH_Ci | LINE_PS_SH_Dr | LINE_PS_SH_Di | C_THROUGH_Zr | C_THROUGH_Zi | C_THROUGH_Yr | C_THROUGH_Yi | C_THROUGH_Ar | C_THROUGH_Ai | C_THROUGH_Br | C_THROUGH_Bi | C_THROUGH_Cr | C_THROUGH_Ci | C_THROUGH_Dr | C_THROUGH_Di | LINE_INPUT_SER_Zr | LINE_INPUT_SER_Zi | LINE_INPUT_SER_Yr | LINE_INPUT_SER_Yi | LINE_INPUT_SER_Ar | LINE_INPUT_SER_Ai | LINE_INPUT_SER_Br | LINE_INPUT_SER_Bi | LINE_INPUT_SER_Cr | LINE_INPUT_SER_Ci | LINE_INPUT_SER_Dr | LINE_INPUT_SER_Di | LINE_INPUT_SH_Zr | LINE_INPUT_SH_Zi | LINE_INPUT_SH_Yr | LINE_INPUT_SH_Yi | LINE_INPUT_SH_Ar | LINE_INPUT_SH_Ai | LINE_INPUT_SH_Br | LINE_INPUT_SH_Bi | LINE_INPUT_SH_Cr | LINE_INPUT_SH_Ci | LINE_INPUT_SH_Dr | LINE_INPUT_SH_Di | LDM1_Zr | LDM1_Zi | LDM1_Yr | LDM1_Yi | LDM1_Ar | LDM1_Ai | LDM1_Br | LDM1_Bi | LDM1_Cr | LDM1_Ci | LDM1_Dr | LDM1_Di | CX1_DUMP1_Zr | CX1_DUMP1_Zi | CX1_DUMP1_Yr | CX1_DUMP1_Yi | CX1_DUMP1_Ar | CX1_DUMP1_Ai | CX1_DUMP1_Br | CX1_DUMP1_Bi | CX1_DUMP1_Cr | CX1_DUMP1_Ci | CX1_DUMP1_Dr | CX1_DUMP1_Di | LDM2_Zr | LDM2_Zi | LDM2_Yr | LDM2_Yi | LDM2_Ar | LDM2_Ai | LDM2_Br | LDM2_Bi | LDM2_Cr | LDM2_Ci | LDM2_Dr | LDM2_Di | CX2_DUMP2_Zr | CX2_DUMP2_Zi | CX2_DUMP2_Yr | CX2_DUMP2_Yi | CX2_DUMP2_Ar | CX2_DUMP2_Ai | CX2_DUMP2_Br | CX2_DUMP2_Bi | CX2_DUMP2_Cr | CX2_DUMP2_Ci | CX2_DUMP2_Dr | CX2_DUMP2_Di | CMC_LEAK_Zr | CMC_LEAK_Zi | CMC_LEAK_Yr | CMC_LEAK_Yi | CMC_LEAK_Ar | CMC_LEAK_Ai | CMC_LEAK_Br | CMC_LEAK_Bi | CMC_LEAK_Cr | CMC_LEAK_Ci | CMC_LEAK_Dr | CMC_LEAK_Di | CMC_CLINE_Zr | CMC_CLINE_Zi | CMC_CLINE_Yr | CMC_CLINE_Yi | CMC_CLINE_Ar | CMC_CLINE_Ai | CMC_CLINE_Br | CMC_CLINE_Bi | CMC_CLINE_Cr | CMC_CLINE_Ci | CMC_CLINE_Dr | CMC_CLINE_Di | CY_PAIR_Zr | CY_PAIR_Zi | CY_PAIR_Yr | CY_PAIR_Yi | CY_PAIR_Ar | CY_PAIR_Ai | CY_PAIR_Br | CY_PAIR_Bi | CY_PAIR_Cr | CY_PAIR_Ci | CY_PAIR_Dr | CY_PAIR_Di | Den0_r | Den0_i | Gain_Rout0_dB | AbsH_Rout0 | Den50_r | Den50_i | Gain_Rout50_dB | AbsH_Rout50
100 | 2 | 628.3185 | 1 | 0 | 0 | 0 | 0 | 0 | 1 | 0 | 0.04 | 0.0012566 | 0 | 0 | 1 | 0 | 0.04 | 0.0012566 | 0 | 0 | 1 | 0 | 0 | 0 | 0 | 4.7124e-08 | 1 | 1.885e-09 | 0.04 | 0.0012566 | 0 | 4.7124e-08 | 1 | 0 | 0 | 0 | 3.9478e-07 | 0.0031416 | 1 | 0.00012567 | 0.04 | 0.0012566 | 3.9478e-07 | 0.0031416 | 1 | 0 | 0.04 | 0.0012566 | 0 | 0 | 1 | 0.00012567 | 0.08 | 0.0025183 | 3.9478e-07 | 0.0031416 | 1 | 0.00012567 | 0 | 0 | 0 | 4.7124e-08 | 1 | 0.00012567 | 0.08 | 0.0025183 | 3.9478e-07 | 0.0031417 | 1 | 0.00012567 | 0.04 | 0.085451 | 0 | 0 | 1 | 0.00012567 | 0.11999 | 0.087974 | 3.9478e-07 | 0.0031417 | 0.99973 | 0.00025137 | 0 | 0 | 1.3116e-06 | 0.00059061 | 0.99994 | 0.00019665 | 0.11999 | 0.087974 | 1.5575e-06 | 0.0037321 | 0.99973 | 0.00025137 | 0.04 | 0.041469 | 0 | 0 | 0.99994 | 0.00019665 | 0.15998 | 0.12945 | 1.5575e-06 | 0.0037321 | 0.99957 | 0.00040072 | 0 | 0 | 1.3116e-06 | 0.00059061 | 0.99987 | 0.00029131 | 0.15998 | 0.12945 | 2.6319e-06 | 0.0043225 | 0.99957 | 0.00040072 | 0.2 | 0.0037699 | 0 | 0 | 0.99987 | 0.00029131 | 0.35995 | 0.13328 | 2.6319e-06 | 0.0043225 | 0.99956 | 0.0012652 | 0 | 0 | 0 | 6.2832e-09 | 0.99987 | 0.00029131 | 0.35995 | 0.13328 | 2.6319e-06 | 0.0043225 | 0.99956 | 0.0012652 | 0 | 0 | 1.9108e-14 | 6.9115e-07 | 0.99987 | 0.00029156 | 0.35995 | 0.13328 | 2.631e-06 | 0.0043232 | 0.99956 | 0.0012652 | 1.0124 | 0.0049273 | -0.10704 | 0.98775 | 2.7509 | 0.22329 | -8.818 | 0.36233
101.1579 | 2.005 | 635.5941 | 1 | 0 | 0 | 0 | 0 | 0 | 1 | 0 | 0.04 | 0.0012712 | 0 | 0 | 1 | 0 | 0.04 | 0.0012712 | 0 | 0 | 1 | 0 | 0 | 0 | 0 | 4.767e-08 | 1 | 1.9068e-09 | 0.04 | 0.0012712 | 0 | 4.767e-08 | 1 | 0 | 0 | 0 | 4.0398e-07 | 0.003178 | 1 | 0.00012712 | 0.04 | 0.0012712 | 4.0398e-07 | 0.003178 | 1 | 0 | 0.04 | 0.0012712 | 0 | 0 | 1 | 0.00012712 | 0.08 | 0.0025475 | 4.0398e-07 | 0.003178 | 1 | 0.00012712 | 0 | 0 | 0 | 4.767e-08 | 1 | 0.00012713 | 0.08 | 0.0025475 | 4.0397e-07 | 0.0031781 | 1 | 0.00012712 | 0.04 | 0.086441 | 0 | 0 | 1 | 0.00012713 | 0.11999 | 0.088993 | 4.0397e-07 | 0.0031781 | 0.99972 | 0.00025428 | 0 | 0 | 1.3421e-06 | 0.00059745 | 0.99994 | 0.00019893 | 0.11999 | 0.088993 | 1.5938e-06 | 0.0037754 | 0.99972 | 0.00025428 | 0.04 | 0.041949 | 0 | 0 | 0.99994 | 0.00019893 | 0.15998 | 0.13095 | 1.5938e-06 | 0.0037754 | 0.99956 | 0.00040536 | 0 | 0 | 1.3421e-06 | 0.00059745 | 0.99986 | 0.00029469 | 0.15998 | 0.13095 | 2.6932e-06 | 0.0043725 | 0.99956 | 0.00040536 | 0.2 | 0.0038136 | 0 | 0 | 0.99986 | 0.00029469 | 0.35995 | 0.13482 | 2.6932e-06 | 0.0043725 | 0.99955 | 0.0012799 | 0 | 0 | 0 | 6.3559e-09 | 0.99986 | 0.00029469 | 0.35995 | 0.13482 | 2.6932e-06 | 0.0043726 | 0.99955 | 0.0012799 | 0 | 0 | 1.9553e-14 | 6.9915e-07 | 0.99986 | 0.00029494 | 0.35995 | 0.13482 | 2.6923e-06 | 0.0043732 | 0.99955 | 0.0012799 | 1.0124 | 0.0049843 | -0.10702 | 0.98775 | 2.7509 | 0.22587 | -8.8186 | 0.3623
102.3293 | 2.01 | 642.9539 | 1 | 0 | 0 | 0 | 0 | 0 | 1 | 0 | 0.04 | 0.0012859 | 0 | 0 | 1 | 0 | 0.04 | 0.0012859 | 0 | 0 | 1 | 0 | 0 | 0 | 0 | 4.8222e-08 | 1 | 1.9289e-09 | 0.04 | 0.0012859 | 0 | 4.8222e-08 | 1 | 0 | 0 | 0 | 4.1339e-07 | 0.0032148 | 1 | 0.00012859 | 0.04 | 0.0012859 | 4.1339e-07 | 0.0032148 | 1 | 0 | 0.04 | 0.0012859 | 0 | 0 | 1 | 0.00012859 | 0.08 | 0.002577 | 4.1339e-07 | 0.0032148 | 1 | 0.00012859 | 0 | 0 | 0 | 4.8222e-08 | 1 | 0.0001286 | 0.08 | 0.002577 | 4.1338e-07 | 0.0032149 | 1 | 0.00012859 | 0.04 | 0.087442 | 0 | 0 | 1 | 0.0001286 | 0.11999 | 0.090023 | 4.1338e-07 | 0.0032149 | 0.99971 | 0.00025722 | 0 | 0 | 1.3734e-06 | 0.00060437 | 0.99994 | 0.00020124 | 0.11999 | 0.090023 | 1.6309e-06 | 0.0038191 | 0.99971 | 0.00025722 | 0.04 | 0.042435 | 0 | 0 | 0.99994 | 0.00020124 | 0.15998 | 0.13246 | 1.6309e-06 | 0.0038191 | 0.99955 | 0.00041006 | 0 | 0 | 1.3734e-06 | 0.00060437 | 0.99986 | 0.00029811 | 0.15998 | 0.13246 | 2.7559e-06 | 0.0044232 | 0.99955 | 0.00041006 | 0.2 | 0.0038577 | 0 | 0 | 0.99986 | 0.00029811 | 0.35995 | 0.13638 | 2.7559e-06 | 0.0044232 | 0.99954 | 0.0012947 | 0 | 0 | 0 | 6.4295e-09 | 0.99986 | 0.00029811 | 0.35995 | 0.13638 | 2.7559e-06 | 0.0044232 | 0.99954 | 0.0012947 | 0 | 0 | 2.0008e-14 | 7.0725e-07 | 0.99986 | 0.00029836 | 0.35995 | 0.13638 | 2.755e-06 | 0.0044239 | 0.99954 | 0.0012947 | 1.0124 | 0.005042 | -0.10699 | 0.98776 | 2.7508 | 0.22849 | -8.8192 | 0.36228
103.5142 | 2.015 | 650.399 | 1 | 0 | 0 | 0 | 0 | 0 | 1 | 0 | 0.04 | 0.0013008 | 0 | 0 | 1 | 0 | 0.04 | 0.0013008 | 0 | 0 | 1 | 0 | 0 | 0 | 0 | 4.878e-08 | 1 | 1.9512e-09 | 0.04 | 0.0013008 | 0 | 4.878e-08 | 1 | 0 | 0 | 0 | 4.2302e-07 | 0.003252 | 1 | 0.00013008 | 0.04 | 0.0013008 | 4.2302e-07 | 0.003252 | 1 | 0 | 0.04 | 0.0013008 | 0 | 0 | 1 | 0.00013008 | 0.08 | 0.0026068 | 4.2302e-07 | 0.003252 | 1 | 0.00013008 | 0 | 0 | 0 | 4.878e-08 | 1 | 0.00013009 | 0.08 | 0.0026068 | 4.2301e-07 | 0.0032521 | 1 | 0.00013008 | 0.04 | 0.088454 | 0 | 0 | 1 | 0.00013009 | 0.11999 | 0.091066 | 4.2301e-07 | 0.0032521 | 0.99971 | 0.0002602 | 0 | 0 | 1.4054e-06 | 0.00061137 | 0.99994 | 0.00020357 | 0.11999 | 0.091066 | 1.6689e-06 | 0.0038633 | 0.99971 | 0.0002602 | 0.04 | 0.042926 | 0 | 0 | 0.99994 | 0.00020357 | 0.15998 | 0.134 | 1.6689e-06 | 0.0038633 | 0.99954 | 0.00041481 | 0 | 0 | 1.4054e-06 | 0.00061137 | 0.99986 | 0.00030156 | 0.15998 | 0.134 | 2.82e-06 | 0.0044744 | 0.99954 | 0.00041481 | 0.2 | 0.0039024 | 0 | 0 | 0.99986 | 0.00030156 | 0.35995 | 0.13796 | 2.82e-06 | 0.0044744 | 0.99953 | 0.0013097 | 0 | 0 | 0 | 6.504e-09 | 0.99986 | 0.00030157 | 0.35995 | 0.13796 | 2.82e-06 | 0.0044744 | 0.99953 | 0.0013097 | 0 | 0 | 2.0474e-14 | 7.1544e-07 | 0.99986 | 0.00030182 | 0.35995 | 0.13796 | 2.8191e-06 | 0.0044751 | 0.99953 | 0.0013097 | 1.0124 | 0.0051004 | -0.10697 | 0.98776 | 2.7508 | 0.23113 | -8.8198 | 0.36225
104.7129 | 2.02 | 657.9303 | 1 | 0 | 0 | 0 | 0 | 0 | 1 | 0 | 0.04 | 0.0013159 | 0 | 0 | 1 | 0 | 0.04 | 0.0013159 | 0 | 0 | 1 | 0 | 0 | 0 | 0 | 4.9345e-08 | 1 | 1.9738e-09 | 0.04 | 0.0013159 | 0 | 4.9345e-08 | 1 | 0 | 0 | 0 | 4.3287e-07 | 0.0032897 | 1 | 0.00013159 | 0.04 | 0.0013159 | 4.3287e-07 | 0.0032897 | 1 | 0 | 0.04 | 0.0013159 | 0 | 0 | 1 | 0.00013159 | 0.08 | 0.002637 | 4.3287e-07 | 0.0032897 | 1 | 0.00013159 | 0 | 0 | 0 | 4.9345e-08 | 1 | 0.00013159 | 0.08 | 0.002637 | 4.3287e-07 | 0.0032898 | 1 | 0.00013159 | 0.04 | 0.089479 | 0 | 0 | 1 | 0.00013159 | 0.11999 | 0.09212 | 4.3287e-07 | 0.0032898 | 0.9997 | 0.00026322 | 0 | 0 | 1.4381e-06 | 0.00061845 | 0.99994 | 0.00020593 | 0.11999 | 0.09212 | 1.7078e-06 | 0.003908 | 0.9997 | 0.00026322 | 0.04 | 0.043423 | 0 | 0 | 0.99994 | 0.00020593 | 0.15998 | 0.13555 | 1.7078e-06 | 0.003908 | 0.99953 | 0.00041961 | 0 | 0 | 1.4381e-06 | 0.00061845 | 0.99986 | 0.00030506 | 0.15998 | 0.13555 | 2.8857e-06 | 0.0045262 | 0.99953 | 0.00041961 | 0.2 | 0.0039476 | 0 | 0 | 0.99986 | 0.00030506 | 0.35995 | 0.13956 | 2.8857e-06 | 0.0045262 | 0.99951 | 0.0013249 | 0 | 0 | 0 | 6.5793e-09 | 0.99986 | 0.00030507 | 0.35995 | 0.13956 | 2.8857e-06 | 0.0045262 | 0.99951 | 0.0013249 | 0 | 0 | 2.0951e-14 | 7.2372e-07 | 0.99986 | 0.00030533 | 0.35995 | 0.13956 | 2.8847e-06 | 0.0045269 | 0.99951 | 0.0013249 | 1.0124 | 0.0051595 | -0.10694 | 0.98776 | 2.7508 | 0.23381 | -8.8205 | 0.36222
105.9254 | 2.025 | 665.5487 | 1 | 0 | 0 | 0 | 0 | 0 | 1 | 0 | 0.04 | 0.0013311 | 0 | 0 | 1 | 0 | 0.04 | 0.0013311 | 0 | 0 | 1 | 0 | 0 | 0 | 0 | 4.9916e-08 | 1 | 1.9966e-09 | 0.04 | 0.0013311 | 0 | 4.9916e-08 | 1 | 0 | 0 | 0 | 4.4296e-07 | 0.0033277 | 1 | 0.00013311 | 0.04 | 0.0013311 | 4.4296e-07 | 0.0033278 | 1 | 0 | 0.04 | 0.0013311 | 0 | 0 | 1 | 0.00013311 | 0.08 | 0.0026675 | 4.4296e-07 | 0.0033278 | 1 | 0.00013311 | 0 | 0 | 0 | 4.9916e-08 | 1 | 0.00013312 | 0.08 | 0.0026675 | 4.4295e-07 | 0.0033278 | 1 | 0.00013311 | 0.04 | 0.090515 | 0 | 0 | 1 | 0.00013312 | 0.11999 | 0.093187 | 4.4295e-07 | 0.0033278 | 0.99969 | 0.00026627 | 0 | 0 | 1.4716e-06 | 0.00062561 | 0.99994 | 0.00020832 | 0.11999 | 0.093187 | 1.7475e-06 | 0.0039533 | 0.99969 | 0.00026627 | 0.04 | 0.043926 | 0 | 0 | 0.99994 | 0.00020832 | 0.15998 | 0.13712 | 1.7475e-06 | 0.0039533 | 0.99952 | 0.00042447 | 0 | 0 | 1.4716e-06 | 0.00062561 | 0.99985 | 0.0003086 | 0.15998 | 0.13712 | 2.9529e-06 | 0.0045786 | 0.99952 | 0.00042447 | 0.2 | 0.0039933 | 0 | 0 | 0.99985 | 0.0003086 | 0.35994 | 0.14117 | 2.9529e-06 | 0.0045786 | 0.9995 | 0.0013402 | 0 | 0 | 0 | 6.6555e-09 | 0.99985 | 0.00030861 | 0.35994 | 0.14117 | 2.9529e-06 | 0.0045786 | 0.9995 | 0.0013402 | 0 | 0 | 2.1439e-14 | 7.321e-07 | 0.99985 | 0.00030887 | 0.35994 | 0.14117 | 2.9519e-06 | 0.0045793 | 0.9995 | 0.0013402 | 1.0124 | 0.0052192 | -0.10691 | 0.98777 | 2.7508 | 0.23652 | -8.8211 | 0.3622
107.1519 | 2.03 | 673.2554 | 1 | 0 | 0 | 0 | 0 | 0 | 1 | 0 | 0.04 | 0.0013465 | 0 | 0 | 1 | 0 | 0.04 | 0.0013465 | 0 | 0 | 1 | 0 | 0 | 0 | 0 | 5.0494e-08 | 1 | 2.0198e-09 | 0.04 | 0.0013465 | 0 | 5.0494e-08 | 1 | 0 | 0 | 0 | 4.5327e-07 | 0.0033663 | 1 | 0.00013465 | 0.04 | 0.0013465 | 4.5327e-07 | 0.0033663 | 1 | 0 | 0.04 | 0.0013465 | 0 | 0 | 1 | 0.00013465 | 0.08 | 0.0026984 | 4.5327e-07 | 0.0033663 | 1 | 0.00013465 | 0 | 0 | 0 | 5.0494e-08 | 1 | 0.00013466 | 0.08 | 0.0026984 | 4.5327e-07 | 0.0033664 | 1 | 0.00013465 | 0.04 | 0.091563 | 0 | 0 | 1 | 0.00013466 | 0.11999 | 0.094266 | 4.5327e-07 | 0.0033664 | 0.99969 | 0.00026935 | 0 | 0 | 1.5059e-06 | 0.00063285 | 0.99994 | 0.00021073 | 0.11999 | 0.094266 | 1.7882e-06 | 0.003999 | 0.99969 | 0.00026935 | 0.04 | 0.044435 | 0 | 0 | 0.99994 | 0.00021073 | 0.15998 | 0.13871 | 1.7882e-06 | 0.003999 | 0.99951 | 0.00042939 | 0 | 0 | 1.5059e-06 | 0.00063285 | 0.99985 | 0.00031218 | 0.15998 | 0.13871 | 3.0216e-06 | 0.0046316 | 0.99951 | 0.00042939 | 0.2 | 0.0040395 | 0 | 0 | 0.99985 | 0.00031218 | 0.35994 | 0.14281 | 3.0216e-06 | 0.0046316 | 0.99949 | 0.0013557 | 0 | 0 | 0 | 6.7326e-09 | 0.99985 | 0.00031219 | 0.35994 | 0.14281 | 3.0216e-06 | 0.0046316 | 0.99949 | 0.0013557 | 0 | 0 | 2.1938e-14 | 7.4058e-07 | 0.99985 | 0.00031245 | 0.35994 | 0.14281 | 3.0206e-06 | 0.0046323 | 0.99949 | 0.0013557 | 1.0124 | 0.0052797 | -0.10689 | 0.98777 | 2.7508 | 0.23925 | -8.8218 | 0.36217
108.3927 | 2.035 | 681.0514 | 1 | 0 | 0 | 0 | 0 | 0 | 1 | 0 | 0.04 | 0.0013621 | 0 | 0 | 1 | 0 | 0.04 | 0.0013621 | 0 | 0 | 1 | 0 | 0 | 0 | 0 | 5.1079e-08 | 1 | 2.0432e-09 | 0.04 | 0.0013621 | 0 | 5.1079e-08 | 1 | 0 | 0 | 0 | 4.6383e-07 | 0.0034053 | 1 | 0.00013621 | 0.04 | 0.0013621 | 4.6383e-07 | 0.0034053 | 1 | 0 | 0.04 | 0.0013621 | 0 | 0 | 1 | 0.00013621 | 0.08 | 0.0027296 | 4.6383e-07 | 0.0034053 | 1 | 0.00013621 | 0 | 0 | 0 | 5.1079e-08 | 1 | 0.00013622 | 0.08 | 0.0027296 | 4.6382e-07 | 0.0034054 | 1 | 0.00013621 | 0.04 | 0.092623 | 0 | 0 | 1 | 0.00013622 | 0.11999 | 0.095358 | 4.6382e-07 | 0.0034054 | 0.99968 | 0.00027247 | 0 | 0 | 1.541e-06 | 0.00064018 | 0.99993 | 0.00021318 | 0.11999 | 0.095358 | 1.8299e-06 | 0.0040453 | 0.99968 | 0.00027247 | 0.04 | 0.044949 | 0 | 0 | 0.99993 | 0.00021318 | 0.15997 | 0.14031 | 1.8299e-06 | 0.0040453 | 0.9995 | 0.00043437 | 0 | 0 | 1.541e-06 | 0.00064018 | 0.99984 | 0.00031581 | 0.15997 | 0.14031 | 3.092e-06 | 0.0046852 | 0.9995 | 0.00043437 | 0.2 | 0.0040863 | 0 | 0 | 0.99984 | 0.00031581 | 0.35994 | 0.14446 | 3.092e-06 | 0.0046852 | 0.99948 | 0.0013714 | 0 | 0 | 0 | 6.8105e-09 | 0.99984 | 0.00031581 | 0.35994 | 0.14446 | 3.092e-06 | 0.0046852 | 0.99948 | 0.0013714 | 0 | 0 | 2.2449e-14 | 7.4916e-07 | 0.99984 | 0.00031608 | 0.35994 | 0.14446 | 3.091e-06 | 0.004686 | 0.99948 | 0.0013714 | 1.0124 | 0.0053408 | -0.10686 | 0.98777 | 2.7507 | 0.24202 | -8.8225 | 0.36214
109.6478 | 2.04 | 688.9376 | 1 | 0 | 0 | 0 | 0 | 0 | 1 | 0 | 0.04 | 0.0013779 | 0 | 0 | 1 | 0 | 0.04 | 0.0013779 | 0 | 0 | 1 | 0 | 0 | 0 | 0 | 5.167e-08 | 1 | 2.0668e-09 | 0.04 | 0.0013779 | 0 | 5.167e-08 | 1 | 0 | 0 | 0 | 4.7464e-07 | 0.0034447 | 1 | 0.00013779 | 0.04 | 0.0013779 | 4.7464e-07 | 0.0034447 | 1 | 0 | 0.04 | 0.0013779 | 0 | 0 | 1 | 0.00013779 | 0.08 | 0.0027613 | 4.7464e-07 | 0.0034447 | 1 | 0.00013779 | 0 | 0 | 0 | 5.167e-08 | 1 | 0.00013779 | 0.08 | 0.0027613 | 4.7463e-07 | 0.0034448 | 1 | 0.00013779 | 0.04 | 0.093696 | 0 | 0 | 1 | 0.00013779 | 0.11999 | 0.096462 | 4.7463e-07 | 0.0034448 | 0.99967 | 0.00027563 | 0 | 0 | 1.5769e-06 | 0.00064759 | 0.99993 | 0.00021565 | 0.11999 | 0.096462 | 1.8725e-06 | 0.0040922 | 0.99967 | 0.00027563 | 0.04 | 0.04547 | 0 | 0 | 0.99993 | 0.00021565 | 0.15997 | 0.14194 | 1.8725e-06 | 0.0040922 | 0.99949 | 0.0004394 | 0 | 0 | 1.5769e-06 | 0.00064759 | 0.99984 | 0.00031947 | 0.15997 | 0.14194 | 3.164e-06 | 0.0047394 | 0.99949 | 0.0004394 | 0.2 | 0.0041336 | 0 | 0 | 0.99984 | 0.00031947 | 0.35994 | 0.14613 | 3.164e-06 | 0.0047394 | 0.99947 | 0.0013873 | 0 | 0 | 0 | 6.8894e-09 | 0.99984 | 0.00031947 | 0.35994 | 0.14613 | 3.164e-06 | 0.0047394 | 0.99947 | 0.0013873 | 0 | 0 | 2.2972e-14 | 7.5783e-07 | 0.99984 | 0.00031975 | 0.35994 | 0.14613 | 3.1629e-06 | 0.0047402 | 0.99947 | 0.0013873 | 1.0124 | 0.0054027 | -0.10683 | 0.98778 | 2.7507 | 0.24483 | -8.8232 | 0.36211
110.9175 | 2.045 | 696.9151 | 1 | 0 | 0 | 0 | 0 | 0 | 1 | 0 | 0.04 | 0.0013938 | 0 | 0 | 1 | 0 | 0.04 | 0.0013938 | 0 | 0 | 1 | 0 | 0 | 0 | 0 | 5.2269e-08 | 1 | 2.0907e-09 | 0.04 | 0.0013938 | 0 | 5.2269e-08 | 1 | 0 | 0 | 0 | 4.8569e-07 | 0.0034846 | 1 | 0.00013939 | 0.04 | 0.0013938 | 4.8569e-07 | 0.0034846 | 1 | 0 | 0.04 | 0.0013938 | 0 | 0 | 1 | 0.00013939 | 0.08 | 0.0027932 | 4.8569e-07 | 0.0034846 | 1 | 0.00013939 | 0 | 0 | 0 | 5.2269e-08 | 1 | 0.00013939 | 0.08 | 0.0027932 | 4.8568e-07 | 0.0034847 | 1 | 0.00013939 | 0.04 | 0.09478 | 0 | 0 | 1 | 0.00013939 | 0.11999 | 0.097579 | 4.8568e-07 | 0.0034847 | 0.99966 | 0.00027882 | 0 | 0 | 1.6136e-06 | 0.00065509 | 0.99993 | 0.00021815 | 0.11999 | 0.097579 | 1.9161e-06 | 0.0041396 | 0.99966 | 0.00027882 | 0.04 | 0.045996 | 0 | 0 | 0.99993 | 0.00021815 | 0.15997 | 0.14358 | 1.9161e-06 | 0.0041396 | 0.99947 | 0.00044449 | 0 | 0 | 1.6136e-06 | 0.00065509 | 0.99984 | 0.00032318 | 0.15997 | 0.14358 | 3.2376e-06 | 0.0047943 | 0.99947 | 0.00044449 | 0.2 | 0.0041815 | 0 | 0 | 0.99984 | 0.00032318 | 0.35994 | 0.14783 | 3.2376e-06 | 0.0047943 | 0.99946 | 0.0014034 | 0 | 0 | 0 | 6.9692e-09 | 0.99984 | 0.00032318 | 0.35994 | 0.14783 | 3.2376e-06 | 0.0047943 | 0.99946 | 0.0014034 | 0 | 0 | 2.3507e-14 | 7.6661e-07 | 0.99984 | 0.00032346 | 0.35994 | 0.14783 | 3.2366e-06 | 0.0047951 | 0.99946 | 0.0014034 | 1.0124 | 0.0054652 | -0.1068 | 0.98778 | 2.7507 | 0.24766 | -8.8239 | 0.36208
112.2018 | 2.05 | 704.985 | 1 | 0 | 0 | 0 | 0 | 0 | 1 | 0 | 0.04 | 0.00141 | 0 | 0 | 1 | 0 | 0.04 | 0.00141 | 0 | 0 | 1 | 0 | 0 | 0 | 0 | 5.2874e-08 | 1 | 2.115e-09 | 0.04 | 0.00141 | 0 | 5.2874e-08 | 1 | 0 | 0 | 0 | 4.97e-07 | 0.0035249 | 1 | 0.000141 | 0.04 | 0.00141 | 4.97e-07 | 0.003525 | 1 | 0 | 0.04 | 0.00141 | 0 | 0 | 1 | 0.000141 | 0.08 | 0.0028256 | 4.97e-07 | 0.003525 | 1 | 0.000141 | 0 | 0 | 0 | 5.2874e-08 | 1 | 0.000141 | 0.08 | 0.0028256 | 4.97e-07 | 0.003525 | 1 | 0.000141 | 0.04 | 0.095878 | 0 | 0 | 1 | 0.000141 | 0.11999 | 0.098709 | 4.97e-07 | 0.003525 | 0.99966 | 0.00028205 | 0 | 0 | 1.6512e-06 | 0.00066268 | 0.99993 | 0.00022068 | 0.11999 | 0.098709 | 1.9607e-06 | 0.0041875 | 0.99966 | 0.00028205 | 0.04 | 0.046529 | 0 | 0 | 0.99993 | 0.00022068 | 0.15997 | 0.14524 | 1.9607e-06 | 0.0041875 | 0.99946 | 0.00044964 | 0 | 0 | 1.6512e-06 | 0.00066268 | 0.99983 | 0.00032693 | 0.15997 | 0.14524 | 3.313e-06 | 0.0048498 | 0.99946 | 0.00044964 | 0.2 | 0.0042299 | 0 | 0 | 0.99983 | 0.00032693 | 0.35994 | 0.14954 | 3.313e-06 | 0.0048498 | 0.99944 | 0.0014196 | 0 | 0 | 0 | 7.0498e-09 | 0.99983 | 0.00032693 | 0.35994 | 0.14954 | 3.313e-06 | 0.0048498 | 0.99944 | 0.0014196 | 0 | 0 | 2.4055e-14 | 7.7548e-07 | 0.99983 | 0.00032721 | 0.35994 | 0.14954 | 3.3119e-06 | 0.0048506 | 0.99944 | 0.0014196 | 1.0124 | 0.0055285 | -0.10677 | 0.98778 | 2.7507 | 0.25053 | -8.8247 | 0.36205
113.5011 | 2.055 | 713.1483 | 1 | 0 | 0 | 0 | 0 | 0 | 1 | 0 | 0.04 | 0.0014263 | 0 | 0 | 1 | 0 | 0.04 | 0.0014263 | 0 | 0 | 1 | 0 | 0 | 0 | 0 | 5.3486e-08 | 1 | 2.1394e-09 | 0.04 | 0.0014263 | 0 | 5.3486e-08 | 1 | 0 | 0 | 0 | 5.0858e-07 | 0.0035657 | 0.99999 | 0.00014263 | 0.04 | 0.0014263 | 5.0858e-07 | 0.0035658 | 1 | 0 | 0.04 | 0.0014263 | 0 | 0 | 0.99999 | 0.00014263 | 0.08 | 0.0028583 | 5.0858e-07 | 0.0035658 | 0.99999 | 0.00014263 | 0 | 0 | 0 | 5.3486e-08 | 0.99999 | 0.00014264 | 0.08 | 0.0028583 | 5.0857e-07 | 0.0035658 | 0.99999 | 0.00014263 | 0.04 | 0.096988 | 0 | 0 | 0.99999 | 0.00014264 | 0.11999 | 0.099852 | 5.0857e-07 | 0.0035658 | 0.99965 | 0.00028532 | 0 | 0 | 1.6896e-06 | 0.00067035 | 0.99993 | 0.00022324 | 0.11999 | 0.099852 | 2.0064e-06 | 0.004236 | 0.99965 | 0.00028532 | 0.04 | 0.047068 | 0 | 0 | 0.99993 | 0.00022324 | 0.15997 | 0.14693 | 2.0064e-06 | 0.004236 | 0.99945 | 0.00045485 | 0 | 0 | 1.6896e-06 | 0.00067035 | 0.99983 | 0.00033072 | 0.15997 | 0.14693 | 3.3901e-06 | 0.0049059 | 0.99945 | 0.00045485 | 0.2 | 0.0042789 | 0 | 0 | 0.99983 | 0.00033072 | 0.35994 | 0.15127 | 3.3901e-06 | 0.0049059 | 0.99943 | 0.0014361 | 0 | 0 | 0 | 7.1315e-09 | 0.99983 | 0.00033073 | 0.35994 | 0.15127 | 3.3901e-06 | 0.004906 | 0.99943 | 0.0014361 | 0 | 0 | 2.4615e-14 | 7.8446e-07 | 0.99983 | 0.00033101 | 0.35994 | 0.15127 | 3.389e-06 | 0.0049067 | 0.99943 | 0.0014361 | 1.0123 | 0.0055926 | -0.10674 | 0.98779 | 2.7507 | 0.25343 | -8.8254 | 0.36202
114.8154 | 2.06 | 721.4062 | 1 | 0 | 0 | 0 | 0 | 0 | 1 | 0 | 0.04 | 0.0014428 | 0 | 0 | 1 | 0 | 0.04 | 0.0014428 | 0 | 0 | 1 | 0 | 0 | 0 | 0 | 5.4105e-08 | 1 | 2.1642e-09 | 0.04 | 0.0014428 | 0 | 5.4105e-08 | 1 | 0 | 0 | 0 | 5.2043e-07 | 0.003607 | 0.99999 | 0.00014428 | 0.04 | 0.0014428 | 5.2043e-07 | 0.0036071 | 1 | 0 | 0.04 | 0.0014428 | 0 | 0 | 0.99999 | 0.00014428 | 0.08 | 0.0028914 | 5.2043e-07 | 0.0036071 | 0.99999 | 0.00014428 | 0 | 0 | 0 | 5.4105e-08 | 0.99999 | 0.00014429 | 0.08 | 0.0028914 | 5.2042e-07 | 0.0036071 | 0.99999 | 0.00014428 | 0.04 | 0.098111 | 0 | 0 | 0.99999 | 0.00014429 | 0.11999 | 0.10101 | 5.2042e-07 | 0.0036071 | 0.99964 | 0.00028862 | 0 | 0 | 1.729e-06 | 0.00067811 | 0.99993 | 0.00022583 | 0.11999 | 0.10101 | 2.0531e-06 | 0.004285 | 0.99964 | 0.00028862 | 0.04 | 0.047613 | 0 | 0 | 0.99993 | 0.00022583 | 0.15997 | 0.14863 | 2.0531e-06 | 0.004285 | 0.99944 | 0.00046012 | 0 | 0 | 1.729e-06 | 0.00067811 | 0.99983 | 0.00033456 | 0.15997 | 0.14863 | 3.4691e-06 | 0.0049627 | 0.99944 | 0.00046012 | 0.2 | 0.0043284 | 0 | 0 | 0.99983 | 0.00033456 | 0.35994 | 0.15302 | 3.4691e-06 | 0.0049627 | 0.99942 | 0.0014527 | 0 | 0 | 0 | 7.2141e-09 | 0.99983 | 0.00033457 | 0.35994 | 0.15302 | 3.4691e-06 | 0.0049627 | 0.99942 | 0.0014527 | 0 | 0 | 2.5189e-14 | 7.9355e-07 | 0.99983 | 0.00033485 | 0.35994 | 0.15302 | 3.4679e-06 | 0.0049635 | 0.99942 | 0.0014527 | 1.0123 | 0.0056573 | -0.10671 | 0.98779 | 2.7506 | 0.25636 | -8.8262 | 0.36198
116.1449 | 2.065 | 729.7597 | 1 | 0 | 0 | 0 | 0 | 0 | 1 | 0 | 0.04 | 0.0014595 | 0 | 0 | 1 | 0 | 0.04 | 0.0014595 | 0 | 0 | 1 | 0 | 0 | 0 | 0 | 5.4732e-08 | 1 | 2.1893e-09 | 0.04 | 0.0014595 | 0 | 5.4732e-08 | 1 | 0 | 0 | 0 | 5.3255e-07 | 0.0036488 | 0.99999 | 0.00014595 | 0.04 | 0.0014595 | 5.3255e-07 | 0.0036489 | 1 | 0 | 0.04 | 0.0014595 | 0 | 0 | 0.99999 | 0.00014595 | 0.08 | 0.0029249 | 5.3255e-07 | 0.0036489 | 0.99999 | 0.00014595 | 0 | 0 | 0 | 5.4732e-08 | 0.99999 | 0.00014596 | 0.08 | 0.0029249 | 5.3254e-07 | 0.0036489 | 0.99999 | 0.00014595 | 0.04 | 0.099247 | 0 | 0 | 0.99999 | 0.00014596 | 0.11998 | 0.10218 | 5.3254e-07 | 0.0036489 | 0.99963 | 0.00029196 | 0 | 0 | 1.7693e-06 | 0.00068597 | 0.99992 | 0.00022845 | 0.11998 | 0.10218 | 2.1009e-06 | 0.0043346 | 0.99963 | 0.00029196 | 0.04 | 0.048164 | 0 | 0 | 0.99992 | 0.00022845 | 0.15997 | 0.15035 | 2.1009e-06 | 0.0043346 | 0.99942 | 0.00046545 | 0 | 0 | 1.7693e-06 | 0.00068597 | 0.99982 | 0.00033845 | 0.15997 | 0.15035 | 3.5498e-06 | 0.0050202 | 0.99942 | 0.00046545 | 0.2 | 0.0043786 | 0 | 0 | 0.99982 | 0.00033845 | 0.35993 | 0.15479 | 3.5498e-06 | 0.0050202 | 0.9994 | 0.0014695 | 0 | 0 | 0 | 7.2976e-09 | 0.99982 | 0.00033845 | 0.35993 | 0.15479 | 3.5498e-06 | 0.0050202 | 0.9994 | 0.0014695 | 0 | 0 | 2.5775e-14 | 8.0274e-07 | 0.99982 | 0.00033874 | 0.35993 | 0.15479 | 3.5486e-06 | 0.005021 | 0.9994 | 0.0014695 | 1.0123 | 0.0057228 | -0.10668 | 0.98779 | 2.7506 | 0.25933 | -8.827 | 0.36195
117.4898 | 2.07 | 738.2099 | 1 | 0 | 0 | 0 | 0 | 0 | 1 | 0 | 0.04 | 0.0014764 | 0 | 0 | 1 | 0 | 0.04 | 0.0014764 | 0 | 0 | 1 | 0 | 0 | 0 | 0 | 5.5366e-08 | 1 | 2.2146e-09 | 0.04 | 0.0014764 | 0 | 5.5366e-08 | 1 | 0 | 0 | 0 | 5.4495e-07 | 0.003691 | 0.99999 | 0.00014765 | 0.04 | 0.0014764 | 5.4495e-07 | 0.0036911 | 1 | 0 | 0.04 | 0.0014764 | 0 | 0 | 0.99999 | 0.00014765 | 0.08 | 0.0029587 | 5.4495e-07 | 0.0036911 | 0.99999 | 0.00014765 | 0 | 0 | 0 | 5.5366e-08 | 0.99999 | 0.00014765 | 0.08 | 0.0029587 | 5.4495e-07 | 0.0036912 | 0.99999 | 0.00014765 | 0.04 | 0.1004 | 0 | 0 | 0.99999 | 0.00014765 | 0.11998 | 0.10336 | 5.4495e-07 | 0.0036912 | 0.99962 | 0.00029535 | 0 | 0 | 1.8105e-06 | 0.00069391 | 0.99992 | 0.00023109 | 0.11998 | 0.10336 | 2.1498e-06 | 0.0043848 | 0.99962 | 0.00029535 | 0.04 | 0.048722 | 0 | 0 | 0.99992 | 0.00023109 | 0.15997 | 0.15209 | 2.1498e-06 | 0.0043848 | 0.99941 | 0.00047084 | 0 | 0 | 1.8105e-06 | 0.00069391 | 0.99982 | 0.00034237 | 0.15997 | 0.15209 | 3.6325e-06 | 0.0050783 | 0.99941 | 0.00047084 | 0.2 | 0.0044293 | 0 | 0 | 0.99982 | 0.00034237 | 0.35993 | 0.15658 | 3.6325e-06 | 0.0050783 | 0.99939 | 0.0014865 | 0 | 0 | 0 | 7.3821e-09 | 0.99982 | 0.00034238 | 0.35993 | 0.15658 | 3.6325e-06 | 0.0050783 | 0.99939 | 0.0014865 | 0 | 0 | 2.6376e-14 | 8.1203e-07 | 0.99982 | 0.00034267 | 0.35993 | 0.15658 | 3.6313e-06 | 0.0050791 | 0.99939 | 0.0014865 | 1.0123 | 0.0057891 | -0.10664 | 0.9878 | 2.7506 | 0.26233 | -8.8278 | 0.36192
118.8502 | 2.075 | 746.758 | 1 | 0 | 0 | 0 | 0 | 0 | 1 | 0 | 0.04 | 0.0014935 | 0 | 0 | 1 | 0 | 0.04 | 0.0014935 | 0 | 0 | 1 | 0 | 0 | 0 | 0 | 5.6007e-08 | 1 | 2.2403e-09 | 0.04 | 0.0014935 | 0 | 5.6007e-08 | 1 | 0 | 0 | 0 | 5.5765e-07 | 0.0037338 | 0.99999 | 0.00014935 | 0.04 | 0.0014935 | 5.5765e-07 | 0.0037338 | 1 | 0 | 0.04 | 0.0014935 | 0 | 0 | 0.99999 | 0.00014935 | 0.08 | 0.002993 | 5.5765e-07 | 0.0037338 | 0.99999 | 0.00014935 | 0 | 0 | 0 | 5.6007e-08 | 0.99999 | 0.00014936 | 0.08 | 0.002993 | 5.5764e-07 | 0.0037339 | 0.99999 | 0.00014935 | 0.04 | 0.10156 | 0 | 0 | 0.99999 | 0.00014936 | 0.11998 | 0.10456 | 5.5764e-07 | 0.0037339 | 0.99962 | 0.00029877 | 0 | 0 | 1.8526e-06 | 0.00070194 | 0.99992 | 0.00023377 | 0.11998 | 0.10456 | 2.1998e-06 | 0.0044356 | 0.99962 | 0.00029877 | 0.04 | 0.049286 | 0 | 0 | 0.99992 | 0.00023377 | 0.15997 | 0.15385 | 2.1998e-06 | 0.0044356 | 0.9994 | 0.0004763 | 0 | 0 | 1.8526e-06 | 0.00070194 | 0.99981 | 0.00034635 | 0.15997 | 0.15385 | 3.717e-06 | 0.0051371 | 0.9994 | 0.0004763 | 0.2 | 0.0044805 | 0 | 0 | 0.99981 | 0.00034635 | 0.35993 | 0.1584 | 3.717e-06 | 0.0051371 | 0.99937 | 0.0015037 | 0 | 0 | 0 | 7.4676e-09 | 0.99981 | 0.00034635 | 0.35993 | 0.1584 | 3.717e-06 | 0.0051371 | 0.99937 | 0.0015037 | 0 | 0 | 2.699e-14 | 8.2143e-07 | 0.99981 | 0.00034665 | 0.35993 | 0.1584 | 3.7158e-06 | 0.0051379 | 0.99937 | 0.0015037 | 1.0123 | 0.0058561 | -0.10661 | 0.9878 | 2.7506 | 0.26537 | -8.8287 | 0.36188
120.2264 | 2.08 | 755.405 | 1 | 0 | 0 | 0 | 0 | 0 | 1 | 0 | 0.04 | 0.0015108 | 0 | 0 | 1 | 0 | 0.04 | 0.0015108 | 0 | 0 | 1 | 0 | 0 | 0 | 0 | 5.6655e-08 | 1 | 2.2662e-09 | 0.04 | 0.0015108 | 0 | 5.6655e-08 | 1 | 0 | 0 | 0 | 5.7064e-07 | 0.003777 | 0.99999 | 0.00015108 | 0.04 | 0.0015108 | 5.7064e-07 | 0.0037771 | 1 | 0 | 0.04 | 0.0015108 | 0 | 0 | 0.99999 | 0.00015108 | 0.08 | 0.0030277 | 5.7064e-07 | 0.0037771 | 0.99999 | 0.00015108 | 0 | 0 | 0 | 5.6655e-08 | 0.99999 | 0.00015109 | 0.08 | 0.0030277 | 5.7063e-07 | 0.0037771 | 0.99999 | 0.00015108 | 0.04 | 0.10274 | 0 | 0 | 0.99999 | 0.00015109 | 0.11998 | 0.10577 | 5.7063e-07 | 0.0037771 | 0.99961 | 0.00030223 | 0 | 0 | 1.8958e-06 | 0.00071007 | 0.99992 | 0.00023649 | 0.11998 | 0.10577 | 2.2511e-06 | 0.0044869 | 0.99961 | 0.00030223 | 0.04 | 0.049857 | 0 | 0 | 0.99992 | 0.00023649 | 0.15997 | 0.15563 | 2.2511e-06 | 0.0044869 | 0.99938 | 0.00048182 | 0 | 0 | 1.8958e-06 | 0.00071007 | 0.99981 | 0.00035037 | 0.15997 | 0.15563 | 3.8036e-06 | 0.0051966 | 0.99938 | 0.00048182 | 0.2 | 0.0045324 | 0 | 0 | 0.99981 | 0.00035037 | 0.35993 | 0.16023 | 3.8036e-06 | 0.0051966 | 0.99936 | 0.0015211 | 0 | 0 | 0 | 7.5541e-09 | 0.99981 | 0.00035037 | 0.35993 | 0.16023 | 3.8036e-06 | 0.0051966 | 0.99936 | 0.0015211 | 0 | 0 | 2.7619e-14 | 8.3095e-07 | 0.99981 | 0.00035067 | 0.35993 | 0.16023 | 3.8023e-06 | 0.0051974 | 0.99936 | 0.0015211 | 1.0123 | 0.005924 | -0.10658 | 0.9878 | 2.7505 | 0.26844 | -8.8295 | 0.36185
121.6186 | 2.085 | 764.1522 | 1 | 0 | 0 | 0 | 0 | 0 | 1 | 0 | 0.04 | 0.0015283 | 0 | 0 | 1 | 0 | 0.04 | 0.0015283 | 0 | 0 | 1 | 0 | 0 | 0 | 0 | 5.7311e-08 | 1 | 2.2925e-09 | 0.04 | 0.0015283 | 0 | 5.7311e-08 | 1 | 0 | 0 | 0 | 5.8393e-07 | 0.0038208 | 0.99999 | 0.00015283 | 0.04 | 0.0015283 | 5.8393e-07 | 0.0038208 | 1 | 0 | 0.04 | 0.0015283 | 0 | 0 | 0.99999 | 0.00015283 | 0.08 | 0.0030627 | 5.8393e-07 | 0.0038208 | 0.99999 | 0.00015283 | 0 | 0 | 0 | 5.7311e-08 | 0.99999 | 0.00015284 | 0.08 | 0.0030627 | 5.8392e-07 | 0.0038209 | 0.99999 | 0.00015283 | 0.04 | 0.10392 | 0 | 0 | 0.99999 | 0.00015284 | 0.11998 | 0.10699 | 5.8392e-07 | 0.0038209 | 0.9996 | 0.00030573 | 0 | 0 | 1.94e-06 | 0.00071829 | 0.99992 | 0.00023923 | 0.11998 | 0.10699 | 2.3035e-06 | 0.0045389 | 0.9996 | 0.00030573 | 0.04 | 0.050434 | 0 | 0 | 0.99992 | 0.00023923 | 0.15997 | 0.15743 | 2.3035e-06 | 0.0045389 | 0.99937 | 0.0004874 | 0 | 0 | 1.94e-06 | 0.00071829 | 0.9998 | 0.00035444 | 0.15997 | 0.15743 | 3.8921e-06 | 0.0052567 | 0.99937 | 0.0004874 | 0.2 | 0.0045849 | 0 | 0 | 0.9998 | 0.00035444 | 0.35993 | 0.16209 | 3.8921e-06 | 0.0052567 | 0.99934 | 0.0015388 | 0 | 0 | 0 | 7.6415e-09 | 0.9998 | 0.00035444 | 0.35993 | 0.16209 | 3.8921e-06 | 0.0052567 | 0.99934 | 0.0015388 | 0 | 0 | 2.8262e-14 | 8.4057e-07 | 0.9998 | 0.00035474 | 0.35993 | 0.16209 | 3.8908e-06 | 0.0052576 | 0.99934 | 0.0015388 | 1.0123 | 0.0059926 | -0.10654 | 0.98781 | 2.7505 | 0.27155 | -8.8304 | 0.36181
123.0269 | 2.09 | 773.0007 | 1 | 0 | 0 | 0 | 0 | 0 | 1 | 0 | 0.04 | 0.001546 | 0 | 0 | 1 | 0 | 0.04 | 0.001546 | 0 | 0 | 1 | 0 | 0 | 0 | 0 | 5.7975e-08 | 1 | 2.319e-09 | 0.04 | 0.001546 | 0 | 5.7975e-08 | 1 | 0 | 0 | 0 | 5.9753e-07 | 0.003865 | 0.99999 | 0.0001546 | 0.04 | 0.001546 | 5.9753e-07 | 0.0038651 | 1 | 0 | 0.04 | 0.001546 | 0 | 0 | 0.99999 | 0.0001546 | 0.08 | 0.0030982 | 5.9753e-07 | 0.0038651 | 0.99999 | 0.0001546 | 0 | 0 | 0 | 5.7975e-08 | 0.99999 | 0.00015461 | 0.08 | 0.0030982 | 5.9752e-07 | 0.0038651 | 0.99999 | 0.0001546 | 0.04 | 0.10513 | 0 | 0 | 0.99999 | 0.00015461 | 0.11998 | 0.10823 | 5.9752e-07 | 0.0038651 | 0.99959 | 0.00030927 | 0 | 0 | 1.9851e-06 | 0.00072661 | 0.99992 | 0.000242 | 0.11998 | 0.10823 | 2.3571e-06 | 0.0045914 | 0.99959 | 0.00030927 | 0.04 | 0.051018 | 0 | 0 | 0.99992 | 0.000242 | 0.15997 | 0.15926 | 2.3571e-06 | 0.0045914 | 0.99935 | 0.00049305 | 0 | 0 | 1.9851e-06 | 0.00072661 | 0.9998 | 0.00035855 | 0.15997 | 0.15926 | 3.9827e-06 | 0.0053176 | 0.99935 | 0.00049305 | 0.2 | 0.004638 | 0 | 0 | 0.9998 | 0.00035855 | 0.35993 | 0.16396 | 3.9827e-06 | 0.0053176 | 0.99933 | 0.0015566 | 0 | 0 | 0 | 7.73e-09 | 0.9998 | 0.00035856 | 0.35993 | 0.16396 | 3.9827e-06 | 0.0053176 | 0.99933 | 0.0015566 | 0 | 0 | 2.892e-14 | 8.503e-07 | 0.9998 | 0.00035886 | 0.35993 | 0.16396 | 3.9814e-06 | 0.0053184 | 0.99933 | 0.0015566 | 1.0123 | 0.006062 | -0.10651 | 0.98781 | 2.7505 | 0.27469 | -8.8313 | 0.36177
124.4515 | 2.095 | 781.9516 | 1 | 0 | 0 | 0 | 0 | 0 | 1 | 0 | 0.04 | 0.0015639 | 0 | 0 | 1 | 0 | 0.04 | 0.0015639 | 0 | 0 | 1 | 0 | 0 | 0 | 0 | 5.8646e-08 | 1 | 2.3459e-09 | 0.04 | 0.0015639 | 0 | 5.8646e-08 | 1 | 0 | 0 | 0 | 6.1145e-07 | 0.0039098 | 0.99999 | 0.00015639 | 0.04 | 0.0015639 | 6.1145e-07 | 0.0039098 | 1 | 0 | 0.04 | 0.0015639 | 0 | 0 | 0.99999 | 0.00015639 | 0.08 | 0.0031341 | 6.1145e-07 | 0.0039098 | 0.99999 | 0.00015639 | 0 | 0 | 0 | 5.8646e-08 | 0.99999 | 0.0001564 | 0.08 | 0.0031341 | 6.1144e-07 | 0.0039099 | 0.99999 | 0.00015639 | 0.04 | 0.10635 | 0 | 0 | 0.99999 | 0.0001564 | 0.11998 | 0.10949 | 6.1144e-07 | 0.0039099 | 0.99958 | 0.00031285 | 0 | 0 | 2.0314e-06 | 0.00073502 | 0.99991 | 0.00024481 | 0.11998 | 0.10949 | 2.412e-06 | 0.0046446 | 0.99958 | 0.00031285 | 0.04 | 0.051609 | 0 | 0 | 0.99991 | 0.00024481 | 0.15997 | 0.1611 | 2.412e-06 | 0.0046446 | 0.99934 | 0.00049876 | 0 | 0 | 2.0314e-06 | 0.00073502 | 0.9998 | 0.00036272 | 0.15997 | 0.1611 | 4.0754e-06 | 0.0053791 | 0.99934 | 0.00049876 | 0.2 | 0.0046917 | 0 | 0 | 0.9998 | 0.00036272 | 0.35992 | 0.16586 | 4.0754e-06 | 0.0053791 | 0.99931 | 0.0015746 | 0 | 0 | 0 | 7.8195e-09 | 0.9998 | 0.00036272 | 0.35992 | 0.16586 | 4.0754e-06 | 0.0053791 | 0.99931 | 0.0015746 | 0 | 0 | 2.9594e-14 | 8.6015e-07 | 0.9998 | 0.00036303 | 0.35992 | 0.16586 | 4.0741e-06 | 0.00538 | 0.99931 | 0.0015746 | 1.0123 | 0.0061322 | -0.10647 | 0.98782 | 2.7505 | 0.27787 | -8.8322 | 0.36173
125.8925 | 2.1 | 791.0062 | 1 | 0 | 0 | 0 | 0 | 0 | 1 | 0 | 0.04 | 0.001582 | 0 | 0 | 1 | 0 | 0.04 | 0.001582 | 0 | 0 | 1 | 0 | 0 | 0 | 0 | 5.9325e-08 | 1 | 2.373e-09 | 0.04 | 0.001582 | 0 | 5.9325e-08 | 1 | 0 | 0 | 0 | 6.2569e-07 | 0.003955 | 0.99999 | 0.0001582 | 0.04 | 0.001582 | 6.2569e-07 | 0.0039551 | 1 | 0 | 0.04 | 0.001582 | 0 | 0 | 0.99999 | 0.0001582 | 0.08 | 0.0031703 | 6.2569e-07 | 0.0039551 | 0.99999 | 0.0001582 | 0 | 0 | 0 | 5.9325e-08 | 0.99999 | 0.00015821 | 0.08 | 0.0031703 | 6.2568e-07 | 0.0039551 | 0.99999 | 0.0001582 | 0.04 | 0.10758 | 0 | 0 | 0.99999 | 0.00015821 | 0.11998 | 0.11075 | 6.2568e-07 | 0.0039551 | 0.99957 | 0.00031648 | 0 | 0 | 2.0787e-06 | 0.00074353 | 0.99991 | 0.00024765 | 0.11998 | 0.11075 | 2.4682e-06 | 0.0046984 | 0.99957 | 0.00031648 | 0.04 | 0.052206 | 0 | 0 | 0.99991 | 0.00024765 | 0.15997 | 0.16296 | 2.4682e-06 | 0.0046984 | 0.99932 | 0.00050454 | 0 | 0 | 2.0787e-06 | 0.00074353 | 0.99979 | 0.00036693 | 0.15997 | 0.16296 | 4.1703e-06 | 0.0054414 | 0.99932 | 0.00050454 | 0.2 | 0.004746 | 0 | 0 | 0.99979 | 0.00036693 | 0.35992 | 0.16778 | 4.1703e-06 | 0.0054414 | 0.9993 | 0.0015928 | 0 | 0 | 0 | 7.9101e-09 | 0.99979 | 0.00036693 | 0.35992 | 0.16778 | 4.1703e-06 | 0.0054414 | 0.9993 | 0.0015928 | 0 | 0 | 3.0283e-14 | 8.7011e-07 | 0.99979 | 0.00036725 | 0.35992 | 0.16778 | 4.1689e-06 | 0.0054423 | 0.9993 | 0.0015928 | 1.0123 | 0.0062032 | -0.10643 | 0.98782 | 2.7504 | 0.28109 | -8.8331 | 0.3617
127.3503 | 2.105 | 800.1656 | 1 | 0 | 0 | 0 | 0 | 0 | 1 | 0 | 0.04 | 0.0016003 | 0 | 0 | 1 | 0 | 0.04 | 0.0016003 | 0 | 0 | 1 | 0 | 0 | 0 | 0 | 6.0012e-08 | 1 | 2.4005e-09 | 0.04 | 0.0016003 | 0 | 6.0012e-08 | 1 | 0 | 0 | 0 | 6.4027e-07 | 0.0040008 | 0.99999 | 0.00016004 | 0.04 | 0.0016003 | 6.4027e-07 | 0.0040009 | 1 | 0 | 0.04 | 0.0016003 | 0 | 0 | 0.99999 | 0.00016004 | 0.079999 | 0.0032071 | 6.4027e-07 | 0.0040009 | 0.99999 | 0.00016004 | 0 | 0 | 0 | 6.0012e-08 | 0.99999 | 0.00016004 | 0.079999 | 0.0032071 | 6.4026e-07 | 0.0040009 | 0.99999 | 0.00016004 | 0.04 | 0.10882 | 0 | 0 | 0.99999 | 0.00016004 | 0.11998 | 0.11204 | 6.4026e-07 | 0.0040009 | 0.99956 | 0.00032014 | 0 | 0 | 2.1271e-06 | 0.00075214 | 0.99991 | 0.00025052 | 0.11998 | 0.11204 | 2.5256e-06 | 0.0047528 | 0.99956 | 0.00032014 | 0.04 | 0.052811 | 0 | 0 | 0.99991 | 0.00025052 | 0.15996 | 0.16485 | 2.5256e-06 | 0.0047528 | 0.99931 | 0.00051039 | 0 | 0 | 2.1271e-06 | 0.00075214 | 0.99979 | 0.00037119 | 0.15996 | 0.16485 | 4.2674e-06 | 0.0055044 | 0.99931 | 0.00051039 | 0.2 | 0.004801 | 0 | 0 | 0.99979 | 0.00037119 | 0.35992 | 0.16973 | 4.2674e-06 | 0.0055044 | 0.99928 | 0.0016113 | 0 | 0 | 0 | 8.0017e-09 | 0.99979 | 0.00037119 | 0.35992 | 0.16973 | 4.2674e-06 | 0.0055044 | 0.99928 | 0.0016113 | 0 | 0 | 3.0989e-14 | 8.8018e-07 | 0.99979 | 0.00037151 | 0.35992 | 0.16973 | 4.2659e-06 | 0.0055053 | 0.99928 | 0.0016113 | 1.0123 | 0.006275 | -0.10639 | 0.98783 | 2.7504 | 0.28434 | -8.8341 | 0.36166
128.825 | 2.11 | 809.4311 | 1 | 0 | 0 | 0 | 0 | 0 | 1 | 0 | 0.04 | 0.0016189 | 0 | 0 | 1 | 0 | 0.04 | 0.0016189 | 0 | 0 | 1 | 0 | 0 | 0 | 0 | 6.0707e-08 | 1 | 2.4283e-09 | 0.04 | 0.0016189 | 0 | 6.0707e-08 | 1 | 0 | 0 | 0 | 6.5518e-07 | 0.0040472 | 0.99999 | 0.00016189 | 0.04 | 0.0016189 | 6.5518e-07 | 0.0040472 | 1 | 0 | 0.04 | 0.0016189 | 0 | 0 | 0.99999 | 0.00016189 | 0.079999 | 0.0032442 | 6.5518e-07 | 0.0040472 | 0.99999 | 0.00016189 | 0 | 0 | 0 | 6.0707e-08 | 0.99999 | 0.00016189 | 0.079999 | 0.0032442 | 6.5517e-07 | 0.0040473 | 0.99999 | 0.00016189 | 0.04 | 0.11008 | 0 | 0 | 0.99999 | 0.00016189 | 0.11998 | 0.11333 | 6.5517e-07 | 0.0040473 | 0.99955 | 0.00032385 | 0 | 0 | 2.1767e-06 | 0.00076085 | 0.99991 | 0.00025343 | 0.11998 | 0.11333 | 2.5844e-06 | 0.0048078 | 0.99955 | 0.00032385 | 0.04 | 0.053422 | 0 | 0 | 0.99991 | 0.00025343 | 0.15996 | 0.16676 | 2.5844e-06 | 0.0048078 | 0.99929 | 0.0005163 | 0 | 0 | 2.1767e-06 | 0.00076085 | 0.99978 | 0.0003755 | 0.15996 | 0.16676 | 4.3667e-06 | 0.0055681 | 0.99929 | 0.0005163 | 0.2 | 0.0048566 | 0 | 0 | 0.99978 | 0.0003755 | 0.35992 | 0.17169 | 4.3667e-06 | 0.0055681 | 0.99927 | 0.0016299 | 0 | 0 | 0 | 8.0943e-09 | 0.99978 | 0.0003755 | 0.35992 | 0.17169 | 4.3667e-06 | 0.0055681 | 0.99927 | 0.0016299 | 0 | 0 | 3.1711e-14 | 8.9037e-07 | 0.99978 | 0.00037582 | 0.35992 | 0.17169 | 4.3652e-06 | 0.005569 | 0.99927 | 0.0016299 | 1.0123 | 0.0063477 | -0.10635 | 0.98783 | 2.7504 | 0.28763 | -8.8351 | 0.36162
130.3167 | 2.115 | 818.8038 | 1 | 0 | 0 | 0 | 0 | 0 | 1 | 0 | 0.04 | 0.0016376 | 0 | 0 | 1 | 0 | 0.04 | 0.0016376 | 0 | 0 | 1 | 0 | 0 | 0 | 0 | 6.141e-08 | 1 | 2.4564e-09 | 0.04 | 0.0016376 | 0 | 6.141e-08 | 1 | 0 | 0 | 0 | 6.7044e-07 | 0.004094 | 0.99999 | 0.00016376 | 0.04 | 0.0016376 | 6.7044e-07 | 0.0040941 | 1 | 0 | 0.04 | 0.0016376 | 0 | 0 | 0.99999 | 0.00016376 | 0.079999 | 0.0032818 | 6.7044e-07 | 0.0040941 | 0.99999 | 0.00016376 | 0 | 0 | 0 | 6.141e-08 | 0.99999 | 0.00016377 | 0.079999 | 0.0032818 | 6.7043e-07 | 0.0040941 | 0.99999 | 0.00016376 | 0.04 | 0.11136 | 0 | 0 | 0.99999 | 0.00016377 | 0.11998 | 0.11464 | 6.7043e-07 | 0.0040941 | 0.99954 | 0.0003276 | 0 | 0 | 2.2274e-06 | 0.00076966 | 0.99991 | 0.00025637 | 0.11998 | 0.11464 | 2.6446e-06 | 0.0048634 | 0.99954 | 0.0003276 | 0.04 | 0.054041 | 0 | 0 | 0.99991 | 0.00025637 | 0.15996 | 0.16869 | 2.6446e-06 | 0.0048634 | 0.99927 | 0.00052229 | 0 | 0 | 2.2274e-06 | 0.00076966 | 0.99978 | 0.00037986 | 0.15996 | 0.16869 | 4.4684e-06 | 0.0056326 | 0.99927 | 0.00052229 | 0.2 | 0.0049128 | 0 | 0 | 0.99978 | 0.00037986 | 0.35992 | 0.17368 | 4.4684e-06 | 0.0056326 | 0.99925 | 0.0016488 | 0 | 0 | 0 | 8.188e-09 | 0.99978 | 0.00037987 | 0.35992 | 0.17368 | 4.4683e-06 | 0.0056326 | 0.99925 | 0.0016488 | 0 | 0 | 3.2449e-14 | 9.0068e-07 | 0.99978 | 0.00038019 | 0.35992 | 0.17368 | 4.4669e-06 | 0.0056335 | 0.99925 | 0.0016488 | 1.0123 | 0.0064212 | -0.10631 | 0.98783 | 2.7503 | 0.29096 | -8.8361 | 0.36157
131.8257 | 2.12 | 828.2851 | 1 | 0 | 0 | 0 | 0 | 0 | 1 | 0 | 0.04 | 0.0016566 | 0 | 0 | 1 | 0 | 0.04 | 0.0016566 | 0 | 0 | 1 | 0 | 0 | 0 | 0 | 6.2121e-08 | 1 | 2.4849e-09 | 0.04 | 0.0016566 | 0 | 6.2121e-08 | 1 | 0 | 0 | 0 | 6.8606e-07 | 0.0041414 | 0.99999 | 0.00016566 | 0.04 | 0.0016566 | 6.8606e-07 | 0.0041415 | 1 | 0 | 0.04 | 0.0016566 | 0 | 0 | 0.99999 | 0.00016566 | 0.079999 | 0.0033198 | 6.8606e-07 | 0.0041415 | 0.99999 | 0.00016566 | 0 | 0 | 0 | 6.2121e-08 | 0.99999 | 0.00016567 | 0.079999 | 0.0033198 | 6.8605e-07 | 0.0041416 | 0.99999 | 0.00016566 | 0.04 | 0.11265 | 0 | 0 | 0.99999 | 0.00016567 | 0.11998 | 0.11597 | 6.8605e-07 | 0.0041416 | 0.99953 | 0.0003314 | 0 | 0 | 2.2792e-06 | 0.00077857 | 0.9999 | 0.00025934 | 0.11998 | 0.11597 | 2.7062e-06 | 0.0049198 | 0.99953 | 0.0003314 | 0.04 | 0.054667 | 0 | 0 | 0.9999 | 0.00025934 | 0.15996 | 0.17064 | 2.7062e-06 | 0.0049198 | 0.99926 | 0.00052834 | 0 | 0 | 2.2792e-06 | 0.00077857 | 0.99977 | 0.00038428 | 0.15996 | 0.17064 | 4.5724e-06 | 0.0056978 | 0.99926 | 0.00052834 | 0.2 | 0.0049697 | 0 | 0 | 0.99977 | 0.00038428 | 0.35991 | 0.17569 | 4.5724e-06 | 0.0056978 | 0.99923 | 0.0016679 | 0 | 0 | 0 | 8.2829e-09 | 0.99977 | 0.00038428 | 0.35991 | 0.17569 | 4.5724e-06 | 0.0056978 | 0.99923 | 0.0016679 | 0 | 0 | 3.3205e-14 | 9.1111e-07 | 0.99977 | 0.00038461 | 0.35991 | 0.17569 | 4.5708e-06 | 0.0056987 | 0.99923 | 0.0016679 | 1.0123 | 0.0064956 | -0.10627 | 0.98784 | 2.7503 | 0.29433 | -8.8371 | 0.36153
133.3521 | 2.125 | 837.8762 | 1 | 0 | 0 | 0 | 0 | 0 | 1 | 0 | 0.04 | 0.0016758 | 0 | 0 | 1 | 0 | 0.04 | 0.0016758 | 0 | 0 | 1 | 0 | 0 | 0 | 0 | 6.2841e-08 | 1 | 2.5136e-09 | 0.04 | 0.0016758 | 0 | 6.2841e-08 | 1 | 0 | 0 | 0 | 7.0204e-07 | 0.0041894 | 0.99999 | 0.00016758 | 0.04 | 0.0016758 | 7.0204e-07 | 0.0041894 | 1 | 0 | 0.04 | 0.0016758 | 0 | 0 | 0.99999 | 0.00016758 | 0.079999 | 0.0033582 | 7.0204e-07 | 0.0041894 | 0.99999 | 0.00016758 | 0 | 0 | 0 | 6.2841e-08 | 0.99999 | 0.00016758 | 0.079999 | 0.0033582 | 7.0203e-07 | 0.0041895 | 0.99999 | 0.00016758 | 0.04 | 0.11395 | 0 | 0 | 0.99999 | 0.00016758 | 0.11998 | 0.11732 | 7.0203e-07 | 0.0041895 | 0.99952 | 0.00033524 | 0 | 0 | 2.3323e-06 | 0.00078759 | 0.9999 | 0.00026235 | 0.11998 | 0.11732 | 2.7692e-06 | 0.0049767 | 0.99952 | 0.00033524 | 0.04 | 0.0553 | 0 | 0 | 0.9999 | 0.00026235 | 0.15996 | 0.17262 | 2.7692e-06 | 0.0049767 | 0.99924 | 0.00053446 | 0 | 0 | 2.3323e-06 | 0.00078759 | 0.99977 | 0.00038874 | 0.15996 | 0.17262 | 4.6788e-06 | 0.0057637 | 0.99924 | 0.00053446 | 0.2 | 0.0050273 | 0 | 0 | 0.99977 | 0.00038874 | 0.35991 | 0.17772 | 4.6788e-06 | 0.0057637 | 0.99921 | 0.0016872 | 0 | 0 | 0 | 8.3788e-09 | 0.99977 | 0.00038874 | 0.35991 | 0.17772 | 4.6788e-06 | 0.0057637 | 0.99921 | 0.0016872 | 0 | 0 | 3.3979e-14 | 9.2166e-07 | 0.99977 | 0.00038907 | 0.35991 | 0.17772 | 4.6772e-06 | 0.0057646 | 0.99921 | 0.0016872 | 1.0123 | 0.0065708 | -0.10623 | 0.98784 | 2.7503 | 0.29774 | -8.8381 | 0.36149
134.8963 | 2.13 | 847.5784 | 1 | 0 | 0 | 0 | 0 | 0 | 1 | 0 | 0.04 | 0.0016952 | 0 | 0 | 1 | 0 | 0.04 | 0.0016952 | 0 | 0 | 1 | 0 | 0 | 0 | 0 | 6.3568e-08 | 1 | 2.5427e-09 | 0.04 | 0.0016952 | 0 | 6.3568e-08 | 1 | 0 | 0 | 0 | 7.1839e-07 | 0.0042379 | 0.99999 | 0.00016952 | 0.04 | 0.0016952 | 7.1839e-07 | 0.004238 | 1 | 0 | 0.04 | 0.0016952 | 0 | 0 | 0.99999 | 0.00016952 | 0.079999 | 0.0033971 | 7.1839e-07 | 0.004238 | 0.99999 | 0.00016952 | 0 | 0 | 0 | 6.3568e-08 | 0.99999 | 0.00016952 | 0.079999 | 0.0033971 | 7.1838e-07 | 0.004238 | 0.99999 | 0.00016952 | 0.04 | 0.11527 | 0 | 0 | 0.99999 | 0.00016952 | 0.11998 | 0.11867 | 7.1838e-07 | 0.004238 | 0.9995 | 0.00033912 | 0 | 0 | 2.3866e-06 | 0.00079671 | 0.9999 | 0.0002654 | 0.11998 | 0.11867 | 2.8337e-06 | 0.0050343 | 0.9995 | 0.00033912 | 0.04 | 0.05594 | 0 | 0 | 0.9999 | 0.0002654 | 0.15996 | 0.17462 | 2.8337e-06 | 0.0050343 | 0.99922 | 0.00054065 | 0 | 0 | 2.3866e-06 | 0.00079671 | 0.99976 | 0.00039326 | 0.15996 | 0.17462 | 4.7877e-06 | 0.0058304 | 0.99922 | 0.00054065 | 0.2 | 0.0050855 | 0 | 0 | 0.99976 | 0.00039326 | 0.35991 | 0.17978 | 4.7877e-06 | 0.0058304 | 0.99919 | 0.0017068 | 0 | 0 | 0 | 8.4758e-09 | 0.99976 | 0.00039326 | 0.35991 | 0.17978 | 4.7877e-06 | 0.0058304 | 0.99919 | 0.0017068 | 0 | 0 | 3.477e-14 | 9.3234e-07 | 0.99976 | 0.00039359 | 0.35991 | 0.17978 | 4.7861e-06 | 0.0058314 | 0.99919 | 0.0017068 | 1.0123 | 0.0066469 | -0.10619 | 0.98785 | 2.7502 | 0.30118 | -8.8392 | 0.36144
136.4583 | 2.135 | 857.3929 | 1 | 0 | 0 | 0 | 0 | 0 | 1 | 0 | 0.04 | 0.0017148 | 0 | 0 | 1 | 0 | 0.04 | 0.0017148 | 0 | 0 | 1 | 0 | 0 | 0 | 0 | 6.4304e-08 | 1 | 2.5722e-09 | 0.04 | 0.0017148 | 0 | 6.4304e-08 | 1 | 0 | 0 | 0 | 7.3512e-07 | 0.004287 | 0.99999 | 0.00017148 | 0.04 | 0.0017148 | 7.3512e-07 | 0.004287 | 1 | 0 | 0.04 | 0.0017148 | 0 | 0 | 0.99999 | 0.00017148 | 0.079999 | 0.0034364 | 7.3512e-07 | 0.004287 | 0.99999 | 0.00017148 | 0 | 0 | 0 | 6.4304e-08 | 0.99999 | 0.00017149 | 0.079999 | 0.0034364 | 7.3511e-07 | 0.0042871 | 0.99999 | 0.00017148 | 0.04 | 0.11661 | 0 | 0 | 0.99999 | 0.00017149 | 0.11998 | 0.12005 | 7.3511e-07 | 0.0042871 | 0.99949 | 0.00034305 | 0 | 0 | 2.4422e-06 | 0.00080593 | 0.9999 | 0.00026848 | 0.11998 | 0.12005 | 2.8996e-06 | 0.0050926 | 0.99949 | 0.00034305 | 0.04 | 0.056588 | 0 | 0 | 0.9999 | 0.00026848 | 0.15996 | 0.17664 | 2.8996e-06 | 0.0050926 | 0.9992 | 0.00054692 | 0 | 0 | 2.4422e-06 | 0.00080593 | 0.99975 | 0.00039782 | 0.15996 | 0.17664 | 4.8991e-06 | 0.0058979 | 0.9992 | 0.00054692 | 0.2 | 0.0051444 | 0 | 0 | 0.99975 | 0.00039782 | 0.35991 | 0.18186 | 4.8991e-06 | 0.0058979 | 0.99918 | 0.0017265 | 0 | 0 | 0 | 8.5739e-09 | 0.99975 | 0.00039783 | 0.35991 | 0.18186 | 4.8991e-06 | 0.0058979 | 0.99918 | 0.0017265 | 0 | 0 | 3.558e-14 | 9.4313e-07 | 0.99975 | 0.00039817 | 0.35991 | 0.18186 | 4.8975e-06 | 0.0058989 | 0.99918 | 0.0017265 | 1.0123 | 0.0067238 | -0.10614 | 0.98785 | 2.7502 | 0.30467 | -8.8403 | 0.3614
138.0384 | 2.14 | 867.321 | 1 | 0 | 0 | 0 | 0 | 0 | 1 | 0 | 0.04 | 0.0017346 | 0 | 0 | 1 | 0 | 0.04 | 0.0017346 | 0 | 0 | 1 | 0 | 0 | 0 | 0 | 6.5049e-08 | 1 | 2.602e-09 | 0.04 | 0.0017346 | 0 | 6.5049e-08 | 1 | 0 | 0 | 0 | 7.5225e-07 | 0.0043366 | 0.99999 | 0.00017347 | 0.04 | 0.0017346 | 7.5225e-07 | 0.0043367 | 1 | 0 | 0.04 | 0.0017346 | 0 | 0 | 0.99999 | 0.00017347 | 0.079999 | 0.0034762 | 7.5225e-07 | 0.0043367 | 0.99999 | 0.00017347 | 0 | 0 | 0 | 6.5049e-08 | 0.99999 | 0.00017347 | 0.079999 | 0.0034762 | 7.5223e-07 | 0.0043367 | 0.99999 | 0.00017347 | 0.04 | 0.11796 | 0 | 0 | 0.99999 | 0.00017347 | 0.11998 | 0.12144 | 7.5223e-07 | 0.0043367 | 0.99948 | 0.00034703 | 0 | 0 | 2.4991e-06 | 0.00081527 | 0.99989 | 0.00027159 | 0.11998 | 0.12144 | 2.9671e-06 | 0.0051516 | 0.99948 | 0.00034703 | 0.04 | 0.057243 | 0 | 0 | 0.99989 | 0.00027159 | 0.15996 | 0.17869 | 2.9671e-06 | 0.0051516 | 0.99919 | 0.00055326 | 0 | 0 | 2.4991e-06 | 0.00081527 | 0.99975 | 0.00040245 | 0.15996 | 0.17869 | 5.0132e-06 | 0.0059662 | 0.99919 | 0.00055326 | 0.2 | 0.0052039 | 0 | 0 | 0.99975 | 0.00040245 | 0.35991 | 0.18397 | 5.0132e-06 | 0.0059662 | 0.99916 | 0.0017465 | 0 | 0 | 0 | 8.6732e-09 | 0.99975 | 0.00040245 | 0.35991 | 0.18397 | 5.0132e-06 | 0.0059662 | 0.99916 | 0.0017465 | 0 | 0 | 3.6409e-14 | 9.5405e-07 | 0.99975 | 0.00040279 | 0.35991 | 0.18397 | 5.0115e-06 | 0.0059671 | 0.99916 | 0.0017465 | 1.0123 | 0.0068017 | -0.1061 | 0.98786 | 2.7502 | 0.3082 | -8.8414 | 0.36135
139.6368 | 2.145 | 877.3641 | 1 | 0 | 0 | 0 | 0 | 0 | 1 | 0 | 0.04 | 0.0017547 | 0 | 0 | 1 | 0 | 0.04 | 0.0017547 | 0 | 0 | 1 | 0 | 0 | 0 | 0 | 6.5802e-08 | 1 | 2.6321e-09 | 0.04 | 0.0017547 | 0 | 6.5802e-08 | 1 | 0 | 0 | 0 | 7.6977e-07 | 0.0043868 | 0.99999 | 0.00017548 | 0.04 | 0.0017547 | 7.6977e-07 | 0.0043869 | 1 | 0 | 0.04 | 0.0017547 | 0 | 0 | 0.99999 | 0.00017548 | 0.079999 | 0.0035165 | 7.6977e-07 | 0.0043869 | 0.99999 | 0.00017548 | 0 | 0 | 0 | 6.5802e-08 | 0.99999 | 0.00017548 | 0.079999 | 0.0035165 | 7.6976e-07 | 0.004387 | 0.99999 | 0.00017548 | 0.04 | 0.11932 | 0 | 0 | 0.99999 | 0.00017548 | 0.11998 | 0.12284 | 7.6976e-07 | 0.004387 | 0.99947 | 0.00035105 | 0 | 0 | 2.5573e-06 | 0.00082471 | 0.99989 | 0.00027474 | 0.11998 | 0.12284 | 3.0362e-06 | 0.0052112 | 0.99947 | 0.00035105 | 0.04 | 0.057906 | 0 | 0 | 0.99989 | 0.00027474 | 0.15996 | 0.18075 | 3.0362e-06 | 0.0052112 | 0.99917 | 0.00055967 | 0 | 0 | 2.5573e-06 | 0.00082471 | 0.99974 | 0.00040712 | 0.15996 | 0.18075 | 5.1299e-06 | 0.0060352 | 0.99917 | 0.00055967 | 0.2 | 0.0052642 | 0 | 0 | 0.99974 | 0.00040712 | 0.3599 | 0.1861 | 5.1299e-06 | 0.0060352 | 0.99914 | 0.0017667 | 0 | 0 | 0 | 8.7736e-09 | 0.99974 | 0.00040713 | 0.3599 | 0.1861 | 5.1298e-06 | 0.0060353 | 0.99914 | 0.0017667 | 0 | 0 | 3.7257e-14 | 9.651e-07 | 0.99974 | 0.00040747 | 0.3599 | 0.1861 | 5.1281e-06 | 0.0060362 | 0.99914 | 0.0017667 | 1.0123 | 0.0068805 | -0.10605 | 0.98786 | 2.7501 | 0.31176 | -8.8426 | 0.3613
141.2538 | 2.15 | 887.5235 | 1 | 0 | 0 | 0 | 0 | 0 | 1 | 0 | 0.04 | 0.001775 | 0 | 0 | 1 | 0 | 0.04 | 0.001775 | 0 | 0 | 1 | 0 | 0 | 0 | 0 | 6.6564e-08 | 1 | 2.6626e-09 | 0.04 | 0.001775 | 0 | 6.6564e-08 | 1 | 0 | 0 | 0 | 7.877e-07 | 0.0044376 | 0.99999 | 0.00017751 | 0.04 | 0.001775 | 7.877e-07 | 0.0044377 | 1 | 0 | 0.04 | 0.001775 | 0 | 0 | 0.99999 | 0.00017751 | 0.079999 | 0.0035572 | 7.877e-07 | 0.0044377 | 0.99999 | 0.00017751 | 0 | 0 | 0 | 6.6564e-08 | 0.99999 | 0.00017751 | 0.079999 | 0.0035572 | 7.8769e-07 | 0.0044378 | 0.99999 | 0.00017751 | 0.04 | 0.1207 | 0 | 0 | 0.99999 | 0.00017751 | 0.11998 | 0.12427 | 7.8769e-07 | 0.0044378 | 0.99946 | 0.00035511 | 0 | 0 | 2.6169e-06 | 0.00083426 | 0.99989 | 0.00027793 | 0.11998 | 0.12427 | 3.1069e-06 | 0.0052716 | 0.99946 | 0.00035511 | 0.04 | 0.058577 | 0 | 0 | 0.99989 | 0.00027793 | 0.15996 | 0.18285 | 3.1069e-06 | 0.0052716 | 0.99915 | 0.00056616 | 0 | 0 | 2.6169e-06 | 0.00083426 | 0.99974 | 0.00041185 | 0.15996 | 0.18285 | 5.2492e-06 | 0.0061051 | 0.99915 | 0.00056616 | 0.2 | 0.0053251 | 0 | 0 | 0.99974 | 0.00041185 | 0.3599 | 0.18825 | 5.2492e-06 | 0.0061051 | 0.99912 | 0.0017872 | 0 | 0 | 0 | 8.8752e-09 | 0.99974 | 0.00041186 | 0.3599 | 0.18825 | 5.2492e-06 | 0.0061051 | 0.99912 | 0.0017872 | 0 | 0 | 3.8125e-14 | 9.7628e-07 | 0.99974 | 0.00041221 | 0.3599 | 0.18825 | 5.2475e-06 | 0.0061061 | 0.99912 | 0.0017872 | 1.0123 | 0.0069602 | -0.106 | 0.98787 | 2.7501 | 0.31537 | -8.8437 | 0.36125
142.8894 | 2.155 | 897.8006 | 1 | 0 | 0 | 0 | 0 | 0 | 1 | 0 | 0.04 | 0.0017956 | 0 | 0 | 1 | 0 | 0.04 | 0.0017956 | 0 | 0 | 1 | 0 | 0 | 0 | 0 | 6.7335e-08 | 1 | 2.6934e-09 | 0.04 | 0.0017956 | 0 | 6.7335e-08 | 1 | 0 | 0 | 0 | 8.0605e-07 | 0.004489 | 0.99999 | 0.00017956 | 0.04 | 0.0017956 | 8.0605e-07 | 0.0044891 | 1 | 0 | 0.04 | 0.0017956 | 0 | 0 | 0.99999 | 0.00017956 | 0.079999 | 0.0035984 | 8.0605e-07 | 0.0044891 | 0.99999 | 0.00017956 | 0 | 0 | 0 | 6.7335e-08 | 0.99999 | 0.00017957 | 0.079999 | 0.0035984 | 8.0603e-07 | 0.0044891 | 0.99999 | 0.00017956 | 0.04 | 0.1221 | 0 | 0 | 0.99999 | 0.00017957 | 0.11998 | 0.12571 | 8.0603e-07 | 0.0044891 | 0.99944 | 0.00035923 | 0 | 0 | 2.6778e-06 | 0.00084392 | 0.99989 | 0.00028116 | 0.11998 | 0.12571 | 3.1792e-06 | 0.0053326 | 0.99944 | 0.00035923 | 0.04 | 0.059255 | 0 | 0 | 0.99989 | 0.00028116 | 0.15996 | 0.18496 | 3.1792e-06 | 0.0053326 | 0.99913 | 0.00057272 | 0 | 0 | 2.6778e-06 | 0.00084392 | 0.99973 | 0.00041664 | 0.15996 | 0.18496 | 5.3714e-06 | 0.0061758 | 0.99913 | 0.00057272 | 0.2 | 0.0053868 | 0 | 0 | 0.99973 | 0.00041664 | 0.3599 | 0.19043 | 5.3714e-06 | 0.0061758 | 0.9991 | 0.0018079 | 0 | 0 | 0 | 8.978e-09 | 0.99973 | 0.00041664 | 0.3599 | 0.19043 | 5.3714e-06 | 0.0061758 | 0.9991 | 0.0018079 | 0 | 0 | 3.9013e-14 | 9.8758e-07 | 0.99973 | 0.000417 | 0.3599 | 0.19043 | 5.3696e-06 | 0.0061768 | 0.9991 | 0.0018079 | 1.0122 | 0.0070408 | -0.10595 | 0.98788 | 2.7501 | 0.31902 | -8.8449 | 0.3612
144.544 | 2.16 | 908.1966 | 1 | 0 | 0 | 0 | 0 | 0 | 1 | 0 | 0.04 | 0.0018164 | 0 | 0 | 1 | 0 | 0.04 | 0.0018164 | 0 | 0 | 1 | 0 | 0 | 0 | 0 | 6.8115e-08 | 1 | 2.7246e-09 | 0.04 | 0.0018164 | 0 | 6.8115e-08 | 1 | 0 | 0 | 0 | 8.2482e-07 | 0.004541 | 0.99999 | 0.00018164 | 0.04 | 0.0018164 | 8.2482e-07 | 0.0045411 | 1 | 0 | 0.04 | 0.0018164 | 0 | 0 | 0.99999 | 0.00018164 | 0.079999 | 0.00364 | 8.2482e-07 | 0.0045411 | 0.99999 | 0.00018164 | 0 | 0 | 0 | 6.8115e-08 | 0.99999 | 0.00018165 | 0.079999 | 0.00364 | 8.2481e-07 | 0.0045411 | 0.99999 | 0.00018164 | 0.04 | 0.12351 | 0 | 0 | 0.99999 | 0.00018165 | 0.11998 | 0.12716 | 8.2481e-07 | 0.0045411 | 0.99943 | 0.00036339 | 0 | 0 | 2.7402e-06 | 0.00085369 | 0.99988 | 0.00028442 | 0.11998 | 0.12716 | 3.2532e-06 | 0.0053943 | 0.99943 | 0.00036339 | 0.04 | 0.059941 | 0 | 0 | 0.99988 | 0.00028442 | 0.15995 | 0.18711 | 3.2532e-06 | 0.0053943 | 0.99911 | 0.00057936 | 0 | 0 | 2.7402e-06 | 0.00085369 | 0.99972 | 0.00042148 | 0.15995 | 0.18711 | 5.4964e-06 | 0.0062472 | 0.99911 | 0.00057936 | 0.2 | 0.0054492 | 0 | 0 | 0.99972 | 0.00042148 | 0.3599 | 0.19264 | 5.4964e-06 | 0.0062472 | 0.99907 | 0.0018288 | 0 | 0 | 0 | 9.082e-09 | 0.99972 | 0.00042149 | 0.3599 | 0.19264 | 5.4964e-06 | 0.0062473 | 0.99907 | 0.0018288 | 0 | 0 | 3.9921e-14 | 9.9902e-07 | 0.99972 | 0.00042185 | 0.3599 | 0.19264 | 5.4946e-06 | 0.0062483 | 0.99907 | 0.0018288 | 1.0122 | 0.0071223 | -0.1059 | 0.98788 | 2.75 | 0.32272 | -8.8462 | 0.36115
146.2177 | 2.165 | 918.713 | 1 | 0 | 0 | 0 | 0 | 0 | 1 | 0 | 0.04 | 0.0018374 | 0 | 0 | 1 | 0 | 0.04 | 0.0018374 | 0 | 0 | 1 | 0 | 0 | 0 | 0 | 6.8903e-08 | 1 | 2.7561e-09 | 0.04 | 0.0018374 | 0 | 6.8903e-08 | 1 | 0 | 0 | 0 | 8.4403e-07 | 0.0045936 | 0.99999 | 0.00018375 | 0.04 | 0.0018374 | 8.4403e-07 | 0.0045936 | 1 | 0 | 0.04 | 0.0018374 | 0 | 0 | 0.99999 | 0.00018375 | 0.079999 | 0.0036822 | 8.4403e-07 | 0.0045936 | 0.99999 | 0.00018375 | 0 | 0 | 0 | 6.8903e-08 | 0.99999 | 0.00018375 | 0.079999 | 0.0036822 | 8.4402e-07 | 0.0045937 | 0.99999 | 0.00018375 | 0.04 | 0.12494 | 0 | 0 | 0.99999 | 0.00018375 | 0.11998 | 0.12863 | 8.4402e-07 | 0.0045937 | 0.99942 | 0.0003676 | 0 | 0 | 2.804e-06 | 0.00086357 | 0.99988 | 0.00028772 | 0.11998 | 0.12863 | 3.329e-06 | 0.0054568 | 0.99942 | 0.0003676 | 0.04 | 0.060635 | 0 | 0 | 0.99988 | 0.00028772 | 0.15995 | 0.18927 | 3.329e-06 | 0.0054568 | 0.99909 | 0.00058607 | 0 | 0 | 2.804e-06 | 0.00086357 | 0.99972 | 0.00042638 | 0.15995 | 0.18927 | 5.6244e-06 | 0.0063196 | 0.99909 | 0.00058607 | 0.2 | 0.0055123 | 0 | 0 | 0.99972 | 0.00042638 | 0.3599 | 0.19487 | 5.6244e-06 | 0.0063196 | 0.99905 | 0.00185 | 0 | 0 | 0 | 9.1871e-09 | 0.99972 | 0.00042639 | 0.3599 | 0.19487 | 5.6243e-06 | 0.0063196 | 0.99905 | 0.00185 | 0 | 0 | 4.0851e-14 | 1.0106e-06 | 0.99972 | 0.00042675 | 0.3599 | 0.19487 | 5.6225e-06 | 0.0063206 | 0.99905 | 0.00185 | 1.0122 | 0.0072048 | -0.10585 | 0.98789 | 2.75 | 0.32645 | -8.8474 | 0.3611
147.9108 | 2.17 | 929.3512 | 1 | 0 | 0 | 0 | 0 | 0 | 1 | 0 | 0.04 | 0.0018587 | 0 | 0 | 1 | 0 | 0.04 | 0.0018587 | 0 | 0 | 1 | 0 | 0 | 0 | 0 | 6.9701e-08 | 1 | 2.7881e-09 | 0.04 | 0.0018587 | 0 | 6.9701e-08 | 1 | 0 | 0 | 0 | 8.6369e-07 | 0.0046468 | 0.99999 | 0.00018587 | 0.04 | 0.0018587 | 8.6369e-07 | 0.0046468 | 1 | 0 | 0.04 | 0.0018587 | 0 | 0 | 0.99999 | 0.00018587 | 0.079999 | 0.0037248 | 8.6369e-07 | 0.0046468 | 0.99999 | 0.00018587 | 0 | 0 | 0 | 6.9701e-08 | 0.99999 | 0.00018588 | 0.079999 | 0.0037248 | 8.6368e-07 | 0.0046469 | 0.99999 | 0.00018587 | 0.04 | 0.12639 | 0 | 0 | 0.99999 | 0.00018588 | 0.11998 | 0.13012 | 8.6368e-07 | 0.0046469 | 0.9994 | 0.00037186 | 0 | 0 | 2.8694e-06 | 0.00087357 | 0.99988 | 0.00029106 | 0.11998 | 0.13012 | 3.4065e-06 | 0.0055199 | 0.9994 | 0.00037186 | 0.04 | 0.061337 | 0 | 0 | 0.99988 | 0.00029106 | 0.15995 | 0.19146 | 3.4065e-06 | 0.0055199 | 0.99907 | 0.00059287 | 0 | 0 | 2.8694e-06 | 0.00087357 | 0.99971 | 0.00043134 | 0.15995 | 0.19146 | 5.7552e-06 | 0.0063927 | 0.99907 | 0.00059287 | 0.2 | 0.0055761 | 0 | 0 | 0.99971 | 0.00043134 | 0.35989 | 0.19713 | 5.7552e-06 | 0.0063927 | 0.99903 | 0.0018714 | 0 | 0 | 0 | 9.2935e-09 | 0.99971 | 0.00043134 | 0.35989 | 0.19713 | 5.7552e-06 | 0.0063927 | 0.99903 | 0.0018714 | 0 | 0 | 4.1803e-14 | 1.0223e-06 | 0.99971 | 0.00043171 | 0.35989 | 0.19713 | 5.7533e-06 | 0.0063937 | 0.99903 | 0.0018714 | 1.0122 | 0.0072882 | -0.1058 | 0.98789 | 2.75 | 0.33023 | -8.8487 | 0.36105
149.6236 | 2.175 | 940.1126 | 1 | 0 | 0 | 0 | 0 | 0 | 1 | 0 | 0.04 | 0.0018802 | 0 | 0 | 1 | 0 | 0.04 | 0.0018802 | 0 | 0 | 1 | 0 | 0 | 0 | 0 | 7.0508e-08 | 1 | 2.8203e-09 | 0.04 | 0.0018802 | 0 | 7.0508e-08 | 1 | 0 | 0 | 0 | 8.8381e-07 | 0.0047006 | 0.99999 | 0.00018803 | 0.04 | 0.0018802 | 8.8381e-07 | 0.0047006 | 1 | 0 | 0.04 | 0.0018802 | 0 | 0 | 0.99999 | 0.00018803 | 0.079999 | 0.003768 | 8.8381e-07 | 0.0047006 | 0.99999 | 0.00018803 | 0 | 0 | 0 | 7.0508e-08 | 0.99999 | 0.00018803 | 0.079999 | 0.003768 | 8.838e-07 | 0.0047007 | 0.99999 | 0.00018803 | 0.04 | 0.12786 | 0 | 0 | 0.99999 | 0.00018803 | 0.11997 | 0.13163 | 8.838e-07 | 0.0047007 | 0.99939 | 0.00037617 | 0 | 0 | 2.9362e-06 | 0.00088369 | 0.99988 | 0.00029444 | 0.11997 | 0.13163 | 3.4858e-06 | 0.0055839 | 0.99939 | 0.00037617 | 0.04 | 0.062047 | 0 | 0 | 0.99988 | 0.00029444 | 0.15995 | 0.19368 | 3.4858e-06 | 0.0055839 | 0.99904 | 0.00059974 | 0 | 0 | 2.9362e-06 | 0.00088369 | 0.9997 | 0.00043636 | 0.15995 | 0.19368 | 5.8892e-06 | 0.0064667 | 0.99904 | 0.00059974 | 0.2 | 0.0056407 | 0 | 0 | 0.9997 | 0.00043636 | 0.35989 | 0.19941 | 5.8892e-06 | 0.0064667 | 0.99901 | 0.0018931 | 0 | 0 | 0 | 9.4011e-09 | 0.9997 | 0.00043636 | 0.35989 | 0.19941 | 5.8892e-06 | 0.0064667 | 0.99901 | 0.0018931 | 0 | 0 | 4.2776e-14 | 1.0341e-06 | 0.9997 | 0.00043673 | 0.35989 | 0.19941 | 5.8872e-06 | 0.0064677 | 0.99901 | 0.0018931 | 1.0122 | 0.0073726 | -0.10575 | 0.9879 | 2.7499 | 0.33405 | -8.85 | 0.36099
151.3561 | 2.18 | 950.9986 | 1 | 0 | 0 | 0 | 0 | 0 | 1 | 0 | 0.04 | 0.001902 | 0 | 0 | 1 | 0 | 0.04 | 0.001902 | 0 | 0 | 1 | 0 | 0 | 0 | 0 | 7.1325e-08 | 1 | 2.853e-09 | 0.04 | 0.001902 | 0 | 7.1325e-08 | 1 | 0 | 0 | 0 | 9.044e-07 | 0.004755 | 0.99999 | 0.0001902 | 0.04 | 0.001902 | 9.044e-07 | 0.0047551 | 1 | 0 | 0.04 | 0.001902 | 0 | 0 | 0.99999 | 0.0001902 | 0.079999 | 0.0038116 | 9.044e-07 | 0.0047551 | 0.99999 | 0.0001902 | 0 | 0 | 0 | 7.1325e-08 | 0.99999 | 0.00019021 | 0.079999 | 0.0038116 | 9.0438e-07 | 0.0047551 | 0.99999 | 0.0001902 | 0.04 | 0.12934 | 0 | 0 | 0.99999 | 0.00019021 | 0.11997 | 0.13315 | 9.0438e-07 | 0.0047551 | 0.99938 | 0.00038053 | 0 | 0 | 3.0046e-06 | 0.00089392 | 0.99987 | 0.00029786 | 0.11997 | 0.13315 | 3.5669e-06 | 0.0056485 | 0.99938 | 0.00038053 | 0.04 | 0.062766 | 0 | 0 | 0.99987 | 0.00029786 | 0.15995 | 0.19592 | 3.5669e-06 | 0.0056485 | 0.99902 | 0.00060669 | 0 | 0 | 3.0046e-06 | 0.00089392 | 0.9997 | 0.00044143 | 0.15995 | 0.19592 | 6.0262e-06 | 0.0065415 | 0.99902 | 0.00060669 | 0.2 | 0.005706 | 0 | 0 | 0.9997 | 0.00044143 | 0.35989 | 0.20172 | 6.0262e-06 | 0.0065415 | 0.99899 | 0.001915 | 0 | 0 | 0 | 9.51e-09 | 0.9997 | 0.00044143 | 0.35989 | 0.20172 | 6.0262e-06 | 0.0065416 | 0.99899 | 0.001915 | 0 | 0 | 4.3773e-14 | 1.0461e-06 | 0.9997 | 0.00044181 | 0.35989 | 0.20172 | 6.0242e-06 | 0.0065426 | 0.99899 | 0.001915 | 1.0122 | 0.007458 | -0.10569 | 0.98791 | 2.7499 | 0.33792 | -8.8514 | 0.36094
153.1087 | 2.185 | 962.0106 | 1 | 0 | 0 | 0 | 0 | 0 | 1 | 0 | 0.04 | 0.001924 | 0 | 0 | 1 | 0 | 0.04 | 0.001924 | 0 | 0 | 1 | 0 | 0 | 0 | 0 | 7.2151e-08 | 1 | 2.886e-09 | 0.04 | 0.001924 | 0 | 7.2151e-08 | 1 | 0 | 0 | 0 | 9.2546e-07 | 0.0048101 | 0.99999 | 0.00019241 | 0.04 | 0.001924 | 9.2546e-07 | 0.0048101 | 1 | 0 | 0.04 | 0.001924 | 0 | 0 | 0.99999 | 0.00019241 | 0.079999 | 0.0038557 | 9.2546e-07 | 0.0048101 | 0.99999 | 0.00019241 | 0 | 0 | 0 | 7.2151e-08 | 0.99999 | 0.00019241 | 0.079999 | 0.0038557 | 9.2545e-07 | 0.0048102 | 0.99999 | 0.00019241 | 0.04 | 0.13083 | 0 | 0 | 0.99999 | 0.00019241 | 0.11997 | 0.1347 | 9.2545e-07 | 0.0048102 | 0.99936 | 0.00038494 | 0 | 0 | 3.0746e-06 | 0.00090427 | 0.99987 | 0.00030132 | 0.11997 | 0.1347 | 3.65e-06 | 0.0057139 | 0.99936 | 0.00038494 | 0.04 | 0.063493 | 0 | 0 | 0.99987 | 0.00030132 | 0.15995 | 0.19819 | 3.65e-06 | 0.0057139 | 0.999 | 0.00061372 | 0 | 0 | 3.0746e-06 | 0.00090427 | 0.99969 | 0.00044656 | 0.15995 | 0.19819 | 6.1665e-06 | 0.0066173 | 0.999 | 0.00061372 | 0.2 | 0.0057721 | 0 | 0 | 0.99969 | 0.00044656 | 0.35988 | 0.20405 | 6.1665e-06 | 0.0066173 | 0.99896 | 0.0019372 | 0 | 0 | 0 | 9.6201e-09 | 0.99969 | 0.00044657 | 0.35988 | 0.20405 | 6.1665e-06 | 0.0066173 | 0.99896 | 0.0019372 | 0 | 0 | 4.4792e-14 | 1.0582e-06 | 0.99969 | 0.00044695 | 0.35988 | 0.20405 | 6.1644e-06 | 0.0066183 | 0.99896 | 0.0019372 | 1.0122 | 0.0075444 | -0.10564 | 0.98791 | 2.7498 | 0.34183 | -8.8527 | 0.36088
154.8817 | 2.19 | 973.1502 | 1 | 0 | 0 | 0 | 0 | 0 | 1 | 0 | 0.04 | 0.0019463 | 0 | 0 | 1 | 0 | 0.04 | 0.0019463 | 0 | 0 | 1 | 0 | 0 | 0 | 0 | 7.2986e-08 | 1 | 2.9195e-09 | 0.04 | 0.0019463 | 0 | 7.2986e-08 | 1 | 0 | 0 | 0 | 9.4702e-07 | 0.0048658 | 0.99999 | 0.00019463 | 0.04 | 0.0019463 | 9.4702e-07 | 0.0048658 | 1 | 0 | 0.04 | 0.0019463 | 0 | 0 | 0.99999 | 0.00019463 | 0.079999 | 0.0039004 | 9.4702e-07 | 0.0048658 | 0.99999 | 0.00019463 | 0 | 0 | 0 | 7.2986e-08 | 0.99999 | 0.00019464 | 0.079999 | 0.0039004 | 9.4701e-07 | 0.0048659 | 0.99999 | 0.00019463 | 0.04 | 0.13235 | 0 | 0 | 0.99999 | 0.00019464 | 0.11997 | 0.13626 | 9.4701e-07 | 0.0048659 | 0.99935 | 0.0003894 | 0 | 0 | 3.1462e-06 | 0.00091474 | 0.99987 | 0.00030481 | 0.11997 | 0.13626 | 3.7349e-06 | 0.00578 | 0.99935 | 0.0003894 | 0.04 | 0.064228 | 0 | 0 | 0.99987 | 0.00030481 | 0.15995 | 0.20049 | 3.7349e-06 | 0.00578 | 0.99898 | 0.00062084 | 0 | 0 | 3.1462e-06 | 0.00091474 | 0.99968 | 0.00045176 | 0.15995 | 0.20049 | 6.31e-06 | 0.0066938 | 0.99898 | 0.00062084 | 0.2 | 0.0058389 | 0 | 0 | 0.99968 | 0.00045176 | 0.35988 | 0.20641 | 6.31e-06 | 0.0066938 | 0.99894 | 0.0019596 | 0 | 0 | 0 | 9.7315e-09 | 0.99968 | 0.00045176 | 0.35988 | 0.20641 | 6.31e-06 | 0.0066939 | 0.99894 | 0.0019596 | 0 | 0 | 4.5836e-14 | 1.0705e-06 | 0.99968 | 0.00045214 | 0.35988 | 0.20641 | 6.3079e-06 | 0.0066949 | 0.99894 | 0.0019596 | 1.0122 | 0.0076318 | -0.10558 | 0.98792 | 2.7498 | 0.34579 | -8.8542 | 0.36082
156.6751 | 2.195 | 984.4187 | 1 | 0 | 0 | 0 | 0 | 0 | 1 | 0 | 0.04 | 0.0019688 | 0 | 0 | 1 | 0 | 0.04 | 0.0019688 | 0 | 0 | 1 | 0 | 0 | 0 | 0 | 7.3831e-08 | 1 | 2.9533e-09 | 0.04 | 0.0019688 | 0 | 7.3831e-08 | 1 | 0 | 0 | 0 | 9.6908e-07 | 0.0049221 | 0.99999 | 0.00019689 | 0.04 | 0.0019688 | 9.6908e-07 | 0.0049222 | 1 | 0 | 0.04 | 0.0019688 | 0 | 0 | 0.99999 | 0.00019689 | 0.079999 | 0.0039455 | 9.6908e-07 | 0.0049222 | 0.99999 | 0.00019689 | 0 | 0 | 0 | 7.3831e-08 | 0.99999 | 0.00019689 | 0.079999 | 0.0039455 | 9.6907e-07 | 0.0049222 | 0.99999 | 0.00019689 | 0.04 | 0.13388 | 0 | 0 | 0.99999 | 0.00019689 | 0.11997 | 0.13783 | 9.6907e-07 | 0.0049222 | 0.99933 | 0.00039391 | 0 | 0 | 3.2195e-06 | 0.00092533 | 0.99986 | 0.00030835 | 0.11997 | 0.13783 | 3.8219e-06 | 0.005847 | 0.99933 | 0.00039391 | 0.04 | 0.064972 | 0 | 0 | 0.99986 | 0.00030835 | 0.15995 | 0.20281 | 3.8219e-06 | 0.005847 | 0.99895 | 0.00062803 | 0 | 0 | 3.2195e-06 | 0.00092533 | 0.99968 | 0.00045701 | 0.15995 | 0.20281 | 6.4568e-06 | 0.0067713 | 0.99895 | 0.00062803 | 0.2 | 0.0059065 | 0 | 0 | 0.99968 | 0.00045701 | 0.35988 | 0.2088 | 6.4568e-06 | 0.0067713 | 0.99891 | 0.0019823 | 0 | 0 | 0 | 9.8442e-09 | 0.99968 | 0.00045701 | 0.35988 | 0.2088 | 6.4568e-06 | 0.0067713 | 0.99891 | 0.0019823 | 0 | 0 | 4.6903e-14 | 1.0829e-06 | 0.99968 | 0.0004574 | 0.35988 | 0.2088 | 6.4546e-06 | 0.0067724 | 0.99891 | 0.0019823 | 1.0122 | 0.0077202 | -0.10552 | 0.98792 | 2.7498 | 0.34979 | -8.8556 | 0.36076
158.4893 | 2.2 | 995.8178 | 1 | 0 | 0 | 0 | 0 | 0 | 1 | 0 | 0.04 | 0.0019916 | 0 | 0 | 1 | 0 | 0.04 | 0.0019916 | 0 | 0 | 1 | 0 | 0 | 0 | 0 | 7.4686e-08 | 1 | 2.9875e-09 | 0.04 | 0.0019916 | 0 | 7.4686e-08 | 1 | 0 | 0 | 0 | 9.9165e-07 | 0.0049791 | 0.99999 | 0.00019917 | 0.04 | 0.0019916 | 9.9165e-07 | 0.0049792 | 1 | 0 | 0.04 | 0.0019916 | 0 | 0 | 0.99999 | 0.00019917 | 0.079999 | 0.0039912 | 9.9165e-07 | 0.0049792 | 0.99999 | 0.00019917 | 0 | 0 | 0 | 7.4686e-08 | 0.99999 | 0.00019917 | 0.079999 | 0.0039912 | 9.9164e-07 | 0.0049792 | 0.99999 | 0.00019917 | 0.04 | 0.13543 | 0 | 0 | 0.99999 | 0.00019917 | 0.11997 | 0.13943 | 9.9164e-07 | 0.0049792 | 0.99932 | 0.00039847 | 0 | 0 | 3.2944e-06 | 0.00093605 | 0.99986 | 0.00031193 | 0.11997 | 0.13943 | 3.9108e-06 | 0.0059146 | 0.99932 | 0.00039847 | 0.04 | 0.065724 | 0 | 0 | 0.99986 | 0.00031193 | 0.15995 | 0.20516 | 3.9108e-06 | 0.0059146 | 0.99893 | 0.00063532 | 0 | 0 | 3.2944e-06 | 0.00093605 | 0.99967 | 0.00046233 | 0.15995 | 0.20516 | 6.6071e-06 | 0.0068497 | 0.99893 | 0.00063532 | 0.2 | 0.0059749 | 0 | 0 | 0.99967 | 0.00046233 | 0.35988 | 0.21122 | 6.6071e-06 | 0.0068497 | 0.99889 | 0.0020053 | 0 | 0 | 0 | 9.9582e-09 | 0.99967 | 0.00046233 | 0.35988 | 0.21122 | 6.607e-06 | 0.0068497 | 0.99889 | 0.0020053 | 0 | 0 | 4.7996e-14 | 1.0954e-06 | 0.99967 | 0.00046272 | 0.35988 | 0.21122 | 6.6048e-06 | 0.0068508 | 0.99889 | 0.0020053 | 1.0122 | 0.0078096 | -0.10546 | 0.98793 | 2.7497 | 0.35384 | -8.8571 | 0.3607
160.3245 | 2.205 | 1007.3488 | 1 | 0 | 0 | 0 | 0 | 0 | 1 | 0 | 0.04 | 0.0020147 | 0 | 0 | 1 | 0 | 0.04 | 0.0020147 | 0 | 0 | 1 | 0 | 0 | 0 | 0 | 7.5551e-08 | 1 | 3.022e-09 | 0.04 | 0.0020147 | 0 | 7.5551e-08 | 1 | 0 | 0 | 0 | 1.0148e-06 | 0.0050367 | 0.99999 | 0.00020147 | 0.04 | 0.0020147 | 1.0148e-06 | 0.0050368 | 1 | 0 | 0.04 | 0.0020147 | 0 | 0 | 0.99999 | 0.00020147 | 0.079999 | 0.0040374 | 1.0148e-06 | 0.0050368 | 0.99999 | 0.00020147 | 0 | 0 | 0 | 7.5551e-08 | 0.99999 | 0.00020148 | 0.079999 | 0.0040374 | 1.0147e-06 | 0.0050369 | 0.99999 | 0.00020147 | 0.04 | 0.137 | 0 | 0 | 0.99999 | 0.00020148 | 0.11997 | 0.14104 | 1.0147e-06 | 0.0050369 | 0.9993 | 0.00040309 | 0 | 0 | 3.3712e-06 | 0.00094688 | 0.99986 | 0.00031556 | 0.11997 | 0.14104 | 4.0019e-06 | 0.0059831 | 0.9993 | 0.00040309 | 0.04 | 0.066485 | 0 | 0 | 0.99986 | 0.00031556 | 0.15994 | 0.20753 | 4.0019e-06 | 0.0059831 | 0.9989 | 0.00064268 | 0 | 0 | 3.3712e-06 | 0.00094688 | 0.99966 | 0.0004677 | 0.15994 | 0.20753 | 6.7608e-06 | 0.006929 | 0.9989 | 0.00064268 | 0.2 | 0.0060441 | 0 | 0 | 0.99966 | 0.0004677 | 0.35987 | 0.21367 | 6.7608e-06 | 0.006929 | 0.99886 | 0.0020285 | 0 | 0 | 0 | 1.0073e-08 | 0.99966 | 0.00046771 | 0.35987 | 0.21367 | 6.7608e-06 | 0.006929 | 0.99886 | 0.0020285 | 0 | 0 | 4.9114e-14 | 1.1081e-06 | 0.99966 | 0.00046811 | 0.35987 | 0.21367 | 6.7585e-06 | 0.0069301 | 0.99886 | 0.0020285 | 1.0122 | 0.0079 | -0.1054 | 0.98794 | 2.7497 | 0.35793 | -8.8586 | 0.36064
162.181 | 2.21 | 1019.0133 | 1 | 0 | 0 | 0 | 0 | 0 | 1 | 0 | 0.04 | 0.002038 | 0 | 0 | 1 | 0 | 0.04 | 0.002038 | 0 | 0 | 1 | 0 | 0 | 0 | 0 | 7.6426e-08 | 1 | 3.057e-09 | 0.04 | 0.002038 | 0 | 7.6426e-08 | 1 | 0 | 0 | 0 | 1.0384e-06 | 0.0050951 | 0.99999 | 0.00020381 | 0.04 | 0.002038 | 1.0384e-06 | 0.0050951 | 1 | 0 | 0.04 | 0.002038 | 0 | 0 | 0.99999 | 0.00020381 | 0.079999 | 0.0040842 | 1.0384e-06 | 0.0050951 | 0.99999 | 0.00020381 | 0 | 0 | 0 | 7.6426e-08 | 0.99999 | 0.00020381 | 0.079999 | 0.0040842 | 1.0384e-06 | 0.0050952 | 0.99999 | 0.00020381 | 0.04 | 0.13859 | 0 | 0 | 0.99999 | 0.00020381 | 0.11997 | 0.14268 | 1.0384e-06 | 0.0050952 | 0.99928 | 0.00040776 | 0 | 0 | 3.4497e-06 | 0.00095785 | 0.99985 | 0.00031922 | 0.11997 | 0.14268 | 4.095e-06 | 0.0060524 | 0.99928 | 0.00040776 | 0.04 | 0.067255 | 0 | 0 | 0.99985 | 0.00031922 | 0.15994 | 0.20993 | 4.095e-06 | 0.0060524 | 0.99888 | 0.00065013 | 0 | 0 | 3.4497e-06 | 0.00095785 | 0.99965 | 0.00047315 | 0.15994 | 0.20993 | 6.9181e-06 | 0.0070092 | 0.99888 | 0.00065013 | 0.2 | 0.0061141 | 0 | 0 | 0.99965 | 0.00047315 | 0.35987 | 0.21614 | 6.9181e-06 | 0.0070092 | 0.99884 | 0.002052 | 0 | 0 | 0 | 1.019e-08 | 0.99965 | 0.00047315 | 0.35987 | 0.21614 | 6.9181e-06 | 0.0070092 | 0.99884 | 0.002052 | 0 | 0 | 5.0258e-14 | 1.1209e-06 | 0.99965 | 0.00047355 | 0.35987 | 0.21614 | 6.9158e-06 | 0.0070103 | 0.99884 | 0.002052 | 1.0122 | 0.0079915 | -0.10534 | 0.98795 | 2.7496 | 0.36207 | -8.8601 | 0.36057
164.059 | 2.215 | 1030.813 | 1 | 0 | 0 | 0 | 0 | 0 | 1 | 0 | 0.04 | 0.0020616 | 0 | 0 | 1 | 0 | 0.04 | 0.0020616 | 0 | 0 | 1 | 0 | 0 | 0 | 0 | 7.7311e-08 | 1 | 3.0924e-09 | 0.04 | 0.0020616 | 0 | 7.7311e-08 | 1 | 0 | 0 | 0 | 1.0626e-06 | 0.0051541 | 0.99999 | 0.00020617 | 0.04 | 0.0020616 | 1.0626e-06 | 0.0051541 | 1 | 0 | 0.04 | 0.0020616 | 0 | 0 | 0.99999 | 0.00020617 | 0.079999 | 0.0041315 | 1.0626e-06 | 0.0051541 | 0.99999 | 0.00020617 | 0 | 0 | 0 | 7.7311e-08 | 0.99999 | 0.00020617 | 0.079999 | 0.0041315 | 1.0626e-06 | 0.0051542 | 0.99999 | 0.00020617 | 0.04 | 0.14019 | 0 | 0 | 0.99999 | 0.00020617 | 0.11997 | 0.14433 | 1.0626e-06 | 0.0051542 | 0.99927 | 0.00041249 | 0 | 0 | 3.53e-06 | 0.00096894 | 0.99985 | 0.00032293 | 0.11997 | 0.14433 | 4.1903e-06 | 0.0061224 | 0.99927 | 0.00041249 | 0.04 | 0.068034 | 0 | 0 | 0.99985 | 0.00032293 | 0.15994 | 0.21237 | 4.1903e-06 | 0.0061224 | 0.99885 | 0.00065767 | 0 | 0 | 3.53e-06 | 0.00096894 | 0.99964 | 0.00047865 | 0.15994 | 0.21237 | 7.0791e-06 | 0.0070903 | 0.99885 | 0.00065767 | 0.2 | 0.0061849 | 0 | 0 | 0.99964 | 0.00047865 | 0.35987 | 0.21864 | 7.0791e-06 | 0.0070903 | 0.99881 | 0.0020758 | 0 | 0 | 0 | 1.0308e-08 | 0.99964 | 0.00047865 | 0.35987 | 0.21864 | 7.0791e-06 | 0.0070903 | 0.99881 | 0.0020758 | 0 | 0 | 5.1429e-14 | 1.1339e-06 | 0.99964 | 0.00047906 | 0.35987 | 0.21864 | 7.0767e-06 | 0.0070914 | 0.99881 | 0.0020758 | 1.0122 | 0.0080841 | -0.10527 | 0.98795 | 2.7496 | 0.36627 | -8.8617 | 0.36051
165.9587 | 2.22 | 1042.7492 | 1 | 0 | 0 | 0 | 0 | 0 | 1 | 0 | 0.04 | 0.0020855 | 0 | 0 | 1 | 0 | 0.04 | 0.0020855 | 0 | 0 | 1 | 0 | 0 | 0 | 0 | 7.8206e-08 | 1 | 3.1282e-09 | 0.04 | 0.0020855 | 0 | 7.8206e-08 | 1 | 0 | 0 | 0 | 1.0873e-06 | 0.0052137 | 0.99999 | 0.00020856 | 0.04 | 0.0020855 | 1.0873e-06 | 0.0052138 | 1 | 0 | 0.04 | 0.0020855 | 0 | 0 | 0.99999 | 0.00020856 | 0.079999 | 0.0041793 | 1.0873e-06 | 0.0052138 | 0.99999 | 0.00020856 | 0 | 0 | 0 | 7.8206e-08 | 0.99999 | 0.00020856 | 0.079999 | 0.0041793 | 1.0873e-06 | 0.0052139 | 0.99999 | 0.00020856 | 0.04 | 0.14181 | 0 | 0 | 0.99999 | 0.00020856 | 0.11997 | 0.146 | 1.0873e-06 | 0.0052139 | 0.99925 | 0.00041727 | 0 | 0 | 3.6123e-06 | 0.00098016 | 0.99985 | 0.00032668 | 0.11997 | 0.146 | 4.2879e-06 | 0.0061933 | 0.99925 | 0.00041727 | 0.04 | 0.068821 | 0 | 0 | 0.99985 | 0.00032668 | 0.15994 | 0.21482 | 4.2879e-06 | 0.0061933 | 0.99882 | 0.00066529 | 0 | 0 | 3.6123e-06 | 0.00098016 | 0.99964 | 0.00048422 | 0.15994 | 0.21482 | 7.2438e-06 | 0.0071723 | 0.99882 | 0.00066529 | 0.2 | 0.0062565 | 0 | 0 | 0.99964 | 0.00048422 | 0.35986 | 0.22118 | 7.2438e-06 | 0.0071723 | 0.99878 | 0.0020998 | 0 | 0 | 0 | 1.0427e-08 | 0.99964 | 0.00048422 | 0.35986 | 0.22118 | 7.2438e-06 | 0.0071723 | 0.99878 | 0.0020998 | 0 | 0 | 5.2627e-14 | 1.147e-06 | 0.99964 | 0.00048464 | 0.35986 | 0.22118 | 7.2414e-06 | 0.0071735 | 0.99878 | 0.0020998 | 1.0122 | 0.0081777 | -0.10521 | 0.98796 | 2.7495 | 0.3705 | -8.8633 | 0.36044
167.8804 | 2.225 | 1054.8237 | 1 | 0 | 0 | 0 | 0 | 0 | 1 | 0 | 0.04 | 0.0021096 | 0 | 0 | 1 | 0 | 0.04 | 0.0021096 | 0 | 0 | 1 | 0 | 0 | 0 | 0 | 7.9112e-08 | 1 | 3.1645e-09 | 0.04 | 0.0021096 | 0 | 7.9112e-08 | 1 | 0 | 0 | 0 | 1.1127e-06 | 0.0052741 | 0.99999 | 0.00021097 | 0.04 | 0.0021096 | 1.1127e-06 | 0.0052742 | 1 | 0 | 0.04 | 0.0021096 | 0 | 0 | 0.99999 | 0.00021097 | 0.079999 | 0.0042277 | 1.1127e-06 | 0.0052742 | 0.99999 | 0.00021097 | 0 | 0 | 0 | 7.9112e-08 | 0.99999 | 0.00021098 | 0.079999 | 0.0042277 | 1.1126e-06 | 0.0052743 | 0.99999 | 0.00021097 | 0.04 | 0.14346 | 0 | 0 | 0.99999 | 0.00021098 | 0.11997 | 0.14769 | 1.1126e-06 | 0.0052743 | 0.99923 | 0.0004221 | 0 | 0 | 3.6964e-06 | 0.00099151 | 0.99984 | 0.00033047 | 0.11997 | 0.14769 | 4.3877e-06 | 0.006265 | 0.99923 | 0.0004221 | 0.04 | 0.069618 | 0 | 0 | 0.99984 | 0.00033047 | 0.15994 | 0.21731 | 4.3877e-06 | 0.006265 | 0.9988 | 0.00067301 | 0 | 0 | 3.6964e-06 | 0.00099151 | 0.99963 | 0.00048986 | 0.15994 | 0.21731 | 7.4123e-06 | 0.0072553 | 0.9988 | 0.00067301 | 0.2 | 0.0063289 | 0 | 0 | 0.99963 | 0.00048986 | 0.35986 | 0.22374 | 7.4123e-06 | 0.0072553 | 0.99875 | 0.0021241 | 0 | 0 | 0 | 1.0548e-08 | 0.99963 | 0.00048986 | 0.35986 | 0.22374 | 7.4123e-06 | 0.0072554 | 0.99875 | 0.0021241 | 0 | 0 | 5.3852e-14 | 1.1603e-06 | 0.99963 | 0.00049028 | 0.35986 | 0.22374 | 7.4099e-06 | 0.0072565 | 0.99875 | 0.0021241 | 1.0121 | 0.0082724 | -0.10514 | 0.98797 | 2.7495 | 0.37479 | -8.865 | 0.36037
169.8244 | 2.23 | 1067.038 | 1 | 0 | 0 | 0 | 0 | 0 | 1 | 0 | 0.04 | 0.0021341 | 0 | 0 | 1 | 0 | 0.04 | 0.0021341 | 0 | 0 | 1 | 0 | 0 | 0 | 0 | 8.0028e-08 | 1 | 3.2011e-09 | 0.04 | 0.0021341 | 0 | 8.0028e-08 | 1 | 0 | 0 | 0 | 1.1386e-06 | 0.0053352 | 0.99999 | 0.00021341 | 0.04 | 0.0021341 | 1.1386e-06 | 0.0053353 | 1 | 0 | 0.04 | 0.0021341 | 0 | 0 | 0.99999 | 0.00021341 | 0.079999 | 0.0042767 | 1.1386e-06 | 0.0053353 | 0.99999 | 0.00021341 | 0 | 0 | 0 | 8.0028e-08 | 0.99999 | 0.00021342 | 0.079999 | 0.0042767 | 1.1386e-06 | 0.0053354 | 0.99999 | 0.00021341 | 0.04 | 0.14512 | 0 | 0 | 0.99999 | 0.00021342 | 0.11997 | 0.1494 | 1.1386e-06 | 0.0053354 | 0.99921 | 0.00042699 | 0 | 0 | 3.7825e-06 | 0.001003 | 0.99984 | 0.00033431 | 0.11997 | 0.1494 | 4.4898e-06 | 0.0063376 | 0.99921 | 0.00042699 | 0.04 | 0.070425 | 0 | 0 | 0.99984 | 0.00033431 | 0.15994 | 0.21983 | 4.4898e-06 | 0.0063376 | 0.99877 | 0.00068081 | 0 | 0 | 3.7825e-06 | 0.001003 | 0.99962 | 0.00049556 | 0.15994 | 0.21983 | 7.5848e-06 | 0.0073393 | 0.99877 | 0.00068081 | 0.2 | 0.0064022 | 0 | 0 | 0.99962 | 0.00049556 | 0.35986 | 0.22633 | 7.5848e-06 | 0.0073393 | 0.99872 | 0.0021487 | 0 | 0 | 0 | 1.067e-08 | 0.99962 | 0.00049556 | 0.35986 | 0.22633 | 7.5848e-06 | 0.0073393 | 0.99872 | 0.0021487 | 0 | 0 | 5.5107e-14 | 1.1737e-06 | 0.99962 | 0.00049598 | 0.35986 | 0.22633 | 7.5823e-06 | 0.0073405 | 0.99872 | 0.0021487 | 1.0121 | 0.0083682 | -0.10507 | 0.98798 | 2.7494 | 0.37913 | -8.8666 | 0.3603
171.7908 | 2.235 | 1079.3937 | 1 | 0 | 0 | 0 | 0 | 0 | 1 | 0 | 0.04 | 0.0021588 | 0 | 0 | 1 | 0 | 0.04 | 0.0021588 | 0 | 0 | 1 | 0 | 0 | 0 | 0 | 8.0955e-08 | 1 | 3.2382e-09 | 0.04 | 0.0021588 | 0 | 8.0955e-08 | 1 | 0 | 0 | 0 | 1.1651e-06 | 0.005397 | 0.99999 | 0.00021588 | 0.04 | 0.0021588 | 1.1651e-06 | 0.005397 | 1 | 0 | 0.04 | 0.0021588 | 0 | 0 | 0.99999 | 0.00021588 | 0.079999 | 0.0043262 | 1.1651e-06 | 0.005397 | 0.99999 | 0.00021588 | 0 | 0 | 0 | 8.0955e-08 | 0.99999 | 0.00021589 | 0.079999 | 0.0043262 | 1.1651e-06 | 0.0053971 | 0.99999 | 0.00021588 | 0.04 | 0.1468 | 0 | 0 | 0.99999 | 0.00021589 | 0.11997 | 0.15113 | 1.1651e-06 | 0.0053971 | 0.9992 | 0.00043194 | 0 | 0 | 3.8706e-06 | 0.0010146 | 0.99984 | 0.00033819 | 0.11997 | 0.15113 | 4.5943e-06 | 0.0064109 | 0.9992 | 0.00043194 | 0.04 | 0.07124 | 0 | 0 | 0.99984 | 0.00033819 | 0.15994 | 0.22237 | 4.5943e-06 | 0.0064109 | 0.99874 | 0.0006887 | 0 | 0 | 3.8706e-06 | 0.0010146 | 0.99961 | 0.00050133 | 0.15994 | 0.22237 | 7.7613e-06 | 0.0074242 | 0.99874 | 0.0006887 | 0.2 | 0.0064764 | 0 | 0 | 0.99961 | 0.00050133 | 0.35986 | 0.22895 | 7.7613e-06 | 0.0074242 | 0.99869 | 0.0021736 | 0 | 0 | 0 | 1.0794e-08 | 0.99961 | 0.00050133 | 0.35986 | 0.22895 | 7.7612e-06 | 0.0074243 | 0.99869 | 0.0021736 | 0 | 0 | 5.639e-14 | 1.1873e-06 | 0.99961 | 0.00050176 | 0.35986 | 0.22895 | 7.7587e-06 | 0.0074254 | 0.99869 | 0.0021736 | 1.0121 | 0.0084651 | -0.105 | 0.98798 | 2.7494 | 0.38352 | -8.8684 | 0.36023
173.7801 | 2.24 | 1091.8925 | 1 | 0 | 0 | 0 | 0 | 0 | 1 | 0 | 0.04 | 0.0021838 | 0 | 0 | 1 | 0 | 0.04 | 0.0021838 | 0 | 0 | 1 | 0 | 0 | 0 | 0 | 8.1892e-08 | 1 | 3.2757e-09 | 0.04 | 0.0021838 | 0 | 8.1892e-08 | 1 | 0 | 0 | 0 | 1.1922e-06 | 0.0054595 | 0.99999 | 0.00021838 | 0.04 | 0.0021838 | 1.1922e-06 | 0.0054595 | 1 | 0 | 0.04 | 0.0021838 | 0 | 0 | 0.99999 | 0.00021838 | 0.079999 | 0.0043763 | 1.1922e-06 | 0.0054595 | 0.99999 | 0.00021838 | 0 | 0 | 0 | 8.1892e-08 | 0.99999 | 0.00021839 | 0.079999 | 0.0043763 | 1.1922e-06 | 0.0054596 | 0.99999 | 0.00021838 | 0.04 | 0.1485 | 0 | 0 | 0.99999 | 0.00021839 | 0.11997 | 0.15288 | 1.1922e-06 | 0.0054596 | 0.99918 | 0.00043695 | 0 | 0 | 3.9608e-06 | 0.0010263 | 0.99983 | 0.00034212 | 0.11997 | 0.15288 | 4.7012e-06 | 0.0064851 | 0.99918 | 0.00043695 | 0.04 | 0.072065 | 0 | 0 | 0.99983 | 0.00034212 | 0.15993 | 0.22495 | 4.7012e-06 | 0.0064851 | 0.99871 | 0.00069669 | 0 | 0 | 3.9608e-06 | 0.0010263 | 0.9996 | 0.00050716 | 0.15993 | 0.22495 | 7.9418e-06 | 0.0075102 | 0.99871 | 0.00069669 | 0.2 | 0.0065514 | 0 | 0 | 0.9996 | 0.00050716 | 0.35985 | 0.2316 | 7.9418e-06 | 0.0075102 | 0.99866 | 0.0021988 | 0 | 0 | 0 | 1.0919e-08 | 0.9996 | 0.00050717 | 0.35985 | 0.2316 | 7.9418e-06 | 0.0075102 | 0.99866 | 0.0021988 | 0 | 0 | 5.7704e-14 | 1.2011e-06 | 0.9996 | 0.0005076 | 0.35985 | 0.2316 | 7.9392e-06 | 0.0075114 | 0.99866 | 0.0021988 | 1.0121 | 0.0085632 | -0.10493 | 0.98799 | 2.7493 | 0.38796 | -8.8701 | 0.36016
175.7924 | 2.245 | 1104.536 | 1 | 0 | 0 | 0 | 0 | 0 | 1 | 0 | 0.04 | 0.0022091 | 0 | 0 | 1 | 0 | 0.04 | 0.0022091 | 0 | 0 | 1 | 0 | 0 | 0 | 0 | 8.284e-08 | 1 | 3.3136e-09 | 0.04 | 0.0022091 | 0 | 8.284e-08 | 1 | 0 | 0 | 0 | 1.22e-06 | 0.0055227 | 0.99999 | 0.00022091 | 0.04 | 0.0022091 | 1.22e-06 | 0.0055228 | 1 | 0 | 0.04 | 0.0022091 | 0 | 0 | 0.99999 | 0.00022091 | 0.079999 | 0.004427 | 1.22e-06 | 0.0055228 | 0.99999 | 0.00022091 | 0 | 0 | 0 | 8.284e-08 | 0.99999 | 0.00022092 | 0.079999 | 0.004427 | 1.22e-06 | 0.0055228 | 0.99999 | 0.00022091 | 0.04 | 0.15022 | 0 | 0 | 0.99999 | 0.00022092 | 0.11997 | 0.15465 | 1.22e-06 | 0.0055228 | 0.99916 | 0.00044201 | 0 | 0 | 4.053e-06 | 0.0010382 | 0.99983 | 0.0003461 | 0.11997 | 0.15465 | 4.8107e-06 | 0.0065602 | 0.99916 | 0.00044201 | 0.04 | 0.072899 | 0 | 0 | 0.99983 | 0.0003461 | 0.15993 | 0.22755 | 4.8107e-06 | 0.0065602 | 0.99868 | 0.00070477 | 0 | 0 | 4.053e-06 | 0.0010382 | 0.99959 | 0.00051307 | 0.15993 | 0.22755 | 8.1266e-06 | 0.0075971 | 0.99868 | 0.00070477 | 0.2 | 0.0066272 | 0 | 0 | 0.99959 | 0.00051307 | 0.35985 | 0.23428 | 8.1266e-06 | 0.0075971 | 0.99863 | 0.0022242 | 0 | 0 | 0 | 1.1045e-08 | 0.99959 | 0.00051307 | 0.35985 | 0.23428 | 8.1266e-06 | 0.0075971 | 0.99863 | 0.0022242 | 0 | 0 | 5.9048e-14 | 1.215e-06 | 0.99959 | 0.00051351 | 0.35985 | 0.23428 | 8.1239e-06 | 0.0075983 | 0.99863 | 0.0022242 | 1.0121 | 0.0086623 | -0.10486 | 0.988 | 2.7493 | 0.39245 | -8.8719 | 0.36008
177.8279 | 2.25 | 1117.3259 | 1 | 0 | 0 | 0 | 0 | 0 | 1 | 0 | 0.04 | 0.0022347 | 0 | 0 | 1 | 0 | 0.04 | 0.0022347 | 0 | 0 | 1 | 0 | 0 | 0 | 0 | 8.3799e-08 | 1 | 3.352e-09 | 0.04 | 0.0022347 | 0 | 8.3799e-08 | 1 | 0 | 0 | 0 | 1.2484e-06 | 0.0055866 | 0.99999 | 0.00022347 | 0.04 | 0.0022347 | 1.2484e-06 | 0.0055867 | 1 | 0 | 0.04 | 0.0022347 | 0 | 0 | 0.99999 | 0.00022347 | 0.079999 | 0.0044782 | 1.2484e-06 | 0.0055867 | 0.99999 | 0.00022347 | 0 | 0 | 0 | 8.3799e-08 | 0.99999 | 0.00022348 | 0.079999 | 0.0044782 | 1.2484e-06 | 0.0055868 | 0.99999 | 0.00022347 | 0.04 | 0.15196 | 0 | 0 | 0.99999 | 0.00022348 | 0.11996 | 0.15644 | 1.2484e-06 | 0.0055868 | 0.99914 | 0.00044713 | 0 | 0 | 4.1474e-06 | 0.0010503 | 0.99982 | 0.00035012 | 0.11996 | 0.15644 | 4.9226e-06 | 0.0066361 | 0.99914 | 0.00044713 | 0.04 | 0.073744 | 0 | 0 | 0.99982 | 0.00035012 | 0.15993 | 0.23019 | 4.9226e-06 | 0.0066361 | 0.99865 | 0.00071294 | 0 | 0 | 4.1474e-06 | 0.0010503 | 0.99958 | 0.00051904 | 0.15993 | 0.23019 | 8.3157e-06 | 0.007685 | 0.99865 | 0.00071294 | 0.2 | 0.006704 | 0 | 0 | 0.99958 | 0.00051904 | 0.35984 | 0.23699 | 8.3157e-06 | 0.007685 | 0.9986 | 0.00225 | 0 | 0 | 0 | 1.1173e-08 | 0.99958 | 0.00051905 | 0.35984 | 0.23699 | 8.3156e-06 | 0.007685 | 0.9986 | 0.00225 | 0 | 0 | 6.0423e-14 | 1.2291e-06 | 0.99958 | 0.00051949 | 0.35984 | 0.23699 | 8.3129e-06 | 0.0076862 | 0.9986 | 0.00225 | 1.0121 | 0.0087627 | -0.10478 | 0.98801 | 2.7492 | 0.39699 | -8.8738 | 0.36001
179.8871 | 2.255 | 1130.2639 | 1 | 0 | 0 | 0 | 0 | 0 | 1 | 0 | 0.04 | 0.0022605 | 0 | 0 | 1 | 0 | 0.04 | 0.0022605 | 0 | 0 | 1 | 0 | 0 | 0 | 0 | 8.477e-08 | 1 | 3.3908e-09 | 0.04 | 0.0022605 | 0 | 8.477e-08 | 1 | 0 | 0 | 0 | 1.2775e-06 | 0.0056513 | 0.99999 | 0.00022606 | 0.04 | 0.0022605 | 1.2775e-06 | 0.0056514 | 1 | 0 | 0.04 | 0.0022605 | 0 | 0 | 0.99999 | 0.00022606 | 0.079999 | 0.0045301 | 1.2775e-06 | 0.0056514 | 0.99999 | 0.00022606 | 0 | 0 | 0 | 8.477e-08 | 0.99999 | 0.00022607 | 0.079999 | 0.0045301 | 1.2775e-06 | 0.0056515 | 0.99999 | 0.00022606 | 0.04 | 0.15372 | 0 | 0 | 0.99999 | 0.00022607 | 0.11996 | 0.15825 | 1.2775e-06 | 0.0056515 | 0.99912 | 0.00045232 | 0 | 0 | 4.244e-06 | 0.0010624 | 0.99982 | 0.00035419 | 0.11996 | 0.15825 | 5.0372e-06 | 0.006713 | 0.99912 | 0.00045232 | 0.04 | 0.074597 | 0 | 0 | 0.99982 | 0.00035419 | 0.15993 | 0.23285 | 5.0372e-06 | 0.006713 | 0.99862 | 0.00072121 | 0 | 0 | 4.244e-06 | 0.0010624 | 0.99957 | 0.00052509 | 0.15993 | 0.23285 | 8.5091e-06 | 0.0077739 | 0.99862 | 0.00072121 | 0.2 | 0.0067816 | 0 | 0 | 0.99957 | 0.00052509 | 0.35984 | 0.23973 | 8.5091e-06 | 0.0077739 | 0.99857 | 0.0022761 | 0 | 0 | 0 | 1.1303e-08 | 0.99957 | 0.00052509 | 0.35984 | 0.23973 | 8.5091e-06 | 0.0077739 | 0.99857 | 0.0022761 | 0 | 0 | 6.1831e-14 | 1.2433e-06 | 0.99957 | 0.00052554 | 0.35984 | 0.23973 | 8.5063e-06 | 0.0077752 | 0.99857 | 0.0022761 | 1.0121 | 0.0088641 | -0.10471 | 0.98802 | 2.7492 | 0.40158 | -8.8757 | 0.35993
181.9701 | 2.26 | 1143.3518 | 1 | 0 | 0 | 0 | 0 | 0 | 1 | 0 | 0.04 | 0.0022867 | 0 | 0 | 1 | 0 | 0.04 | 0.0022867 | 0 | 0 | 1 | 0 | 0 | 0 | 0 | 8.5751e-08 | 1 | 3.4301e-09 | 0.04 | 0.0022867 | 0 | 8.5751e-08 | 1 | 0 | 0 | 0 | 1.3073e-06 | 0.0057168 | 0.99999 | 0.00022868 | 0.04 | 0.0022867 | 1.3073e-06 | 0.0057168 | 1 | 0 | 0.04 | 0.0022867 | 0 | 0 | 0.99999 | 0.00022868 | 0.079999 | 0.0045825 | 1.3073e-06 | 0.0057168 | 0.99999 | 0.00022868 | 0 | 0 | 0 | 8.5751e-08 | 0.99999 | 0.00022868 | 0.079999 | 0.0045825 | 1.3072e-06 | 0.0057169 | 0.99999 | 0.00022868 | 0.04 | 0.1555 | 0 | 0 | 0.99999 | 0.00022868 | 0.11996 | 0.16009 | 1.3072e-06 | 0.0057169 | 0.9991 | 0.00045756 | 0 | 0 | 4.3429e-06 | 0.0010747 | 0.99982 | 0.0003583 | 0.11996 | 0.16009 | 5.1544e-06 | 0.0067907 | 0.9991 | 0.00045756 | 0.04 | 0.075461 | 0 | 0 | 0.99982 | 0.0003583 | 0.15993 | 0.23555 | 5.1544e-06 | 0.0067907 | 0.99859 | 0.00072957 | 0 | 0 | 4.3429e-06 | 0.0010747 | 0.99956 | 0.00053121 | 0.15993 | 0.23555 | 8.7071e-06 | 0.0078639 | 0.99859 | 0.00072957 | 0.2 | 0.0068601 | 0 | 0 | 0.99956 | 0.00053121 | 0.35984 | 0.24251 | 8.7071e-06 | 0.0078639 | 0.99853 | 0.0023024 | 0 | 0 | 0 | 1.1434e-08 | 0.99956 | 0.00053121 | 0.35984 | 0.24251 | 8.707e-06 | 0.0078639 | 0.99853 | 0.0023024 | 0 | 0 | 6.3271e-14 | 1.2577e-06 | 0.99956 | 0.00053166 | 0.35984 | 0.24251 | 8.7041e-06 | 0.0078651 | 0.99853 | 0.0023024 | 1.0121 | 0.0089668 | -0.10463 | 0.98803 | 2.7491 | 0.40623 | -8.8776 | 0.35985
184.0772 | 2.265 | 1156.5912 | 1 | 0 | 0 | 0 | 0 | 0 | 1 | 0 | 0.04 | 0.0023132 | 0 | 0 | 1 | 0 | 0.04 | 0.0023132 | 0 | 0 | 1 | 0 | 0 | 0 | 0 | 8.6744e-08 | 1 | 3.4698e-09 | 0.04 | 0.0023132 | 0 | 8.6744e-08 | 1 | 0 | 0 | 0 | 1.3377e-06 | 0.005783 | 0.99999 | 0.00023132 | 0.04 | 0.0023132 | 1.3377e-06 | 0.005783 | 1 | 0 | 0.04 | 0.0023132 | 0 | 0 | 0.99999 | 0.00023132 | 0.079999 | 0.0046356 | 1.3377e-06 | 0.005783 | 0.99999 | 0.00023132 | 0 | 0 | 0 | 8.6744e-08 | 0.99999 | 0.00023133 | 0.079999 | 0.0046356 | 1.3377e-06 | 0.0057831 | 0.99999 | 0.00023132 | 0.04 | 0.1573 | 0 | 0 | 0.99999 | 0.00023133 | 0.11996 | 0.16194 | 1.3377e-06 | 0.0057831 | 0.99908 | 0.00046286 | 0 | 0 | 4.444e-06 | 0.0010872 | 0.99981 | 0.00036247 | 0.11996 | 0.16194 | 5.2744e-06 | 0.0068693 | 0.99908 | 0.00046286 | 0.04 | 0.076335 | 0 | 0 | 0.99981 | 0.00036247 | 0.15993 | 0.23827 | 5.2744e-06 | 0.0068693 | 0.99855 | 0.00073803 | 0 | 0 | 4.444e-06 | 0.0010872 | 0.99955 | 0.00053739 | 0.15993 | 0.23827 | 8.9096e-06 | 0.0079549 | 0.99855 | 0.00073803 | 0.2 | 0.0069395 | 0 | 0 | 0.99955 | 0.00053739 | 0.35983 | 0.24532 | 8.9096e-06 | 0.0079549 | 0.9985 | 0.0023291 | 0 | 0 | 0 | 1.1566e-08 | 0.99955 | 0.0005374 | 0.35983 | 0.24532 | 8.9096e-06 | 0.0079549 | 0.9985 | 0.0023291 | 0 | 0 | 6.4745e-14 | 1.2723e-06 | 0.99955 | 0.00053786 | 0.35983 | 0.24532 | 8.9066e-06 | 0.0079562 | 0.9985 | 0.0023291 | 1.0121 | 0.0090707 | -0.10455 | 0.98804 | 2.749 | 0.41093 | -8.8796 | 0.35977
186.2087 | 2.27 | 1169.9839 | 1 | 0 | 0 | 0 | 0 | 0 | 1 | 0 | 0.04 | 0.00234 | 0 | 0 | 1 | 0 | 0.04 | 0.00234 | 0 | 0 | 1 | 0 | 0 | 0 | 0 | 8.7749e-08 | 1 | 3.51e-09 | 0.04 | 0.00234 | 0 | 8.7749e-08 | 1 | 0 | 0 | 0 | 1.3689e-06 | 0.0058499 | 0.99999 | 0.000234 | 0.04 | 0.00234 | 1.3689e-06 | 0.00585 | 1 | 0 | 0.04 | 0.00234 | 0 | 0 | 0.99999 | 0.000234 | 0.079999 | 0.0046893 | 1.3689e-06 | 0.00585 | 0.99999 | 0.000234 | 0 | 0 | 0 | 8.7749e-08 | 0.99999 | 0.00023401 | 0.079999 | 0.0046893 | 1.3688e-06 | 0.0058501 | 0.99999 | 0.000234 | 0.04 | 0.15912 | 0 | 0 | 0.99999 | 0.00023401 | 0.11996 | 0.16381 | 1.3688e-06 | 0.0058501 | 0.99906 | 0.00046823 | 0 | 0 | 4.5475e-06 | 0.0010997 | 0.99981 | 0.00036668 | 0.11996 | 0.16381 | 5.3971e-06 | 0.0069488 | 0.99906 | 0.00046823 | 0.04 | 0.077219 | 0 | 0 | 0.99981 | 0.00036668 | 0.15993 | 0.24103 | 5.3971e-06 | 0.0069488 | 0.99852 | 0.00074659 | 0 | 0 | 4.5475e-06 | 0.0010997 | 0.99954 | 0.00054366 | 0.15993 | 0.24103 | 9.1168e-06 | 0.0080469 | 0.99852 | 0.00074659 | 0.2 | 0.0070199 | 0 | 0 | 0.99954 | 0.00054366 | 0.35983 | 0.24816 | 9.1168e-06 | 0.0080469 | 0.99846 | 0.002356 | 0 | 0 | 0 | 1.17e-08 | 0.99954 | 0.00054366 | 0.35983 | 0.24816 | 9.1168e-06 | 0.0080469 | 0.99846 | 0.002356 | 0 | 0 | 6.6253e-14 | 1.287e-06 | 0.99954 | 0.00054412 | 0.35983 | 0.24816 | 9.1138e-06 | 0.0080482 | 0.99846 | 0.002356 | 1.0121 | 0.0091757 | -0.10446 | 0.98805 | 2.749 | 0.41568 | -8.8816 | 0.35968
188.3649 | 2.275 | 1183.5316 | 1 | 0 | 0 | 0 | 0 | 0 | 1 | 0 | 0.04 | 0.0023671 | 0 | 0 | 1 | 0 | 0.04 | 0.0023671 | 0 | 0 | 1 | 0 | 0 | 0 | 0 | 8.8765e-08 | 1 | 3.5506e-09 | 0.04 | 0.0023671 | 0 | 8.8765e-08 | 1 | 0 | 0 | 0 | 1.4007e-06 | 0.0059177 | 0.99999 | 0.00023671 | 0.04 | 0.0023671 | 1.4007e-06 | 0.0059177 | 1 | 0 | 0.04 | 0.0023671 | 0 | 0 | 0.99999 | 0.00023671 | 0.079999 | 0.0047436 | 1.4007e-06 | 0.0059177 | 0.99999 | 0.00023671 | 0 | 0 | 0 | 8.8765e-08 | 0.99999 | 0.00023672 | 0.079999 | 0.0047436 | 1.4007e-06 | 0.0059178 | 0.99999 | 0.00023671 | 0.04 | 0.16096 | 0 | 0 | 0.99999 | 0.00023672 | 0.11996 | 0.16571 | 1.4007e-06 | 0.0059178 | 0.99903 | 0.00047365 | 0 | 0 | 4.6534e-06 | 0.0011125 | 0.9998 | 0.00037094 | 0.11996 | 0.16571 | 5.5227e-06 | 0.0070292 | 0.99903 | 0.00047365 | 0.04 | 0.078113 | 0 | 0 | 0.9998 | 0.00037094 | 0.15992 | 0.24382 | 5.5227e-06 | 0.0070292 | 0.99848 | 0.00075525 | 0 | 0 | 4.6534e-06 | 0.0011125 | 0.99953 | 0.00054999 | 0.15992 | 0.24382 | 9.3289e-06 | 0.00814 | 0.99848 | 0.00075525 | 0.2 | 0.0071012 | 0 | 0 | 0.99953 | 0.00054999 | 0.35983 | 0.25103 | 9.3289e-06 | 0.00814 | 0.99843 | 0.0023833 | 0 | 0 | 0 | 1.1835e-08 | 0.99953 | 0.00055 | 0.35983 | 0.25103 | 9.3289e-06 | 0.0081401 | 0.99843 | 0.0023833 | 0 | 0 | 6.7796e-14 | 1.3019e-06 | 0.99953 | 0.00055046 | 0.35983 | 0.25103 | 9.3258e-06 | 0.0081414 | 0.99843 | 0.0023833 | 1.012 | 0.009282 | -0.10438 | 0.98805 | 2.7489 | 0.42049 | -8.8837 | 0.3596
190.5461 | 2.28 | 1197.2363 | 1 | 0 | 0 | 0 | 0 | 0 | 1 | 0 | 0.04 | 0.0023945 | 0 | 0 | 1 | 0 | 0.04 | 0.0023945 | 0 | 0 | 1 | 0 | 0 | 0 | 0 | 8.9793e-08 | 1 | 3.5917e-09 | 0.04 | 0.0023945 | 0 | 8.9793e-08 | 1 | 0 | 0 | 0 | 1.4334e-06 | 0.0059862 | 0.99999 | 0.00023945 | 0.04 | 0.0023945 | 1.4334e-06 | 0.0059863 | 1 | 0 | 0.04 | 0.0023945 | 0 | 0 | 0.99999 | 0.00023945 | 0.079999 | 0.0047985 | 1.4334e-06 | 0.0059863 | 0.99999 | 0.00023945 | 0 | 0 | 0 | 8.9793e-08 | 0.99999 | 0.00023946 | 0.079999 | 0.0047985 | 1.4334e-06 | 0.0059864 | 0.99999 | 0.00023945 | 0.04 | 0.16282 | 0 | 0 | 0.99999 | 0.00023946 | 0.11996 | 0.16763 | 1.4334e-06 | 0.0059864 | 0.99901 | 0.00047914 | 0 | 0 | 4.7618e-06 | 0.0011254 | 0.9998 | 0.00037526 | 0.11996 | 0.16763 | 5.6512e-06 | 0.0071106 | 0.99901 | 0.00047914 | 0.04 | 0.079018 | 0 | 0 | 0.9998 | 0.00037526 | 0.15992 | 0.24665 | 5.6512e-06 | 0.0071106 | 0.99845 | 0.00076401 | 0 | 0 | 4.7618e-06 | 0.0011254 | 0.99952 | 0.0005564 | 0.15992 | 0.24665 | 9.5459e-06 | 0.0082342 | 0.99845 | 0.00076401 | 0.2 | 0.0071834 | 0 | 0 | 0.99952 | 0.0005564 | 0.35982 | 0.25394 | 9.5459e-06 | 0.0082342 | 0.99839 | 0.0024109 | 0 | 0 | 0 | 1.1972e-08 | 0.99952 | 0.00055641 | 0.35982 | 0.25394 | 9.5459e-06 | 0.0082342 | 0.99839 | 0.0024109 | 0 | 0 | 6.9375e-14 | 1.317e-06 | 0.99952 | 0.00055688 | 0.35982 | 0.25394 | 9.5427e-06 | 0.0082356 | 0.99839 | 0.0024109 | 1.012 | 0.0093895 | -0.10429 | 0.98806 | 2.7488 | 0.42536 | -8.8858 | 0.35951
192.7525 | 2.285 | 1211.0996 | 1 | 0 | 0 | 0 | 0 | 0 | 1 | 0 | 0.04 | 0.0024222 | 0 | 0 | 1 | 0 | 0.04 | 0.0024222 | 0 | 0 | 1 | 0 | 0 | 0 | 0 | 9.0832e-08 | 1 | 3.6333e-09 | 0.04 | 0.0024222 | 0 | 9.0832e-08 | 1 | 0 | 0 | 0 | 1.4668e-06 | 0.0060555 | 0.99999 | 0.00024223 | 0.04 | 0.0024222 | 1.4668e-06 | 0.0060556 | 1 | 0 | 0.04 | 0.0024222 | 0 | 0 | 0.99999 | 0.00024223 | 0.079999 | 0.0048541 | 1.4668e-06 | 0.0060556 | 0.99999 | 0.00024223 | 0 | 0 | 0 | 9.0832e-08 | 0.99999 | 0.00024223 | 0.079999 | 0.0048541 | 1.4667e-06 | 0.0060557 | 0.99999 | 0.00024223 | 0.04 | 0.16471 | 0 | 0 | 0.99999 | 0.00024223 | 0.11996 | 0.16957 | 1.4667e-06 | 0.0060557 | 0.99899 | 0.0004847 | 0 | 0 | 4.8727e-06 | 0.0011384 | 0.99979 | 0.00037962 | 0.11996 | 0.16957 | 5.7828e-06 | 0.0071929 | 0.99899 | 0.0004847 | 0.04 | 0.079933 | 0 | 0 | 0.99979 | 0.00037962 | 0.15992 | 0.2495 | 5.7828e-06 | 0.0071929 | 0.99841 | 0.00077288 | 0 | 0 | 4.8727e-06 | 0.0011384 | 0.99951 | 0.00056289 | 0.15992 | 0.2495 | 9.7679e-06 | 0.0083295 | 0.99841 | 0.00077288 | 0.2 | 0.0072666 | 0 | 0 | 0.99951 | 0.00056289 | 0.35982 | 0.25688 | 9.7679e-06 | 0.0083295 | 0.99835 | 0.0024388 | 0 | 0 | 0 | 1.2111e-08 | 0.99951 | 0.00056289 | 0.35982 | 0.25688 | 9.7679e-06 | 0.0083295 | 0.99835 | 0.0024388 | 0 | 0 | 7.0991e-14 | 1.3322e-06 | 0.99951 | 0.00056337 | 0.35982 | 0.25688 | 9.7646e-06 | 0.0083309 | 0.99835 | 0.0024388 | 1.012 | 0.0094982 | -0.10421 | 0.98807 | 2.7488 | 0.43028 | -8.8879 | 0.35942
194.9845 | 2.29 | 1225.1235 | 1 | 0 | 0 | 0 | 0 | 0 | 1 | 0 | 0.04 | 0.0024502 | 0 | 0 | 1 | 0 | 0.04 | 0.0024502 | 0 | 0 | 1 | 0 | 0 | 0 | 0 | 9.1884e-08 | 1 | 3.6754e-09 | 0.04 | 0.0024502 | 0 | 9.1884e-08 | 1 | 0 | 0 | 0 | 1.5009e-06 | 0.0061256 | 0.99999 | 0.00024503 | 0.04 | 0.0024502 | 1.5009e-06 | 0.0061257 | 1 | 0 | 0.04 | 0.0024502 | 0 | 0 | 0.99999 | 0.00024503 | 0.079999 | 0.0049103 | 1.5009e-06 | 0.0061257 | 0.99999 | 0.00024503 | 0 | 0 | 0 | 9.1884e-08 | 0.99999 | 0.00024504 | 0.079999 | 0.0049103 | 1.5009e-06 | 0.0061258 | 0.99999 | 0.00024503 | 0.04 | 0.16662 | 0 | 0 | 0.99999 | 0.00024504 | 0.11996 | 0.17153 | 1.5009e-06 | 0.0061258 | 0.99896 | 0.00049031 | 0 | 0 | 4.9862e-06 | 0.0011516 | 0.99979 | 0.00038403 | 0.11996 | 0.17153 | 5.9173e-06 | 0.0072762 | 0.99896 | 0.00049031 | 0.04 | 0.080858 | 0 | 0 | 0.99979 | 0.00038403 | 0.15992 | 0.25239 | 5.9173e-06 | 0.0072762 | 0.99838 | 0.00078184 | 0 | 0 | 4.9862e-06 | 0.0011516 | 0.9995 | 0.00056945 | 0.15992 | 0.25239 | 9.9951e-06 | 0.0084259 | 0.99838 | 0.00078184 | 0.2 | 0.0073507 | 0 | 0 | 0.9995 | 0.00056945 | 0.35981 | 0.25985 | 9.9951e-06 | 0.0084259 | 0.99832 | 0.0024671 | 0 | 0 | 0 | 1.2251e-08 | 0.9995 | 0.00056945 | 0.35981 | 0.25985 | 9.9951e-06 | 0.0084259 | 0.99832 | 0.0024671 | 0 | 0 | 7.2645e-14 | 1.3476e-06 | 0.9995 | 0.00056994 | 0.35981 | 0.25985 | 9.9917e-06 | 0.0084272 | 0.99832 | 0.0024671 | 1.012 | 0.0096083 | -0.10411 | 0.98808 | 2.7487 | 0.43526 | -8.8902 | 0.35933
197.2423 | 2.295 | 1239.3098 | 1 | 0 | 0 | 0 | 0 | 0 | 1 | 0 | 0.04 | 0.0024786 | 0 | 0 | 1 | 0 | 0.04 | 0.0024786 | 0 | 0 | 1 | 0 | 0 | 0 | 0 | 9.2948e-08 | 1 | 3.7179e-09 | 0.04 | 0.0024786 | 0 | 9.2948e-08 | 1 | 0 | 0 | 0 | 1.5359e-06 | 0.0061965 | 0.99998 | 0.00024787 | 0.04 | 0.0024786 | 1.5359e-06 | 0.0061966 | 1 | 0 | 0.04 | 0.0024786 | 0 | 0 | 0.99998 | 0.00024787 | 0.079999 | 0.0049671 | 1.5359e-06 | 0.0061966 | 0.99998 | 0.00024787 | 0 | 0 | 0 | 9.2948e-08 | 0.99998 | 0.00024788 | 0.079999 | 0.0049671 | 1.5359e-06 | 0.0061967 | 0.99998 | 0.00024787 | 0.04 | 0.16855 | 0 | 0 | 0.99998 | 0.00024788 | 0.11996 | 0.17352 | 1.5359e-06 | 0.0061967 | 0.99894 | 0.000496 | 0 | 0 | 5.1023e-06 | 0.0011649 | 0.99978 | 0.0003885 | 0.11996 | 0.17352 | 6.055e-06 | 0.0073604 | 0.99894 | 0.000496 | 0.04 | 0.081794 | 0 | 0 | 0.99978 | 0.0003885 | 0.15992 | 0.25531 | 6.055e-06 | 0.0073604 | 0.99834 | 0.00079091 | 0 | 0 | 5.1023e-06 | 0.0011649 | 0.99949 | 0.00057609 | 0.15992 | 0.25531 | 1.0228e-05 | 0.0085234 | 0.99834 | 0.00079091 | 0.2 | 0.0074359 | 0 | 0 | 0.99949 | 0.00057609 | 0.35981 | 0.26286 | 1.0228e-05 | 0.0085234 | 0.99828 | 0.0024957 | 0 | 0 | 0 | 1.2393e-08 | 0.99949 | 0.00057609 | 0.35981 | 0.26286 | 1.0228e-05 | 0.0085234 | 0.99828 | 0.0024957 | 0 | 0 | 7.4337e-14 | 1.3632e-06 | 0.99949 | 0.00057659 | 0.35981 | 0.26286 | 1.0224e-05 | 0.0085248 | 0.99828 | 0.0024957 | 1.012 | 0.0097195 | -0.10402 | 0.9881 | 2.7486 | 0.4403 | -8.8924 | 0.35924
199.5262 | 2.3 | 1253.6603 | 1 | 0 | 0 | 0 | 0 | 0 | 1 | 0 | 0.04 | 0.0025073 | 0 | 0 | 1 | 0 | 0.04 | 0.0025073 | 0 | 0 | 1 | 0 | 0 | 0 | 0 | 9.4025e-08 | 1 | 3.761e-09 | 0.04 | 0.0025073 | 0 | 9.4025e-08 | 1 | 0 | 0 | 0 | 1.5717e-06 | 0.0062683 | 0.99998 | 0.00025074 | 0.04 | 0.0025073 | 1.5717e-06 | 0.0062684 | 1 | 0 | 0.04 | 0.0025073 | 0 | 0 | 0.99998 | 0.00025074 | 0.079999 | 0.0050246 | 1.5717e-06 | 0.0062684 | 0.99998 | 0.00025074 | 0 | 0 | 0 | 9.4025e-08 | 0.99998 | 0.00025075 | 0.079999 | 0.0050246 | 1.5716e-06 | 0.0062685 | 0.99998 | 0.00025074 | 0.04 | 0.1705 | 0 | 0 | 0.99998 | 0.00025075 | 0.11996 | 0.17553 | 1.5716e-06 | 0.0062685 | 0.99892 | 0.00050175 | 0 | 0 | 5.2212e-06 | 0.0011784 | 0.99978 | 0.00039302 | 0.11996 | 0.17553 | 6.1959e-06 | 0.0074456 | 0.99892 | 0.00050175 | 0.04 | 0.082742 | 0 | 0 | 0.99978 | 0.00039302 | 0.15991 | 0.25827 | 6.1959e-06 | 0.0074456 | 0.9983 | 0.00080008 | 0 | 0 | 5.2212e-06 | 0.0011784 | 0.99947 | 0.00058281 | 0.15991 | 0.25827 | 1.0465e-05 | 0.008622 | 0.9983 | 0.00080008 | 0.2 | 0.007522 | 0 | 0 | 0.99947 | 0.00058281 | 0.3598 | 0.2659 | 1.0465e-05 | 0.008622 | 0.99824 | 0.0025246 | 0 | 0 | 0 | 1.2537e-08 | 0.99947 | 0.00058281 | 0.3598 | 0.2659 | 1.0465e-05 | 0.008622 | 0.99824 | 0.0025246 | 0 | 0 | 7.6069e-14 | 1.379e-06 | 0.99947 | 0.00058331 | 0.3598 | 0.2659 | 1.0462e-05 | 0.0086234 | 0.99824 | 0.0025246 | 1.012 | 0.0098321 | -0.10393 | 0.98811 | 2.7486 | 0.44539 | -8.8947 | 0.35914
201.8366 | 2.305 | 1268.177 | 1 | 0 | 0 | 0 | 0 | 0 | 1 | 0 | 0.04 | 0.0025364 | 0 | 0 | 1 | 0 | 0.04 | 0.0025364 | 0 | 0 | 1 | 0 | 0 | 0 | 0 | 9.5113e-08 | 1 | 3.8045e-09 | 0.04 | 0.0025364 | 0 | 9.5113e-08 | 1 | 0 | 0 | 0 | 1.6083e-06 | 0.0063409 | 0.99998 | 0.00025364 | 0.04 | 0.0025364 | 1.6083e-06 | 0.006341 | 1 | 0 | 0.04 | 0.0025364 | 0 | 0 | 0.99998 | 0.00025364 | 0.079999 | 0.0050828 | 1.6083e-06 | 0.006341 | 0.99998 | 0.00025364 | 0 | 0 | 0 | 9.5113e-08 | 0.99998 | 0.00025365 | 0.079999 | 0.0050828 | 1.6082e-06 | 0.0063411 | 0.99998 | 0.00025364 | 0.04 | 0.17247 | 0 | 0 | 0.99998 | 0.00025365 | 0.11995 | 0.17756 | 1.6082e-06 | 0.0063411 | 0.99889 | 0.00050756 | 0 | 0 | 5.3428e-06 | 0.001192 | 0.99977 | 0.00039759 | 0.11995 | 0.17756 | 6.3401e-06 | 0.0075318 | 0.99889 | 0.00050756 | 0.04 | 0.0837 | 0 | 0 | 0.99977 | 0.00039759 | 0.15991 | 0.26126 | 6.3401e-06 | 0.0075318 | 0.99826 | 0.00080937 | 0 | 0 | 5.3428e-06 | 0.001192 | 0.99946 | 0.00058961 | 0.15991 | 0.26126 | 1.0709e-05 | 0.0087218 | 0.99826 | 0.00080937 | 0.2 | 0.0076091 | 0 | 0 | 0.99946 | 0.00058961 | 0.3598 | 0.26898 | 1.0709e-05 | 0.0087218 | 0.9982 | 0.0025538 | 0 | 0 | 0 | 1.2682e-08 | 0.99946 | 0.00058961 | 0.3598 | 0.26898 | 1.0709e-05 | 0.0087218 | 0.9982 | 0.0025538 | 0 | 0 | 7.784e-14 | 1.395e-06 | 0.99946 | 0.00059011 | 0.3598 | 0.26898 | 1.0705e-05 | 0.0087232 | 0.9982 | 0.0025538 | 1.012 | 0.009946 | -0.10383 | 0.98812 | 2.7485 | 0.45055 | -8.8971 | 0.35904
204.1738 | 2.31 | 1282.8618 | 1 | 0 | 0 | 0 | 0 | 0 | 1 | 0 | 0.04 | 0.0025657 | 0 | 0 | 1 | 0 | 0.04 | 0.0025657 | 0 | 0 | 1 | 0 | 0 | 0 | 0 | 9.6215e-08 | 1 | 3.8486e-09 | 0.04 | 0.0025657 | 0 | 9.6215e-08 | 1 | 0 | 0 | 0 | 1.6457e-06 | 0.0064143 | 0.99998 | 0.00025658 | 0.04 | 0.0025657 | 1.6457e-06 | 0.0064144 | 1 | 0 | 0.04 | 0.0025657 | 0 | 0 | 0.99998 | 0.00025658 | 0.079999 | 0.0051417 | 1.6457e-06 | 0.0064144 | 0.99998 | 0.00025658 | 0 | 0 | 0 | 9.6215e-08 | 0.99998 | 0.00025659 | 0.079999 | 0.0051417 | 1.6457e-06 | 0.0064145 | 0.99998 | 0.00025658 | 0.04 | 0.17447 | 0 | 0 | 0.99998 | 0.00025659 | 0.11995 | 0.17962 | 1.6457e-06 | 0.0064145 | 0.99886 | 0.00051345 | 0 | 0 | 5.4672e-06 | 0.0012058 | 0.99977 | 0.00040221 | 0.11995 | 0.17962 | 6.4876e-06 | 0.007619 | 0.99886 | 0.00051345 | 0.04 | 0.084669 | 0 | 0 | 0.99977 | 0.00040221 | 0.15991 | 0.26428 | 6.4876e-06 | 0.007619 | 0.99822 | 0.00081876 | 0 | 0 | 5.4672e-06 | 0.0012058 | 0.99945 | 0.00059649 | 0.15991 | 0.26428 | 1.0958e-05 | 0.0088227 | 0.99822 | 0.00081876 | 0.2 | 0.0076972 | 0 | 0 | 0.99945 | 0.00059649 | 0.3598 | 0.2721 | 1.0958e-05 | 0.0088227 | 0.99815 | 0.0025834 | 0 | 0 | 0 | 1.2829e-08 | 0.99945 | 0.00059649 | 0.3598 | 0.2721 | 1.0958e-05 | 0.0088227 | 0.99815 | 0.0025834 | 0 | 0 | 7.9654e-14 | 1.4111e-06 | 0.99945 | 0.000597 | 0.3598 | 0.2721 | 1.0954e-05 | 0.0088241 | 0.99815 | 0.0025834 | 1.012 | 0.010061 | -0.10373 | 0.98813 | 2.7484 | 0.45576 | -8.8995 | 0.35894
206.538 | 2.315 | 1297.7166 | 1 | 0 | 0 | 0 | 0 | 0 | 1 | 0 | 0.04 | 0.0025954 | 0 | 0 | 1 | 0 | 0.04 | 0.0025954 | 0 | 0 | 1 | 0 | 0 | 0 | 0 | 9.7329e-08 | 1 | 3.8931e-09 | 0.04 | 0.0025954 | 0 | 9.7329e-08 | 1 | 0 | 0 | 0 | 1.6841e-06 | 0.0064886 | 0.99998 | 0.00025955 | 0.04 | 0.0025954 | 1.6841e-06 | 0.0064887 | 1 | 0 | 0.04 | 0.0025954 | 0 | 0 | 0.99998 | 0.00025955 | 0.079999 | 0.0052012 | 1.6841e-06 | 0.0064887 | 0.99998 | 0.00025955 | 0 | 0 | 0 | 9.7329e-08 | 0.99998 | 0.00025956 | 0.079999 | 0.0052012 | 1.684e-06 | 0.0064888 | 0.99998 | 0.00025955 | 0.04 | 0.17649 | 0 | 0 | 0.99998 | 0.00025956 | 0.11995 | 0.1817 | 1.684e-06 | 0.0064888 | 0.99884 | 0.0005194 | 0 | 0 | 5.5946e-06 | 0.0012198 | 0.99976 | 0.00040689 | 0.11995 | 0.1817 | 6.6386e-06 | 0.0077072 | 0.99884 | 0.0005194 | 0.04 | 0.085649 | 0 | 0 | 0.99976 | 0.00040689 | 0.15991 | 0.26734 | 6.6386e-06 | 0.0077072 | 0.99818 | 0.00082826 | 0 | 0 | 5.5946e-06 | 0.0012198 | 0.99944 | 0.00060345 | 0.15991 | 0.26734 | 1.1213e-05 | 0.0089248 | 0.99818 | 0.00082826 | 0.2 | 0.0077863 | 0 | 0 | 0.99944 | 0.00060345 | 0.35979 | 0.27525 | 1.1213e-05 | 0.0089248 | 0.99811 | 0.0026133 | 0 | 0 | 0 | 1.2977e-08 | 0.99944 | 0.00060345 | 0.35979 | 0.27525 | 1.1213e-05 | 0.0089248 | 0.99811 | 0.0026133 | 0 | 0 | 8.1509e-14 | 1.4275e-06 | 0.99944 | 0.00060396 | 0.35979 | 0.27525 | 1.1209e-05 | 0.0089262 | 0.99811 | 0.0026133 | 1.012 | 0.010178 | -0.10363 | 0.98814 | 2.7484 | 0.46103 | -8.902 | 0.35884
208.9296 | 2.32 | 1312.7435 | 1 | 0 | 0 | 0 | 0 | 0 | 1 | 0 | 0.04 | 0.0026255 | 0 | 0 | 1 | 0 | 0.04 | 0.0026255 | 0 | 0 | 1 | 0 | 0 | 0 | 0 | 9.8456e-08 | 1 | 3.9382e-09 | 0.04 | 0.0026255 | 0 | 9.8456e-08 | 1 | 0 | 0 | 0 | 1.7233e-06 | 0.0065637 | 0.99998 | 0.00026256 | 0.04 | 0.0026255 | 1.7233e-06 | 0.0065638 | 1 | 0 | 0.04 | 0.0026255 | 0 | 0 | 0.99998 | 0.00026256 | 0.079999 | 0.0052614 | 1.7233e-06 | 0.0065638 | 0.99998 | 0.00026256 | 0 | 0 | 0 | 9.8456e-08 | 0.99998 | 0.00026257 | 0.079999 | 0.0052614 | 1.7233e-06 | 0.0065639 | 0.99998 | 0.00026256 | 0.04 | 0.17853 | 0 | 0 | 0.99998 | 0.00026257 | 0.11995 | 0.1838 | 1.7233e-06 | 0.0065639 | 0.99881 | 0.00052542 | 0 | 0 | 5.7249e-06 | 0.0012339 | 0.99976 | 0.00041163 | 0.11995 | 0.1838 | 6.793e-06 | 0.0077964 | 0.99881 | 0.00052542 | 0.04 | 0.086641 | 0 | 0 | 0.99976 | 0.00041163 | 0.15991 | 0.27044 | 6.793e-06 | 0.0077964 | 0.99814 | 0.00083787 | 0 | 0 | 5.7249e-06 | 0.0012339 | 0.99942 | 0.00061049 | 0.15991 | 0.27044 | 1.1473e-05 | 0.009028 | 0.99814 | 0.00083787 | 0.2 | 0.0078765 | 0 | 0 | 0.99942 | 0.00061049 | 0.35979 | 0.27843 | 1.1473e-05 | 0.009028 | 0.99807 | 0.0026436 | 0 | 0 | 0 | 1.3127e-08 | 0.99942 | 0.00061049 | 0.35979 | 0.27843 | 1.1473e-05 | 0.009028 | 0.99807 | 0.0026436 | 0 | 0 | 8.3407e-14 | 1.444e-06 | 0.99942 | 0.00061101 | 0.35979 | 0.27843 | 1.1469e-05 | 0.0090295 | 0.99807 | 0.0026436 | 1.0119 | 0.010296 | -0.10353 | 0.98815 | 2.7483 | 0.46637 | -8.9045 | 0.35874
211.3489 | 2.325 | 1327.9443 | 1 | 0 | 0 | 0 | 0 | 0 | 1 | 0 | 0.04 | 0.0026559 | 0 | 0 | 1 | 0 | 0.04 | 0.0026559 | 0 | 0 | 1 | 0 | 0 | 0 | 0 | 9.9596e-08 | 1 | 3.9838e-09 | 0.04 | 0.0026559 | 0 | 9.9596e-08 | 1 | 0 | 0 | 0 | 1.7634e-06 | 0.0066397 | 0.99998 | 0.0002656 | 0.04 | 0.0026559 | 1.7634e-06 | 0.0066398 | 1 | 0 | 0.04 | 0.0026559 | 0 | 0 | 0.99998 | 0.0002656 | 0.079999 | 0.0053224 | 1.7634e-06 | 0.0066398 | 0.99998 | 0.0002656 | 0 | 0 | 0 | 9.9596e-08 | 0.99998 | 0.00026561 | 0.079999 | 0.0053224 | 1.7634e-06 | 0.0066399 | 0.99998 | 0.0002656 | 0.04 | 0.1806 | 0 | 0 | 0.99998 | 0.00026561 | 0.11995 | 0.18593 | 1.7634e-06 | 0.0066399 | 0.99878 | 0.00053151 | 0 | 0 | 5.8582e-06 | 0.0012482 | 0.99975 | 0.00041642 | 0.11995 | 0.18593 | 6.9511e-06 | 0.0078866 | 0.99878 | 0.00053151 | 0.04 | 0.087644 | 0 | 0 | 0.99975 | 0.00041642 | 0.1599 | 0.27357 | 6.9511e-06 | 0.0078866 | 0.99809 | 0.00084759 | 0 | 0 | 5.8582e-06 | 0.0012482 | 0.99941 | 0.00061761 | 0.1599 | 0.27357 | 1.174e-05 | 0.0091325 | 0.99809 | 0.00084759 | 0.2 | 0.0079677 | 0 | 0 | 0.99941 | 0.00061761 | 0.35978 | 0.28166 | 1.174e-05 | 0.0091325 | 0.99802 | 0.0026742 | 0 | 0 | 0 | 1.3279e-08 | 0.99941 | 0.00061762 | 0.35978 | 0.28166 | 1.174e-05 | 0.0091325 | 0.99802 | 0.0026742 | 0 | 0 | 8.535e-14 | 1.4607e-06 | 0.99941 | 0.00061814 | 0.35978 | 0.28166 | 1.1736e-05 | 0.0091339 | 0.99802 | 0.0026742 | 1.0119 | 0.010415 | -0.10342 | 0.98816 | 2.7482 | 0.47176 | -8.9071 | 0.35863
213.7962 | 2.33 | 1343.3212 | 1 | 0 | 0 | 0 | 0 | 0 | 1 | 0 | 0.04 | 0.0026866 | 0 | 0 | 1 | 0 | 0.04 | 0.0026866 | 0 | 0 | 1 | 0 | 0 | 0 | 0 | 1.0075e-07 | 1 | 4.03e-09 | 0.04 | 0.0026866 | 0 | 1.0075e-07 | 1 | 0 | 0 | 0 | 1.8045e-06 | 0.0067166 | 0.99998 | 0.00026867 | 0.04 | 0.0026866 | 1.8045e-06 | 0.0067167 | 1 | 0 | 0.04 | 0.0026866 | 0 | 0 | 0.99998 | 0.00026867 | 0.079999 | 0.005384 | 1.8045e-06 | 0.0067167 | 0.99998 | 0.00026867 | 0 | 0 | 0 | 1.0075e-07 | 0.99998 | 0.00026868 | 0.079999 | 0.005384 | 1.8045e-06 | 0.0067168 | 0.99998 | 0.00026867 | 0.04 | 0.18269 | 0 | 0 | 0.99998 | 0.00026868 | 0.11995 | 0.18808 | 1.8045e-06 | 0.0067168 | 0.99875 | 0.00053768 | 0 | 0 | 5.9947e-06 | 0.0012627 | 0.99975 | 0.00042126 | 0.11995 | 0.18808 | 7.1128e-06 | 0.0079779 | 0.99875 | 0.00053768 | 0.04 | 0.088659 | 0 | 0 | 0.99975 | 0.00042126 | 0.1599 | 0.27674 | 7.1128e-06 | 0.0079779 | 0.99805 | 0.00085742 | 0 | 0 | 5.9947e-06 | 0.0012627 | 0.9994 | 0.00062482 | 0.1599 | 0.27674 | 1.2013e-05 | 0.0092381 | 0.99805 | 0.00085742 | 0.2 | 0.0080599 | 0 | 0 | 0.9994 | 0.00062482 | 0.35978 | 0.28492 | 1.2013e-05 | 0.0092381 | 0.99798 | 0.0027051 | 0 | 0 | 0 | 1.3433e-08 | 0.9994 | 0.00062483 | 0.35978 | 0.28492 | 1.2013e-05 | 0.0092381 | 0.99798 | 0.0027051 | 0 | 0 | 8.7338e-14 | 1.4777e-06 | 0.9994 | 0.00062536 | 0.35978 | 0.28492 | 1.2009e-05 | 0.0092396 | 0.99798 | 0.0027051 | 1.0119 | 0.010536 | -0.10331 | 0.98818 | 2.7481 | 0.47722 | -8.9097 | 0.35852
216.2719 | 2.335 | 1358.8761 | 1 | 0 | 0 | 0 | 0 | 0 | 1 | 0 | 0.04 | 0.0027178 | 0 | 0 | 1 | 0 | 0.04 | 0.0027178 | 0 | 0 | 1 | 0 | 0 | 0 | 0 | 1.0192e-07 | 1 | 4.0766e-09 | 0.04 | 0.0027178 | 0 | 1.0192e-07 | 1 | 0 | 0 | 0 | 1.8465e-06 | 0.0067944 | 0.99998 | 0.00027178 | 0.04 | 0.0027178 | 1.8465e-06 | 0.0067945 | 1 | 0 | 0.04 | 0.0027178 | 0 | 0 | 0.99998 | 0.00027178 | 0.079999 | 0.0054463 | 1.8465e-06 | 0.0067945 | 0.99998 | 0.00027178 | 0 | 0 | 0 | 1.0192e-07 | 0.99998 | 0.00027179 | 0.079999 | 0.0054463 | 1.8465e-06 | 0.0067946 | 0.99998 | 0.00027178 | 0.04 | 0.18481 | 0 | 0 | 0.99998 | 0.00027179 | 0.11995 | 0.19026 | 1.8465e-06 | 0.0067946 | 0.99873 | 0.00054391 | 0 | 0 | 6.1343e-06 | 0.0012773 | 0.99974 | 0.00042617 | 0.11995 | 0.19026 | 7.2783e-06 | 0.0080702 | 0.99873 | 0.00054391 | 0.04 | 0.089686 | 0 | 0 | 0.99974 | 0.00042617 | 0.1599 | 0.27994 | 7.2783e-06 | 0.0080702 | 0.998 | 0.00086737 | 0 | 0 | 6.1343e-06 | 0.0012773 | 0.99938 | 0.00063212 | 0.1599 | 0.27994 | 1.2292e-05 | 0.009345 | 0.998 | 0.00086737 | 0.2 | 0.0081533 | 0 | 0 | 0.99938 | 0.00063212 | 0.35977 | 0.28822 | 1.2292e-05 | 0.009345 | 0.99793 | 0.0027365 | 0 | 0 | 0 | 1.3589e-08 | 0.99938 | 0.00063213 | 0.35977 | 0.28822 | 1.2292e-05 | 0.009345 | 0.99793 | 0.0027365 | 0 | 0 | 8.9373e-14 | 1.4948e-06 | 0.99938 | 0.00063266 | 0.35977 | 0.28822 | 1.2288e-05 | 0.0093465 | 0.99793 | 0.0027365 | 1.0119 | 0.010658 | -0.1032 | 0.98819 | 2.748 | 0.48274 | -8.9125 | 0.35841
218.7762 | 2.34 | 1374.6112 | 1 | 0 | 0 | 0 | 0 | 0 | 1 | 0 | 0.04 | 0.0027492 | 0 | 0 | 1 | 0 | 0.04 | 0.0027492 | 0 | 0 | 1 | 0 | 0 | 0 | 0 | 1.031e-07 | 1 | 4.1238e-09 | 0.04 | 0.0027492 | 0 | 1.031e-07 | 1 | 0 | 0 | 0 | 1.8896e-06 | 0.0068731 | 0.99998 | 0.00027493 | 0.04 | 0.0027492 | 1.8896e-06 | 0.0068732 | 1 | 0 | 0.04 | 0.0027492 | 0 | 0 | 0.99998 | 0.00027493 | 0.079998 | 0.0055094 | 1.8896e-06 | 0.0068732 | 0.99998 | 0.00027493 | 0 | 0 | 0 | 1.031e-07 | 0.99998 | 0.00027494 | 0.079998 | 0.0055094 | 1.8895e-06 | 0.0068733 | 0.99998 | 0.00027493 | 0.04 | 0.18695 | 0 | 0 | 0.99998 | 0.00027494 | 0.11995 | 0.19246 | 1.8895e-06 | 0.0068733 | 0.9987 | 0.00055022 | 0 | 0 | 6.2771e-06 | 0.0012921 | 0.99973 | 0.00043113 | 0.11995 | 0.19246 | 7.4476e-06 | 0.0081637 | 0.9987 | 0.00055022 | 0.04 | 0.090724 | 0 | 0 | 0.99973 | 0.00043113 | 0.1599 | 0.28318 | 7.4476e-06 | 0.0081637 | 0.99796 | 0.00087744 | 0 | 0 | 6.2771e-06 | 0.0012921 | 0.99937 | 0.0006395 | 0.1599 | 0.28318 | 1.2578e-05 | 0.0094531 | 0.99796 | 0.00087744 | 0.2 | 0.0082477 | 0 | 0 | 0.99937 | 0.0006395 | 0.35976 | 0.29155 | 1.2578e-05 | 0.0094531 | 0.99788 | 0.0027682 | 0 | 0 | 0 | 1.3746e-08 | 0.99937 | 0.00063951 | 0.35976 | 0.29155 | 1.2578e-05 | 0.0094531 | 0.99788 | 0.0027682 | 0 | 0 | 9.1455e-14 | 1.5121e-06 | 0.99937 | 0.00064005 | 0.35976 | 0.29155 | 1.2574e-05 | 0.0094546 | 0.99788 | 0.0027682 | 1.0119 | 0.010781 | -0.10309 | 0.9882 | 2.748 | 0.48833 | -8.9152 | 0.35829
221.3095 | 2.345 | 1390.5284 | 1 | 0 | 0 | 0 | 0 | 0 | 1 | 0 | 0.04 | 0.0027811 | 0 | 0 | 1 | 0 | 0.04 | 0.0027811 | 0 | 0 | 1 | 0 | 0 | 0 | 0 | 1.0429e-07 | 1 | 4.1716e-09 | 0.04 | 0.0027811 | 0 | 1.0429e-07 | 1 | 0 | 0 | 0 | 1.9336e-06 | 0.0069526 | 0.99998 | 0.00027812 | 0.04 | 0.0027811 | 1.9336e-06 | 0.0069527 | 1 | 0 | 0.04 | 0.0027811 | 0 | 0 | 0.99998 | 0.00027812 | 0.079998 | 0.0055732 | 1.9336e-06 | 0.0069527 | 0.99998 | 0.00027812 | 0 | 0 | 0 | 1.0429e-07 | 0.99998 | 0.00027812 | 0.079998 | 0.0055732 | 1.9335e-06 | 0.0069529 | 0.99998 | 0.00027812 | 0.04 | 0.18911 | 0 | 0 | 0.99998 | 0.00027812 | 0.11995 | 0.19469 | 1.9335e-06 | 0.0069529 | 0.99867 | 0.00055659 | 0 | 0 | 6.4233e-06 | 0.001307 | 0.99973 | 0.00043615 | 0.11995 | 0.19469 | 7.6208e-06 | 0.0082581 | 0.99867 | 0.00055659 | 0.04 | 0.091775 | 0 | 0 | 0.99973 | 0.00043615 | 0.15989 | 0.28646 | 7.6208e-06 | 0.0082581 | 0.99791 | 0.00088762 | 0 | 0 | 6.4233e-06 | 0.001307 | 0.99935 | 0.00064697 | 0.15989 | 0.28646 | 1.2871e-05 | 0.0095625 | 0.99791 | 0.00088762 | 0.2 | 0.0083432 | 0 | 0 | 0.99935 | 0.00064697 | 0.35976 | 0.29493 | 1.2871e-05 | 0.0095625 | 0.99783 | 0.0028002 | 0 | 0 | 0 | 1.3905e-08 | 0.99935 | 0.00064698 | 0.35976 | 0.29493 | 1.2871e-05 | 0.0095625 | 0.99783 | 0.0028002 | 0 | 0 | 9.3585e-14 | 1.5296e-06 | 0.99935 | 0.00064753 | 0.35976 | 0.29493 | 1.2866e-05 | 0.009564 | 0.99783 | 0.0028002 | 1.0119 | 0.010906 | -0.10297 | 0.98822 | 2.7479 | 0.49398 | -8.918 | 0.35818
223.8721 | 2.35 | 1406.63 | 1 | 0 | 0 | 0 | 0 | 0 | 1 | 0 | 0.04 | 0.0028133 | 0 | 0 | 1 | 0 | 0.04 | 0.0028133 | 0 | 0 | 1 | 0 | 0 | 0 | 0 | 1.055e-07 | 1 | 4.2199e-09 | 0.04 | 0.0028133 | 0 | 1.055e-07 | 1 | 0 | 0 | 0 | 1.9786e-06 | 0.0070332 | 0.99998 | 0.00028134 | 0.04 | 0.0028133 | 1.9786e-06 | 0.0070333 | 1 | 0 | 0.04 | 0.0028133 | 0 | 0 | 0.99998 | 0.00028134 | 0.079998 | 0.0056377 | 1.9786e-06 | 0.0070333 | 0.99998 | 0.00028134 | 0 | 0 | 0 | 1.055e-07 | 0.99998 | 0.00028134 | 0.079998 | 0.0056377 | 1.9786e-06 | 0.0070334 | 0.99998 | 0.00028134 | 0.04 | 0.1913 | 0 | 0 | 0.99998 | 0.00028134 | 0.11994 | 0.19695 | 1.9786e-06 | 0.0070334 | 0.99863 | 0.00056305 | 0 | 0 | 6.573e-06 | 0.0013222 | 0.99972 | 0.00044122 | 0.11994 | 0.19695 | 7.7981e-06 | 0.0083537 | 0.99863 | 0.00056305 | 0.04 | 0.092838 | 0 | 0 | 0.99972 | 0.00044122 | 0.15989 | 0.28978 | 7.7981e-06 | 0.0083537 | 0.99786 | 0.00089792 | 0 | 0 | 6.573e-06 | 0.0013222 | 0.99934 | 0.00065453 | 0.15989 | 0.28978 | 1.317e-05 | 0.0096731 | 0.99786 | 0.00089792 | 0.2 | 0.0084398 | 0 | 0 | 0.99934 | 0.00065453 | 0.35975 | 0.29834 | 1.317e-05 | 0.0096731 | 0.99778 | 0.0028326 | 0 | 0 | 0 | 1.4066e-08 | 0.99934 | 0.00065454 | 0.35975 | 0.29834 | 1.317e-05 | 0.0096731 | 0.99778 | 0.0028326 | 0 | 0 | 9.5765e-14 | 1.5473e-06 | 0.99934 | 0.00065509 | 0.35975 | 0.29834 | 1.3165e-05 | 0.0096746 | 0.99778 | 0.0028326 | 1.0119 | 0.011032 | -0.10285 | 0.98823 | 2.7478 | 0.49969 | -8.9209 | 0.35806
226.4644 | 2.355 | 1422.918 | 1 | 0 | 0 | 0 | 0 | 0 | 1 | 0 | 0.04 | 0.0028458 | 0 | 0 | 1 | 0 | 0.04 | 0.0028458 | 0 | 0 | 1 | 0 | 0 | 0 | 0 | 1.0672e-07 | 1 | 4.2688e-09 | 0.04 | 0.0028458 | 0 | 1.0672e-07 | 1 | 0 | 0 | 0 | 2.0247e-06 | 0.0071146 | 0.99998 | 0.00028459 | 0.04 | 0.0028458 | 2.0247e-06 | 0.0071147 | 1 | 0 | 0.04 | 0.0028458 | 0 | 0 | 0.99998 | 0.00028459 | 0.079998 | 0.005703 | 2.0247e-06 | 0.0071147 | 0.99998 | 0.00028459 | 0 | 0 | 0 | 1.0672e-07 | 0.99998 | 0.0002846 | 0.079998 | 0.005703 | 2.0247e-06 | 0.0071148 | 0.99998 | 0.00028459 | 0.04 | 0.19352 | 0 | 0 | 0.99998 | 0.0002846 | 0.11994 | 0.19923 | 2.0247e-06 | 0.0071148 | 0.9986 | 0.00056958 | 0 | 0 | 6.726e-06 | 0.0013375 | 0.99971 | 0.00044636 | 0.11994 | 0.19923 | 7.9795e-06 | 0.0084504 | 0.9986 | 0.00056958 | 0.04 | 0.093913 | 0 | 0 | 0.99971 | 0.00044636 | 0.15989 | 0.29313 | 7.9795e-06 | 0.0084504 | 0.99781 | 0.00090834 | 0 | 0 | 6.726e-06 | 0.0013375 | 0.99932 | 0.00066218 | 0.15989 | 0.29313 | 1.3476e-05 | 0.009785 | 0.99781 | 0.00090834 | 0.2 | 0.0085375 | 0 | 0 | 0.99932 | 0.00066218 | 0.35975 | 0.3018 | 1.3476e-05 | 0.009785 | 0.99773 | 0.0028655 | 0 | 0 | 0 | 1.4229e-08 | 0.99932 | 0.00066219 | 0.35975 | 0.3018 | 1.3476e-05 | 0.009785 | 0.99773 | 0.0028655 | 0 | 0 | 9.7995e-14 | 1.5652e-06 | 0.99932 | 0.00066275 | 0.35975 | 0.3018 | 1.3471e-05 | 0.0097865 | 0.99773 | 0.0028655 | 1.0118 | 0.01116 | -0.10273 | 0.98824 | 2.7477 | 0.50547 | -8.9239 | 0.35794
229.0868 | 2.36 | 1439.3946 | 1 | 0 | 0 | 0 | 0 | 0 | 1 | 0 | 0.04 | 0.0028788 | 0 | 0 | 1 | 0 | 0.04 | 0.0028788 | 0 | 0 | 1 | 0 | 0 | 0 | 0 | 1.0795e-07 | 1 | 4.3182e-09 | 0.04 | 0.0028788 | 0 | 1.0795e-07 | 1 | 0 | 0 | 0 | 2.0719e-06 | 0.007197 | 0.99998 | 0.00028789 | 0.04 | 0.0028788 | 2.0719e-06 | 0.0071971 | 1 | 0 | 0.04 | 0.0028788 | 0 | 0 | 0.99998 | 0.00028789 | 0.079998 | 0.005769 | 2.0719e-06 | 0.0071971 | 0.99998 | 0.00028789 | 0 | 0 | 0 | 1.0795e-07 | 0.99998 | 0.0002879 | 0.079998 | 0.005769 | 2.0718e-06 | 0.0071972 | 0.99998 | 0.00028789 | 0.04 | 0.19576 | 0 | 0 | 0.99998 | 0.0002879 | 0.11994 | 0.20153 | 2.0718e-06 | 0.0071972 | 0.99857 | 0.00057618 | 0 | 0 | 6.8827e-06 | 0.001353 | 0.99971 | 0.00045156 | 0.11994 | 0.20153 | 8.1651e-06 | 0.0085482 | 0.99857 | 0.00057618 | 0.04 | 0.095 | 0 | 0 | 0.99971 | 0.00045156 | 0.15989 | 0.29652 | 8.1651e-06 | 0.0085482 | 0.99776 | 0.00091889 | 0 | 0 | 6.8827e-06 | 0.001353 | 0.99931 | 0.00066992 | 0.15989 | 0.29652 | 1.3789e-05 | 0.0098982 | 0.99776 | 0.00091889 | 0.2 | 0.0086364 | 0 | 0 | 0.99931 | 0.00066992 | 0.35974 | 0.30529 | 1.3789e-05 | 0.0098982 | 0.99768 | 0.0028986 | 0 | 0 | 0 | 1.4394e-08 | 0.99931 | 0.00066993 | 0.35974 | 0.30529 | 1.3789e-05 | 0.0098982 | 0.99768 | 0.0028986 | 0 | 0 | 1.0028e-13 | 1.5833e-06 | 0.99931 | 0.0006705 | 0.35974 | 0.30529 | 1.3785e-05 | 0.0098998 | 0.99768 | 0.0028986 | 1.0118 | 0.011289 | -0.1026 | 0.98826 | 2.7476 | 0.51132 | -8.9269 | 0.35781
231.7395 | 2.365 | 1456.062 | 1 | 0 | 0 | 0 | 0 | 0 | 1 | 0 | 0.04 | 0.0029121 | 0 | 0 | 1 | 0 | 0.04 | 0.0029121 | 0 | 0 | 1 | 0 | 0 | 0 | 0 | 1.092e-07 | 1 | 4.3682e-09 | 0.04 | 0.0029121 | 0 | 1.092e-07 | 1 | 0 | 0 | 0 | 2.1201e-06 | 0.0072803 | 0.99998 | 0.00029122 | 0.04 | 0.0029121 | 2.1201e-06 | 0.0072804 | 1 | 0 | 0.04 | 0.0029121 | 0 | 0 | 0.99998 | 0.00029122 | 0.079998 | 0.0058358 | 2.1201e-06 | 0.0072804 | 0.99998 | 0.00029122 | 0 | 0 | 0 | 1.092e-07 | 0.99998 | 0.00029123 | 0.079998 | 0.0058358 | 2.1201e-06 | 0.0072805 | 0.99998 | 0.00029122 | 0.04 | 0.19802 | 0 | 0 | 0.99998 | 0.00029123 | 0.11994 | 0.20387 | 2.1201e-06 | 0.0072805 | 0.99854 | 0.00058286 | 0 | 0 | 7.043e-06 | 0.0013686 | 0.9997 | 0.00045682 | 0.11994 | 0.20387 | 8.3551e-06 | 0.0086472 | 0.99854 | 0.00058286 | 0.04 | 0.0961 | 0 | 0 | 0.9997 | 0.00045682 | 0.15988 | 0.29996 | 8.3551e-06 | 0.0086472 | 0.99771 | 0.00092955 | 0 | 0 | 7.043e-06 | 0.0013686 | 0.99929 | 0.00067775 | 0.15988 | 0.29996 | 1.411e-05 | 0.010013 | 0.99771 | 0.00092955 | 0.2 | 0.0087364 | 0 | 0 | 0.99929 | 0.00067775 | 0.35974 | 0.30882 | 1.411e-05 | 0.010013 | 0.99762 | 0.0029322 | 0 | 0 | 0 | 1.4561e-08 | 0.99929 | 0.00067776 | 0.35974 | 0.30882 | 1.411e-05 | 0.010013 | 0.99762 | 0.0029322 | 0 | 0 | 1.0261e-13 | 1.6017e-06 | 0.99929 | 0.00067834 | 0.35974 | 0.30882 | 1.4105e-05 | 0.010014 | 0.99762 | 0.0029322 | 1.0118 | 0.01142 | -0.10248 | 0.98827 | 2.7475 | 0.51723 | -8.93 | 0.35768
234.4229 | 2.37 | 1472.9224 | 1 | 0 | 0 | 0 | 0 | 0 | 1 | 0 | 0.04 | 0.0029458 | 0 | 0 | 1 | 0 | 0.04 | 0.0029458 | 0 | 0 | 1 | 0 | 0 | 0 | 0 | 1.1047e-07 | 1 | 4.4188e-09 | 0.04 | 0.0029458 | 0 | 1.1047e-07 | 1 | 0 | 0 | 0 | 2.1695e-06 | 0.0073646 | 0.99998 | 0.0002946 | 0.04 | 0.0029458 | 2.1695e-06 | 0.0073647 | 1 | 0 | 0.04 | 0.0029458 | 0 | 0 | 0.99998 | 0.0002946 | 0.079998 | 0.0059034 | 2.1695e-06 | 0.0073647 | 0.99998 | 0.0002946 | 0 | 0 | 0 | 1.1047e-07 | 0.99998 | 0.0002946 | 0.079998 | 0.0059034 | 2.1695e-06 | 0.0073648 | 0.99998 | 0.0002946 | 0.04 | 0.20032 | 0 | 0 | 0.99998 | 0.0002946 | 0.11994 | 0.20623 | 2.1695e-06 | 0.0073648 | 0.9985 | 0.00058962 | 0 | 0 | 7.207e-06 | 0.0013845 | 0.99969 | 0.00046214 | 0.11994 | 0.20623 | 8.5494e-06 | 0.0087472 | 0.9985 | 0.00058962 | 0.04 | 0.097213 | 0 | 0 | 0.99969 | 0.00046214 | 0.15988 | 0.30343 | 8.5494e-06 | 0.0087472 | 0.99765 | 0.00094034 | 0 | 0 | 7.207e-06 | 0.0013845 | 0.99927 | 0.00068568 | 0.15988 | 0.30343 | 1.4438e-05 | 0.010128 | 0.99765 | 0.00094034 | 0.2 | 0.0088375 | 0 | 0 | 0.99927 | 0.00068568 | 0.35973 | 0.3124 | 1.4438e-05 | 0.010128 | 0.99757 | 0.0029662 | 0 | 0 | 0 | 1.4729e-08 | 0.99927 | 0.00068569 | 0.35973 | 0.3124 | 1.4438e-05 | 0.010128 | 0.99757 | 0.0029662 | 0 | 0 | 1.05e-13 | 1.6202e-06 | 0.99927 | 0.00068627 | 0.35973 | 0.3124 | 1.4433e-05 | 0.01013 | 0.99757 | 0.0029662 | 1.0118 | 0.011552 | -0.10234 | 0.98829 | 2.7474 | 0.52322 | -8.9332 | 0.35755
237.1374 | 2.375 | 1489.978 | 1 | 0 | 0 | 0 | 0 | 0 | 1 | 0 | 0.04 | 0.00298 | 0 | 0 | 1 | 0 | 0.04 | 0.00298 | 0 | 0 | 1 | 0 | 0 | 0 | 0 | 1.1175e-07 | 1 | 4.4699e-09 | 0.04 | 0.00298 | 0 | 1.1175e-07 | 1 | 0 | 0 | 0 | 2.22e-06 | 0.0074499 | 0.99998 | 0.00029801 | 0.04 | 0.00298 | 2.22e-06 | 0.00745 | 1 | 0 | 0.04 | 0.00298 | 0 | 0 | 0.99998 | 0.00029801 | 0.079998 | 0.0059718 | 2.22e-06 | 0.00745 | 0.99998 | 0.00029801 | 0 | 0 | 0 | 1.1175e-07 | 0.99998 | 0.00029802 | 0.079998 | 0.0059718 | 2.22e-06 | 0.0074501 | 0.99998 | 0.00029801 | 0.04 | 0.20264 | 0 | 0 | 0.99998 | 0.00029802 | 0.11994 | 0.20862 | 2.22e-06 | 0.0074501 | 0.99847 | 0.00059646 | 0 | 0 | 7.3749e-06 | 0.0014005 | 0.99969 | 0.00046753 | 0.11994 | 0.20862 | 8.7482e-06 | 0.0088485 | 0.99847 | 0.00059646 | 0.04 | 0.098339 | 0 | 0 | 0.99969 | 0.00046753 | 0.15988 | 0.30694 | 8.7482e-06 | 0.0088485 | 0.9976 | 0.00095126 | 0 | 0 | 7.3749e-06 | 0.0014005 | 0.99926 | 0.0006937 | 0.15988 | 0.30694 | 1.4773e-05 | 0.010246 | 0.9976 | 0.00095126 | 0.2 | 0.0089399 | 0 | 0 | 0.99926 | 0.0006937 | 0.35972 | 0.31601 | 1.4773e-05 | 0.010246 | 0.99751 | 0.0030005 | 0 | 0 | 0 | 1.49e-08 | 0.99926 | 0.00069371 | 0.35972 | 0.31601 | 1.4773e-05 | 0.010246 | 0.99751 | 0.0030005 | 0 | 0 | 1.0745e-13 | 1.639e-06 | 0.99926 | 0.00069429 | 0.35972 | 0.31601 | 1.4768e-05 | 0.010247 | 0.99751 | 0.0030005 | 1.0118 | 0.011686 | -0.10221 | 0.9883 | 2.7473 | 0.52927 | -8.9364 | 0.35742
239.8833 | 2.38 | 1507.2312 | 1 | 0 | 0 | 0 | 0 | 0 | 1 | 0 | 0.04 | 0.0030145 | 0 | 0 | 1 | 0 | 0.04 | 0.0030145 | 0 | 0 | 1 | 0 | 0 | 0 | 0 | 1.1304e-07 | 1 | 4.5217e-09 | 0.04 | 0.0030145 | 0 | 1.1304e-07 | 1 | 0 | 0 | 0 | 2.2717e-06 | 0.0075362 | 0.99998 | 0.00030146 | 0.04 | 0.0030145 | 2.2717e-06 | 0.0075363 | 1 | 0 | 0.04 | 0.0030145 | 0 | 0 | 0.99998 | 0.00030146 | 0.079998 | 0.0060409 | 2.2717e-06 | 0.0075363 | 0.99998 | 0.00030146 | 0 | 0 | 0 | 1.1304e-07 | 0.99998 | 0.00030147 | 0.079998 | 0.0060409 | 2.2717e-06 | 0.0075364 | 0.99998 | 0.00030146 | 0.04 | 0.20498 | 0 | 0 | 0.99998 | 0.00030147 | 0.11994 | 0.21103 | 2.2717e-06 | 0.0075364 | 0.99843 | 0.00060338 | 0 | 0 | 7.5466e-06 | 0.0014167 | 0.99968 | 0.00047297 | 0.11994 | 0.21103 | 8.9517e-06 | 0.0089509 | 0.99843 | 0.00060338 | 0.04 | 0.099477 | 0 | 0 | 0.99968 | 0.00047297 | 0.15988 | 0.3105 | 8.9517e-06 | 0.0089509 | 0.99754 | 0.0009623 | 0 | 0 | 7.5466e-06 | 0.0014167 | 0.99924 | 0.00070182 | 0.15988 | 0.3105 | 1.5117e-05 | 0.010364 | 0.99754 | 0.0009623 | 0.2 | 0.0090434 | 0 | 0 | 0.99924 | 0.00070182 | 0.35972 | 0.31967 | 1.5117e-05 | 0.010364 | 0.99745 | 0.0030353 | 0 | 0 | 0 | 1.5072e-08 | 0.99924 | 0.00070182 | 0.35972 | 0.31967 | 1.5116e-05 | 0.010364 | 0.99745 | 0.0030353 | 0 | 0 | 1.0995e-13 | 1.658e-06 | 0.99924 | 0.00070242 | 0.35972 | 0.31967 | 1.5111e-05 | 0.010366 | 0.99745 | 0.0030353 | 1.0118 | 0.011821 | -0.10207 | 0.98832 | 2.7472 | 0.53539 | -8.9397 | 0.35728
242.661 | 2.385 | 1524.6841 | 1 | 0 | 0 | 0 | 0 | 0 | 1 | 0 | 0.04 | 0.0030494 | 0 | 0 | 1 | 0 | 0.04 | 0.0030494 | 0 | 0 | 1 | 0 | 0 | 0 | 0 | 1.1435e-07 | 1 | 4.5741e-09 | 0.04 | 0.0030494 | 0 | 1.1435e-07 | 1 | 0 | 0 | 0 | 2.3247e-06 | 0.0076234 | 0.99998 | 0.00030495 | 0.04 | 0.0030494 | 2.3247e-06 | 0.0076235 | 1 | 0 | 0.04 | 0.0030494 | 0 | 0 | 0.99998 | 0.00030495 | 0.079998 | 0.0061109 | 2.3247e-06 | 0.0076235 | 0.99998 | 0.00030495 | 0 | 0 | 0 | 1.1435e-07 | 0.99998 | 0.00030496 | 0.079998 | 0.0061109 | 2.3246e-06 | 0.0076237 | 0.99998 | 0.00030495 | 0.04 | 0.20736 | 0 | 0 | 0.99998 | 0.00030496 | 0.11993 | 0.21348 | 2.3246e-06 | 0.0076237 | 0.9984 | 0.00061038 | 0 | 0 | 7.7224e-06 | 0.0014331 | 0.99967 | 0.00047849 | 0.11993 | 0.21348 | 9.1599e-06 | 0.0090545 | 0.9984 | 0.00061038 | 0.04 | 0.10063 | 0 | 0 | 0.99967 | 0.00047849 | 0.15987 | 0.31409 | 9.1599e-06 | 0.0090545 | 0.99749 | 0.00097348 | 0 | 0 | 7.7224e-06 | 0.0014331 | 0.99922 | 0.00071003 | 0.15987 | 0.31409 | 1.5468e-05 | 0.010484 | 0.99749 | 0.00097348 | 0.2 | 0.0091481 | 0 | 0 | 0.99922 | 0.00071003 | 0.35971 | 0.32337 | 1.5468e-05 | 0.010484 | 0.99739 | 0.0030704 | 0 | 0 | 0 | 1.5247e-08 | 0.99922 | 0.00071003 | 0.35971 | 0.32337 | 1.5468e-05 | 0.010484 | 0.99739 | 0.0030704 | 0 | 0 | 1.1251e-13 | 1.6772e-06 | 0.99922 | 0.00071064 | 0.35971 | 0.32337 | 1.5463e-05 | 0.010486 | 0.99739 | 0.0030704 | 1.0117 | 0.011958 | -0.10193 | 0.98833 | 2.7471 | 0.54158 | -8.9431 | 0.35715
245.4709 | 2.39 | 1542.3391 | 1 | 0 | 0 | 0 | 0 | 0 | 1 | 0 | 0.04 | 0.0030847 | 0 | 0 | 1 | 0 | 0.04 | 0.0030847 | 0 | 0 | 1 | 0 | 0 | 0 | 0 | 1.1568e-07 | 1 | 4.627e-09 | 0.04 | 0.0030847 | 0 | 1.1568e-07 | 1 | 0 | 0 | 0 | 2.3788e-06 | 0.0077117 | 0.99998 | 0.00030848 | 0.04 | 0.0030847 | 2.3788e-06 | 0.0077118 | 1 | 0 | 0.04 | 0.0030847 | 0 | 0 | 0.99998 | 0.00030848 | 0.079998 | 0.0061816 | 2.3788e-06 | 0.0077118 | 0.99998 | 0.00030848 | 0 | 0 | 0 | 1.1568e-07 | 0.99998 | 0.00030849 | 0.079998 | 0.0061816 | 2.3788e-06 | 0.0077119 | 0.99998 | 0.00030848 | 0.04 | 0.20976 | 0 | 0 | 0.99998 | 0.00030849 | 0.11993 | 0.21595 | 2.3788e-06 | 0.0077119 | 0.99836 | 0.00061746 | 0 | 0 | 7.9023e-06 | 0.0014497 | 0.99966 | 0.00048406 | 0.11993 | 0.21595 | 9.3729e-06 | 0.0091593 | 0.99836 | 0.00061746 | 0.04 | 0.10179 | 0 | 0 | 0.99966 | 0.00048406 | 0.15987 | 0.31773 | 9.3729e-06 | 0.0091593 | 0.99743 | 0.00098478 | 0 | 0 | 7.9023e-06 | 0.0014497 | 0.9992 | 0.00071834 | 0.15987 | 0.31773 | 1.5827e-05 | 0.010605 | 0.99743 | 0.00098478 | 0.2 | 0.009254 | 0 | 0 | 0.9992 | 0.00071834 | 0.3597 | 0.32712 | 1.5827e-05 | 0.010605 | 0.99733 | 0.003106 | 0 | 0 | 0 | 1.5423e-08 | 0.9992 | 0.00071834 | 0.3597 | 0.32712 | 1.5827e-05 | 0.010605 | 0.99733 | 0.003106 | 0 | 0 | 1.1513e-13 | 1.6966e-06 | 0.9992 | 0.00071895 | 0.3597 | 0.32712 | 1.5822e-05 | 0.010607 | 0.99733 | 0.003106 | 1.0117 | 0.012097 | -0.10179 | 0.98835 | 2.747 | 0.54785 | -8.9466 | 0.357
248.3133 | 2.395 | 1560.1985 | 1 | 0 | 0 | 0 | 0 | 0 | 1 | 0 | 0.04 | 0.0031204 | 0 | 0 | 1 | 0 | 0.04 | 0.0031204 | 0 | 0 | 1 | 0 | 0 | 0 | 0 | 1.1701e-07 | 1 | 4.6806e-09 | 0.04 | 0.0031204 | 0 | 1.1701e-07 | 1 | 0 | 0 | 0 | 2.4342e-06 | 0.007801 | 0.99998 | 0.00031205 | 0.04 | 0.0031204 | 2.4342e-06 | 0.0078011 | 1 | 0 | 0.04 | 0.0031204 | 0 | 0 | 0.99998 | 0.00031205 | 0.079998 | 0.0062532 | 2.4342e-06 | 0.0078011 | 0.99998 | 0.00031205 | 0 | 0 | 0 | 1.1701e-07 | 0.99998 | 0.00031206 | 0.079998 | 0.0062532 | 2.4342e-06 | 0.0078012 | 0.99998 | 0.00031205 | 0.04 | 0.21219 | 0 | 0 | 0.99998 | 0.00031206 | 0.11993 | 0.21845 | 2.4342e-06 | 0.0078012 | 0.99832 | 0.00062462 | 0 | 0 | 8.0863e-06 | 0.0014665 | 0.99966 | 0.00048971 | 0.11993 | 0.21845 | 9.5909e-06 | 0.0092653 | 0.99832 | 0.00062462 | 0.04 | 0.10297 | 0 | 0 | 0.99966 | 0.00048971 | 0.15987 | 0.3214 | 9.5909e-06 | 0.0092653 | 0.99737 | 0.00099622 | 0 | 0 | 8.0863e-06 | 0.0014665 | 0.99919 | 0.00072675 | 0.15987 | 0.3214 | 1.6195e-05 | 0.010728 | 0.99737 | 0.00099622 | 0.2 | 0.0093612 | 0 | 0 | 0.99919 | 0.00072675 | 0.3597 | 0.3309 | 1.6195e-05 | 0.010728 | 0.99727 | 0.0031419 | 0 | 0 | 0 | 1.5602e-08 | 0.99919 | 0.00072675 | 0.3597 | 0.3309 | 1.6195e-05 | 0.010728 | 0.99727 | 0.0031419 | 0 | 0 | 1.1782e-13 | 1.7162e-06 | 0.99919 | 0.00072737 | 0.3597 | 0.3309 | 1.619e-05 | 0.01073 | 0.99727 | 0.0031419 | 1.0117 | 0.012237 | -0.10164 | 0.98837 | 2.7469 | 0.55418 | -8.9501 | 0.35686
251.1886 | 2.4 | 1578.2648 | 1 | 0 | 0 | 0 | 0 | 0 | 1 | 0 | 0.04 | 0.0031565 | 0 | 0 | 1 | 0 | 0.04 | 0.0031565 | 0 | 0 | 1 | 0 | 0 | 0 | 0 | 1.1837e-07 | 1 | 4.7348e-09 | 0.04 | 0.0031565 | 0 | 1.1837e-07 | 1 | 0 | 0 | 0 | 2.4909e-06 | 0.0078913 | 0.99998 | 0.00031567 | 0.04 | 0.0031565 | 2.4909e-06 | 0.0078914 | 1 | 0 | 0.04 | 0.0031565 | 0 | 0 | 0.99998 | 0.00031567 | 0.079998 | 0.0063256 | 2.4909e-06 | 0.0078914 | 0.99998 | 0.00031567 | 0 | 0 | 0 | 1.1837e-07 | 0.99998 | 0.00031568 | 0.079998 | 0.0063256 | 2.4909e-06 | 0.0078916 | 0.99998 | 0.00031567 | 0.04 | 0.21464 | 0 | 0 | 0.99998 | 0.00031568 | 0.11993 | 0.22098 | 2.4909e-06 | 0.0078916 | 0.99828 | 0.00063186 | 0 | 0 | 8.2746e-06 | 0.0014835 | 0.99965 | 0.00049542 | 0.11993 | 0.22098 | 9.814e-06 | 0.0093725 | 0.99828 | 0.00063186 | 0.04 | 0.10417 | 0 | 0 | 0.99965 | 0.00049542 | 0.15986 | 0.32513 | 9.814e-06 | 0.0093725 | 0.99731 | 0.0010078 | 0 | 0 | 8.2746e-06 | 0.0014835 | 0.99917 | 0.00073526 | 0.15986 | 0.32513 | 1.6571e-05 | 0.010852 | 0.99731 | 0.0010078 | 0.2 | 0.0094696 | 0 | 0 | 0.99917 | 0.00073526 | 0.35969 | 0.33473 | 1.6571e-05 | 0.010852 | 0.99721 | 0.0031783 | 0 | 0 | 0 | 1.5783e-08 | 0.99917 | 0.00073527 | 0.35969 | 0.33473 | 1.6571e-05 | 0.010852 | 0.99721 | 0.0031783 | 0 | 0 | 1.2056e-13 | 1.7361e-06 | 0.99917 | 0.00073589 | 0.35969 | 0.33473 | 1.6566e-05 | 0.010854 | 0.99721 | 0.0031783 | 1.0117 | 0.012379 | -0.10149 | 0.98838 | 2.7468 | 0.56059 | -8.9537 | 0.35671
254.0973 | 2.405 | 1596.5402 | 1 | 0 | 0 | 0 | 0 | 0 | 1 | 0 | 0.04 | 0.0031931 | 0 | 0 | 1 | 0 | 0.04 | 0.0031931 | 0 | 0 | 1 | 0 | 0 | 0 | 0 | 1.1974e-07 | 1 | 4.7896e-09 | 0.04 | 0.0031931 | 0 | 1.1974e-07 | 1 | 0 | 0 | 0 | 2.5489e-06 | 0.0079827 | 0.99997 | 0.00031932 | 0.04 | 0.0031931 | 2.5489e-06 | 0.0079828 | 1 | 0 | 0.04 | 0.0031931 | 0 | 0 | 0.99997 | 0.00031932 | 0.079998 | 0.0063989 | 2.5489e-06 | 0.0079828 | 0.99997 | 0.00031932 | 0 | 0 | 0 | 1.1974e-07 | 0.99997 | 0.00031933 | 0.079998 | 0.0063989 | 2.5489e-06 | 0.0079829 | 0.99997 | 0.00031932 | 0.04 | 0.21713 | 0 | 0 | 0.99997 | 0.00031933 | 0.11993 | 0.22354 | 2.5489e-06 | 0.0079829 | 0.99824 | 0.00063919 | 0 | 0 | 8.4674e-06 | 0.0015007 | 0.99964 | 0.00050119 | 0.11993 | 0.22354 | 1.0042e-05 | 0.009481 | 0.99824 | 0.00063919 | 0.04 | 0.10537 | 0 | 0 | 0.99964 | 0.00050119 | 0.15986 | 0.32889 | 1.0042e-05 | 0.009481 | 0.99724 | 0.0010195 | 0 | 0 | 8.4674e-06 | 0.0015007 | 0.99915 | 0.00074387 | 0.15986 | 0.32889 | 1.6956e-05 | 0.010977 | 0.99724 | 0.0010195 | 0.2 | 0.0095792 | 0 | 0 | 0.99915 | 0.00074387 | 0.35968 | 0.33861 | 1.6956e-05 | 0.010977 | 0.99714 | 0.0032151 | 0 | 0 | 0 | 1.5965e-08 | 0.99915 | 0.00074388 | 0.35968 | 0.33861 | 1.6956e-05 | 0.010978 | 0.99714 | 0.0032151 | 0 | 0 | 1.2337e-13 | 1.7562e-06 | 0.99915 | 0.00074451 | 0.35968 | 0.33861 | 1.6951e-05 | 0.010979 | 0.99714 | 0.0032151 | 1.0117 | 0.012522 | -0.10134 | 0.9884 | 2.7467 | 0.56708 | -8.9574 | 0.35656
257.0396 | 2.41 | 1615.0273 | 1 | 0 | 0 | 0 | 0 | 0 | 1 | 0 | 0.04 | 0.0032301 | 0 | 0 | 1 | 0 | 0.04 | 0.0032301 | 0 | 0 | 1 | 0 | 0 | 0 | 0 | 1.2113e-07 | 1 | 4.8451e-09 | 0.04 | 0.0032301 | 0 | 1.2113e-07 | 1 | 0 | 0 | 0 | 2.6083e-06 | 0.0080751 | 0.99997 | 0.00032302 | 0.04 | 0.0032301 | 2.6083e-06 | 0.0080753 | 1 | 0 | 0.04 | 0.0032301 | 0 | 0 | 0.99997 | 0.00032302 | 0.079998 | 0.0064729 | 2.6083e-06 | 0.0080753 | 0.99997 | 0.00032302 | 0 | 0 | 0 | 1.2113e-07 | 0.99997 | 0.00032303 | 0.079998 | 0.0064729 | 2.6083e-06 | 0.0080754 | 0.99997 | 0.00032302 | 0.04 | 0.21964 | 0 | 0 | 0.99997 | 0.00032303 | 0.11993 | 0.22612 | 2.6083e-06 | 0.0080754 | 0.9982 | 0.00064661 | 0 | 0 | 8.6646e-06 | 0.001518 | 0.99963 | 0.00050704 | 0.11993 | 0.22612 | 1.0276e-05 | 0.0095907 | 0.9982 | 0.00064661 | 0.04 | 0.10659 | 0 | 0 | 0.99963 | 0.00050704 | 0.15986 | 0.3327 | 1.0276e-05 | 0.0095907 | 0.99718 | 0.0010313 | 0 | 0 | 8.6646e-06 | 0.001518 | 0.99913 | 0.00075259 | 0.15986 | 0.3327 | 1.735e-05 | 0.011104 | 0.99718 | 0.0010313 | 0.2 | 0.0096902 | 0 | 0 | 0.99913 | 0.00075259 | 0.35968 | 0.34253 | 1.735e-05 | 0.011104 | 0.99707 | 0.0032524 | 0 | 0 | 0 | 1.615e-08 | 0.99913 | 0.00075259 | 0.35968 | 0.34253 | 1.735e-05 | 0.011104 | 0.99707 | 0.0032524 | 0 | 0 | 1.2624e-13 | 1.7765e-06 | 0.99913 | 0.00075323 | 0.35968 | 0.34253 | 1.7344e-05 | 0.011106 | 0.99707 | 0.0032524 | 1.0116 | 0.012667 | -0.10118 | 0.98842 | 2.7465 | 0.57363 | -8.9612 | 0.3564
260.016 | 2.415 | 1633.7284 | 1 | 0 | 0 | 0 | 0 | 0 | 1 | 0 | 0.04 | 0.0032675 | 0 | 0 | 1 | 0 | 0.04 | 0.0032675 | 0 | 0 | 1 | 0 | 0 | 0 | 0 | 1.2253e-07 | 1 | 4.9012e-09 | 0.04 | 0.0032675 | 0 | 1.2253e-07 | 1 | 0 | 0 | 0 | 2.6691e-06 | 0.0081686 | 0.99997 | 0.00032676 | 0.04 | 0.0032675 | 2.6691e-06 | 0.0081688 | 1 | 0 | 0.04 | 0.0032675 | 0 | 0 | 0.99997 | 0.00032676 | 0.079998 | 0.0065479 | 2.6691e-06 | 0.0081688 | 0.99997 | 0.00032676 | 0 | 0 | 0 | 1.2253e-07 | 0.99997 | 0.00032677 | 0.079998 | 0.0065479 | 2.669e-06 | 0.0081689 | 0.99997 | 0.00032676 | 0.04 | 0.22219 | 0 | 0 | 0.99997 | 0.00032677 | 0.11992 | 0.22874 | 2.669e-06 | 0.0081689 | 0.99816 | 0.00065411 | 0 | 0 | 8.8664e-06 | 0.0015356 | 0.99962 | 0.00051295 | 0.11992 | 0.22874 | 1.0515e-05 | 0.0097017 | 0.99816 | 0.00065411 | 0.04 | 0.10783 | 0 | 0 | 0.99962 | 0.00051295 | 0.15985 | 0.33655 | 1.0515e-05 | 0.0097017 | 0.99711 | 0.0010433 | 0 | 0 | 8.8664e-06 | 0.0015356 | 0.99911 | 0.00076141 | 0.15985 | 0.33655 | 1.7753e-05 | 0.011233 | 0.99711 | 0.0010433 | 0.2 | 0.0098024 | 0 | 0 | 0.99911 | 0.00076141 | 0.35967 | 0.34649 | 1.7753e-05 | 0.011233 | 0.99701 | 0.0032901 | 0 | 0 | 0 | 1.6337e-08 | 0.99911 | 0.00076141 | 0.35967 | 0.34649 | 1.7753e-05 | 0.011233 | 0.99701 | 0.0032901 | 0 | 0 | 1.2918e-13 | 1.7971e-06 | 0.99911 | 0.00076206 | 0.35967 | 0.34649 | 1.7747e-05 | 0.011235 | 0.99701 | 0.0032901 | 1.0116 | 0.012814 | -0.10102 | 0.98844 | 2.7464 | 0.58027 | -8.965 | 0.35624
263.0268 | 2.42 | 1652.6461 | 1 | 0 | 0 | 0 | 0 | 0 | 1 | 0 | 0.04 | 0.0033053 | 0 | 0 | 1 | 0 | 0.04 | 0.0033053 | 0 | 0 | 1 | 0 | 0 | 0 | 0 | 1.2395e-07 | 1 | 4.9579e-09 | 0.04 | 0.0033053 | 0 | 1.2395e-07 | 1 | 0 | 0 | 0 | 2.7312e-06 | 0.0082632 | 0.99997 | 0.00033054 | 0.04 | 0.0033053 | 2.7312e-06 | 0.0082634 | 1 | 0 | 0.04 | 0.0033053 | 0 | 0 | 0.99997 | 0.00033054 | 0.079998 | 0.0066237 | 2.7312e-06 | 0.0082634 | 0.99997 | 0.00033054 | 0 | 0 | 0 | 1.2395e-07 | 0.99997 | 0.00033055 | 0.079998 | 0.0066237 | 2.7312e-06 | 0.0082635 | 0.99997 | 0.00033054 | 0.04 | 0.22476 | 0 | 0 | 0.99997 | 0.00033055 | 0.11992 | 0.23139 | 2.7312e-06 | 0.0082635 | 0.99812 | 0.0006617 | 0 | 0 | 9.0729e-06 | 0.0015534 | 0.99961 | 0.00051894 | 0.11992 | 0.23139 | 1.0759e-05 | 0.0098139 | 0.99812 | 0.0006617 | 0.04 | 0.10907 | 0 | 0 | 0.99961 | 0.00051894 | 0.15985 | 0.34044 | 1.0759e-05 | 0.0098139 | 0.99705 | 0.0010554 | 0 | 0 | 9.0729e-06 | 0.0015534 | 0.99909 | 0.00077034 | 0.15985 | 0.34044 | 1.8166e-05 | 0.011363 | 0.99705 | 0.0010554 | 0.2 | 0.0099159 | 0 | 0 | 0.99909 | 0.00077034 | 0.35966 | 0.3505 | 1.8166e-05 | 0.011363 | 0.99694 | 0.0033282 | 0 | 0 | 0 | 1.6526e-08 | 0.99909 | 0.00077034 | 0.35966 | 0.3505 | 1.8166e-05 | 0.011363 | 0.99694 | 0.0033282 | 0 | 0 | 1.3219e-13 | 1.8179e-06 | 0.99909 | 0.000771 | 0.35966 | 0.3505 | 1.816e-05 | 0.011365 | 0.99694 | 0.0033282 | 1.0116 | 0.012962 | -0.10086 | 0.98846 | 2.7463 | 0.58698 | -8.969 | 0.35608
266.0725 | 2.425 | 1671.7829 | 1 | 0 | 0 | 0 | 0 | 0 | 1 | 0 | 0.04 | 0.0033436 | 0 | 0 | 1 | 0 | 0.04 | 0.0033436 | 0 | 0 | 1 | 0 | 0 | 0 | 0 | 1.2538e-07 | 1 | 5.0153e-09 | 0.04 | 0.0033436 | 0 | 1.2538e-07 | 1 | 0 | 0 | 0 | 2.7949e-06 | 0.0083589 | 0.99997 | 0.00033437 | 0.04 | 0.0033436 | 2.7949e-06 | 0.008359 | 1 | 0 | 0.04 | 0.0033436 | 0 | 0 | 0.99997 | 0.00033437 | 0.079998 | 0.0067004 | 2.7949e-06 | 0.008359 | 0.99997 | 0.00033437 | 0 | 0 | 0 | 1.2538e-07 | 0.99997 | 0.00033438 | 0.079998 | 0.0067004 | 2.7948e-06 | 0.0083592 | 0.99997 | 0.00033437 | 0.04 | 0.22736 | 0 | 0 | 0.99997 | 0.00033438 | 0.11992 | 0.23407 | 2.7948e-06 | 0.0083592 | 0.99807 | 0.00066937 | 0 | 0 | 9.2842e-06 | 0.0015714 | 0.99961 | 0.00052499 | 0.11992 | 0.23407 | 1.1009e-05 | 0.0099275 | 0.99807 | 0.00066937 | 0.04 | 0.11034 | 0 | 0 | 0.99961 | 0.00052499 | 0.15985 | 0.34439 | 1.1009e-05 | 0.0099275 | 0.99698 | 0.0010677 | 0 | 0 | 9.2842e-06 | 0.0015714 | 0.99907 | 0.00077937 | 0.15985 | 0.34439 | 1.8588e-05 | 0.011494 | 0.99698 | 0.0010677 | 0.2 | 0.010031 | 0 | 0 | 0.99907 | 0.00077937 | 0.35965 | 0.35456 | 1.8588e-05 | 0.011494 | 0.99687 | 0.0033667 | 0 | 0 | 0 | 1.6718e-08 | 0.99907 | 0.00077937 | 0.35965 | 0.35456 | 1.8588e-05 | 0.011494 | 0.99687 | 0.0033667 | 0 | 0 | 1.3527e-13 | 1.839e-06 | 0.99907 | 0.00078004 | 0.35965 | 0.35456 | 1.8581e-05 | 0.011496 | 0.99687 | 0.0033667 | 1.0116 | 0.013113 | -0.10069 | 0.98847 | 2.7462 | 0.59377 | -8.973 | 0.35592
269.1535 | 2.43 | 1691.1412 | 1 | 0 | 0 | 0 | 0 | 0 | 1 | 0 | 0.04 | 0.0033823 | 0 | 0 | 1 | 0 | 0.04 | 0.0033823 | 0 | 0 | 1 | 0 | 0 | 0 | 0 | 1.2684e-07 | 1 | 5.0734e-09 | 0.04 | 0.0033823 | 0 | 1.2684e-07 | 1 | 0 | 0 | 0 | 2.86e-06 | 0.0084557 | 0.99997 | 0.00033824 | 0.04 | 0.0033823 | 2.86e-06 | 0.0084558 | 1 | 0 | 0.04 | 0.0033823 | 0 | 0 | 0.99997 | 0.00033824 | 0.079998 | 0.006778 | 2.86e-06 | 0.0084558 | 0.99997 | 0.00033824 | 0 | 0 | 0 | 1.2684e-07 | 0.99997 | 0.00033825 | 0.079998 | 0.006778 | 2.8599e-06 | 0.008456 | 0.99997 | 0.00033824 | 0.04 | 0.23 | 0 | 0 | 0.99997 | 0.00033825 | 0.11992 | 0.23678 | 2.8599e-06 | 0.008456 | 0.99803 | 0.00067714 | 0 | 0 | 9.5004e-06 | 0.0015896 | 0.9996 | 0.00053112 | 0.11992 | 0.23678 | 1.1265e-05 | 0.010042 | 0.99803 | 0.00067714 | 0.04 | 0.11162 | 0 | 0 | 0.9996 | 0.00053112 | 0.15984 | 0.34837 | 1.1265e-05 | 0.010042 | 0.99691 | 0.0010801 | 0 | 0 | 9.5004e-06 | 0.0015896 | 0.99904 | 0.00078851 | 0.15984 | 0.34837 | 1.9019e-05 | 0.011627 | 0.99691 | 0.0010801 | 0.2 | 0.010147 | 0 | 0 | 0.99904 | 0.00078851 | 0.35964 | 0.35867 | 1.9019e-05 | 0.011627 | 0.99679 | 0.0034057 | 0 | 0 | 0 | 1.6911e-08 | 0.99904 | 0.00078852 | 0.35964 | 0.35867 | 1.9019e-05 | 0.011627 | 0.99679 | 0.0034057 | 0 | 0 | 1.3842e-13 | 1.8603e-06 | 0.99904 | 0.00078919 | 0.35964 | 0.35867 | 1.9013e-05 | 0.011629 | 0.99679 | 0.0034057 | 1.0116 | 0.013265 | -0.10052 | 0.98849 | 2.7461 | 0.60063 | -8.9771 | 0.35575
272.2701 | 2.435 | 1710.7237 | 1 | 0 | 0 | 0 | 0 | 0 | 1 | 0 | 0.04 | 0.0034214 | 0 | 0 | 1 | 0 | 0.04 | 0.0034214 | 0 | 0 | 1 | 0 | 0 | 0 | 0 | 1.283e-07 | 1 | 5.1322e-09 | 0.04 | 0.0034214 | 0 | 1.283e-07 | 1 | 0 | 0 | 0 | 2.9266e-06 | 0.0085536 | 0.99997 | 0.00034216 | 0.04 | 0.0034214 | 2.9266e-06 | 0.0085537 | 1 | 0 | 0.04 | 0.0034214 | 0 | 0 | 0.99997 | 0.00034216 | 0.079998 | 0.0068565 | 2.9266e-06 | 0.0085537 | 0.99997 | 0.00034216 | 0 | 0 | 0 | 1.283e-07 | 0.99997 | 0.00034217 | 0.079998 | 0.0068565 | 2.9265e-06 | 0.0085539 | 0.99997 | 0.00034216 | 0.04 | 0.23266 | 0 | 0 | 0.99997 | 0.00034217 | 0.11992 | 0.23952 | 2.9265e-06 | 0.0085539 | 0.99798 | 0.000685 | 0 | 0 | 9.7217e-06 | 0.001608 | 0.99959 | 0.00053732 | 0.11992 | 0.23952 | 1.1527e-05 | 0.010159 | 0.99798 | 0.000685 | 0.04 | 0.11291 | 0 | 0 | 0.99959 | 0.00053732 | 0.15984 | 0.3524 | 1.1527e-05 | 0.010159 | 0.99683 | 0.0010926 | 0 | 0 | 9.7217e-06 | 0.001608 | 0.99902 | 0.00079776 | 0.15984 | 0.3524 | 1.9461e-05 | 0.011761 | 0.99683 | 0.0010926 | 0.2 | 0.010264 | 0 | 0 | 0.99902 | 0.00079776 | 0.35964 | 0.36282 | 1.9461e-05 | 0.011761 | 0.99672 | 0.0034451 | 0 | 0 | 0 | 1.7107e-08 | 0.99902 | 0.00079777 | 0.35964 | 0.36282 | 1.9461e-05 | 0.011761 | 0.99672 | 0.0034451 | 0 | 0 | 1.4165e-13 | 1.8818e-06 | 0.99902 | 0.00079845 | 0.35964 | 0.36282 | 1.9455e-05 | 0.011763 | 0.99672 | 0.0034451 | 1.0115 | 0.013418 | -0.10034 | 0.98851 | 2.7459 | 0.60758 | -8.9814 | 0.35558
275.4229 | 2.44 | 1730.5329 | 1 | 0 | 0 | 0 | 0 | 0 | 1 | 0 | 0.04 | 0.0034611 | 0 | 0 | 1 | 0 | 0.04 | 0.0034611 | 0 | 0 | 1 | 0 | 0 | 0 | 0 | 1.2979e-07 | 1 | 5.1916e-09 | 0.04 | 0.0034611 | 0 | 1.2979e-07 | 1 | 0 | 0 | 0 | 2.9947e-06 | 0.0086527 | 0.99997 | 0.00034612 | 0.04 | 0.0034611 | 2.9947e-06 | 0.0086528 | 1 | 0 | 0.04 | 0.0034611 | 0 | 0 | 0.99997 | 0.00034612 | 0.079998 | 0.0069359 | 2.9947e-06 | 0.0086528 | 0.99997 | 0.00034612 | 0 | 0 | 0 | 1.2979e-07 | 0.99997 | 0.00034613 | 0.079998 | 0.0069359 | 2.9947e-06 | 0.0086529 | 0.99997 | 0.00034612 | 0.04 | 0.23535 | 0 | 0 | 0.99997 | 0.00034613 | 0.11991 | 0.2423 | 2.9947e-06 | 0.0086529 | 0.99793 | 0.00069294 | 0 | 0 | 9.9481e-06 | 0.0016266 | 0.99958 | 0.00054359 | 0.11991 | 0.2423 | 1.1795e-05 | 0.010276 | 0.99793 | 0.00069294 | 0.04 | 0.11422 | 0 | 0 | 0.99958 | 0.00054359 | 0.15984 | 0.35648 | 1.1795e-05 | 0.010276 | 0.99676 | 0.0011053 | 0 | 0 | 9.9481e-06 | 0.0016266 | 0.999 | 0.00080713 | 0.15984 | 0.35648 | 1.9913e-05 | 0.011897 | 0.99676 | 0.0011053 | 0.2 | 0.010383 | 0 | 0 | 0.999 | 0.00080713 | 0.35963 | 0.36702 | 1.9913e-05 | 0.011897 | 0.99664 | 0.003485 | 0 | 0 | 0 | 1.7305e-08 | 0.999 | 0.00080713 | 0.35963 | 0.36702 | 1.9913e-05 | 0.011897 | 0.99664 | 0.003485 | 0 | 0 | 1.4495e-13 | 1.9036e-06 | 0.999 | 0.00080782 | 0.35963 | 0.36702 | 1.9906e-05 | 0.011899 | 0.99664 | 0.003485 | 1.0115 | 0.013574 | -0.10016 | 0.98853 | 2.7458 | 0.6146 | -8.9857 | 0.3554
278.6121 | 2.445 | 1750.5716 | 1 | 0 | 0 | 0 | 0 | 0 | 1 | 0 | 0.04 | 0.0035011 | 0 | 0 | 1 | 0 | 0.04 | 0.0035011 | 0 | 0 | 1 | 0 | 0 | 0 | 0 | 1.3129e-07 | 1 | 5.2517e-09 | 0.04 | 0.0035011 | 0 | 1.3129e-07 | 1 | 0 | 0 | 0 | 3.0645e-06 | 0.0087529 | 0.99997 | 0.00035013 | 0.04 | 0.0035011 | 3.0645e-06 | 0.008753 | 1 | 0 | 0.04 | 0.0035011 | 0 | 0 | 0.99997 | 0.00035013 | 0.079998 | 0.0070162 | 3.0645e-06 | 0.008753 | 0.99997 | 0.00035013 | 0 | 0 | 0 | 1.3129e-07 | 0.99997 | 0.00035014 | 0.079998 | 0.0070162 | 3.0645e-06 | 0.0087531 | 0.99997 | 0.00035013 | 0.04 | 0.23808 | 0 | 0 | 0.99997 | 0.00035014 | 0.11991 | 0.2451 | 3.0645e-06 | 0.0087531 | 0.99789 | 0.00070098 | 0 | 0 | 1.018e-05 | 0.0016454 | 0.99957 | 0.00054994 | 0.11991 | 0.2451 | 1.2069e-05 | 0.010395 | 0.99789 | 0.00070098 | 0.04 | 0.11554 | 0 | 0 | 0.99957 | 0.00054994 | 0.15983 | 0.36061 | 1.2069e-05 | 0.010395 | 0.99669 | 0.0011182 | 0 | 0 | 1.018e-05 | 0.0016454 | 0.99898 | 0.0008166 | 0.15983 | 0.36061 | 2.0375e-05 | 0.012035 | 0.99669 | 0.0011182 | 0.2 | 0.010503 | 0 | 0 | 0.99898 | 0.0008166 | 0.35962 | 0.37127 | 2.0375e-05 | 0.012035 | 0.99656 | 0.0035254 | 0 | 0 | 0 | 1.7506e-08 | 0.99898 | 0.00081661 | 0.35962 | 0.37127 | 2.0375e-05 | 0.012035 | 0.99656 | 0.0035254 | 0 | 0 | 1.4832e-13 | 1.9256e-06 | 0.99897 | 0.0008173 | 0.35962 | 0.37127 | 2.0369e-05 | 0.012037 | 0.99656 | 0.0035254 | 1.0115 | 0.013731 | -0.099976 | 0.98856 | 2.7457 | 0.62171 | -8.9901 | 0.35522
281.8383 | 2.45 | 1770.8422 | 1 | 0 | 0 | 0 | 0 | 0 | 1 | 0 | 0.04 | 0.0035417 | 0 | 0 | 1 | 0 | 0.04 | 0.0035417 | 0 | 0 | 1 | 0 | 0 | 0 | 0 | 1.3281e-07 | 1 | 5.3125e-09 | 0.04 | 0.0035417 | 0 | 1.3281e-07 | 1 | 0 | 0 | 0 | 3.1359e-06 | 0.0088542 | 0.99997 | 0.00035418 | 0.04 | 0.0035417 | 3.1359e-06 | 0.0088543 | 1 | 0 | 0.04 | 0.0035417 | 0 | 0 | 0.99997 | 0.00035418 | 0.079997 | 0.0070974 | 3.1359e-06 | 0.0088543 | 0.99997 | 0.00035418 | 0 | 0 | 0 | 1.3281e-07 | 0.99997 | 0.0003542 | 0.079997 | 0.0070974 | 3.1358e-06 | 0.0088545 | 0.99997 | 0.00035418 | 0.04 | 0.24083 | 0 | 0 | 0.99997 | 0.0003542 | 0.11991 | 0.24794 | 3.1358e-06 | 0.0088545 | 0.99784 | 0.00070912 | 0 | 0 | 1.0417e-05 | 0.0016645 | 0.99956 | 0.00055637 | 0.11991 | 0.24794 | 1.235e-05 | 0.010515 | 0.99784 | 0.00070912 | 0.04 | 0.11688 | 0 | 0 | 0.99956 | 0.00055637 | 0.15983 | 0.36478 | 1.235e-05 | 0.010515 | 0.99661 | 0.0011312 | 0 | 0 | 1.0417e-05 | 0.0016645 | 0.99895 | 0.00082619 | 0.15983 | 0.36478 | 2.0849e-05 | 0.012174 | 0.99661 | 0.0011312 | 0.2 | 0.010625 | 0 | 0 | 0.99895 | 0.00082619 | 0.35961 | 0.37556 | 2.0849e-05 | 0.012174 | 0.99648 | 0.0035662 | 0 | 0 | 0 | 1.7708e-08 | 0.99895 | 0.0008262 | 0.35961 | 0.37556 | 2.0848e-05 | 0.012174 | 0.99648 | 0.0035662 | 0 | 0 | 1.5178e-13 | 1.9479e-06 | 0.99895 | 0.0008269 | 0.35961 | 0.37556 | 2.0842e-05 | 0.012176 | 0.99648 | 0.0035662 | 1.0115 | 0.01389 | -0.099787 | 0.98858 | 2.7455 | 0.6289 | -8.9946 | 0.35504
285.1018 | 2.455 | 1791.3476 | 1 | 0 | 0 | 0 | 0 | 0 | 1 | 0 | 0.04 | 0.0035827 | 0 | 0 | 1 | 0 | 0.04 | 0.0035827 | 0 | 0 | 1 | 0 | 0 | 0 | 0 | 1.3435e-07 | 1 | 5.374e-09 | 0.04 | 0.0035827 | 0 | 1.3435e-07 | 1 | 0 | 0 | 0 | 3.2089e-06 | 0.0089567 | 0.99997 | 0.00035829 | 0.04 | 0.0035827 | 3.2089e-06 | 0.0089569 | 1 | 0 | 0.04 | 0.0035827 | 0 | 0 | 0.99997 | 0.00035829 | 0.079997 | 0.0071796 | 3.2089e-06 | 0.0089569 | 0.99997 | 0.00035829 | 0 | 0 | 0 | 1.3435e-07 | 0.99997 | 0.0003583 | 0.079997 | 0.0071796 | 3.2089e-06 | 0.008957 | 0.99997 | 0.00035829 | 0.04 | 0.24362 | 0 | 0 | 0.99997 | 0.0003583 | 0.11991 | 0.25081 | 3.2089e-06 | 0.008957 | 0.99779 | 0.00071735 | 0 | 0 | 1.0659e-05 | 0.0016837 | 0.99955 | 0.00056287 | 0.11991 | 0.25081 | 1.2637e-05 | 0.010637 | 0.99779 | 0.00071735 | 0.04 | 0.11823 | 0 | 0 | 0.99955 | 0.00056287 | 0.15982 | 0.36901 | 1.2637e-05 | 0.010637 | 0.99653 | 0.0011443 | 0 | 0 | 1.0659e-05 | 0.0016837 | 0.99893 | 0.0008359 | 0.15982 | 0.36901 | 2.1333e-05 | 0.012315 | 0.99653 | 0.0011443 | 0.2 | 0.010748 | 0 | 0 | 0.99893 | 0.0008359 | 0.3596 | 0.37991 | 2.1333e-05 | 0.012315 | 0.9964 | 0.0036075 | 0 | 0 | 0 | 1.7913e-08 | 0.99893 | 0.00083591 | 0.3596 | 0.37991 | 2.1333e-05 | 0.012315 | 0.9964 | 0.0036075 | 0 | 0 | 1.5531e-13 | 1.9705e-06 | 0.99893 | 0.00083661 | 0.3596 | 0.37991 | 2.1325e-05 | 0.012317 | 0.9964 | 0.0036075 | 1.0114 | 0.014051 | -0.099593 | 0.9886 | 2.7454 | 0.63617 | -8.9992 | 0.35485
288.4032 | 2.46 | 1812.0904 | 1 | 0 | 0 | 0 | 0 | 0 | 1 | 0 | 0.04 | 0.0036242 | 0 | 0 | 1 | 0 | 0.04 | 0.0036242 | 0 | 0 | 1 | 0 | 0 | 0 | 0 | 1.3591e-07 | 1 | 5.4363e-09 | 0.04 | 0.0036242 | 0 | 1.3591e-07 | 1 | 0 | 0 | 0 | 3.2837e-06 | 0.0090605 | 0.99997 | 0.00036244 | 0.04 | 0.0036242 | 3.2837e-06 | 0.0090606 | 1 | 0 | 0.04 | 0.0036242 | 0 | 0 | 0.99997 | 0.00036244 | 0.079997 | 0.0072627 | 3.2837e-06 | 0.0090606 | 0.99997 | 0.00036244 | 0 | 0 | 0 | 1.3591e-07 | 0.99997 | 0.00036245 | 0.079997 | 0.0072627 | 3.2836e-06 | 0.0090607 | 0.99997 | 0.00036244 | 0.04 | 0.24644 | 0 | 0 | 0.99997 | 0.00036245 | 0.11991 | 0.25371 | 3.2836e-06 | 0.0090607 | 0.99773 | 0.00072567 | 0 | 0 | 1.0908e-05 | 0.0017032 | 0.99954 | 0.00056944 | 0.11991 | 0.25371 | 1.2931e-05 | 0.01076 | 0.99773 | 0.00072567 | 0.04 | 0.1196 | 0 | 0 | 0.99954 | 0.00056944 | 0.15982 | 0.37328 | 1.2931e-05 | 0.01076 | 0.99645 | 0.0011576 | 0 | 0 | 1.0908e-05 | 0.0017032 | 0.9989 | 0.00084572 | 0.15982 | 0.37328 | 2.1828e-05 | 0.012457 | 0.99645 | 0.0011576 | 0.2 | 0.010873 | 0 | 0 | 0.9989 | 0.00084572 | 0.35959 | 0.38431 | 2.1828e-05 | 0.012457 | 0.99632 | 0.0036493 | 0 | 0 | 0 | 1.8121e-08 | 0.9989 | 0.00084573 | 0.35959 | 0.38431 | 2.1828e-05 | 0.012457 | 0.99632 | 0.0036493 | 0 | 0 | 1.5893e-13 | 1.9933e-06 | 0.9989 | 0.00084645 | 0.35959 | 0.38431 | 2.1821e-05 | 0.012459 | 0.99632 | 0.0036493 | 1.0114 | 0.014214 | -0.099396 | 0.98862 | 2.7452 | 0.64353 | -9.0039 | 0.35465
291.7427 | 2.465 | 1833.0735 | 1 | 0 | 0 | 0 | 0 | 0 | 1 | 0 | 0.04 | 0.0036661 | 0 | 0 | 1 | 0 | 0.04 | 0.0036661 | 0 | 0 | 1 | 0 | 0 | 0 | 0 | 1.3748e-07 | 1 | 5.4992e-09 | 0.04 | 0.0036661 | 0 | 1.3748e-07 | 1 | 0 | 0 | 0 | 3.3602e-06 | 0.0091654 | 0.99997 | 0.00036663 | 0.04 | 0.0036661 | 3.3602e-06 | 0.0091655 | 1 | 0 | 0.04 | 0.0036661 | 0 | 0 | 0.99997 | 0.00036663 | 0.079997 | 0.0073468 | 3.3602e-06 | 0.0091655 | 0.99997 | 0.00036663 | 0 | 0 | 0 | 1.3748e-07 | 0.99997 | 0.00036664 | 0.079997 | 0.0073468 | 3.3601e-06 | 0.0091656 | 0.99997 | 0.00036663 | 0.04 | 0.2493 | 0 | 0 | 0.99997 | 0.00036664 | 0.1199 | 0.25665 | 3.3601e-06 | 0.0091656 | 0.99768 | 0.0007341 | 0 | 0 | 1.1162e-05 | 0.0017229 | 0.99953 | 0.0005761 | 0.1199 | 0.25665 | 1.3231e-05 | 0.010885 | 0.99768 | 0.0007341 | 0.04 | 0.12098 | 0 | 0 | 0.99953 | 0.0005761 | 0.15982 | 0.3776 | 1.3231e-05 | 0.010885 | 0.99637 | 0.0011711 | 0 | 0 | 1.1162e-05 | 0.0017229 | 0.99888 | 0.00085567 | 0.15982 | 0.3776 | 2.2335e-05 | 0.012601 | 0.99637 | 0.0011711 | 0.2 | 0.010998 | 0 | 0 | 0.99888 | 0.00085567 | 0.35958 | 0.38876 | 2.2335e-05 | 0.012601 | 0.99623 | 0.0036916 | 0 | 0 | 0 | 1.8331e-08 | 0.99888 | 0.00085567 | 0.35958 | 0.38876 | 2.2334e-05 | 0.012601 | 0.99623 | 0.0036916 | 0 | 0 | 1.6263e-13 | 2.0164e-06 | 0.99888 | 0.0008564 | 0.35958 | 0.38876 | 2.2327e-05 | 0.012603 | 0.99623 | 0.0036916 | 1.0114 | 0.014378 | -0.099193 | 0.98864 | 2.7451 | 0.65096 | -9.0087 | 0.35446
295.1209 | 2.47 | 1854.2994 | 1 | 0 | 0 | 0 | 0 | 0 | 1 | 0 | 0.04 | 0.0037086 | 0 | 0 | 1 | 0 | 0.04 | 0.0037086 | 0 | 0 | 1 | 0 | 0 | 0 | 0 | 1.3907e-07 | 1 | 5.5629e-09 | 0.04 | 0.0037086 | 0 | 1.3907e-07 | 1 | 0 | 0 | 0 | 3.4384e-06 | 0.0092715 | 0.99997 | 0.00037088 | 0.04 | 0.0037086 | 3.4384e-06 | 0.0092716 | 1 | 0 | 0.04 | 0.0037086 | 0 | 0 | 0.99997 | 0.00037088 | 0.079997 | 0.0074319 | 3.4384e-06 | 0.0092716 | 0.99997 | 0.00037088 | 0 | 0 | 0 | 1.3907e-07 | 0.99997 | 0.00037089 | 0.079997 | 0.0074319 | 3.4384e-06 | 0.0092718 | 0.99997 | 0.00037088 | 0.04 | 0.25218 | 0 | 0 | 0.99997 | 0.00037089 | 0.1199 | 0.25962 | 3.4384e-06 | 0.0092718 | 0.99763 | 0.00074262 | 0 | 0 | 1.1422e-05 | 0.0017429 | 0.99951 | 0.00058283 | 0.1199 | 0.25962 | 1.3539e-05 | 0.011011 | 0.99763 | 0.00074262 | 0.04 | 0.12238 | 0 | 0 | 0.99951 | 0.00058283 | 0.15981 | 0.38197 | 1.3539e-05 | 0.011011 | 0.99628 | 0.0011847 | 0 | 0 | 1.1422e-05 | 0.0017429 | 0.99885 | 0.00086573 | 0.15981 | 0.38197 | 2.2853e-05 | 0.012747 | 0.99628 | 0.0011847 | 0.2 | 0.011126 | 0 | 0 | 0.99885 | 0.00086573 | 0.35957 | 0.39326 | 2.2853e-05 | 0.012747 | 0.99614 | 0.0037343 | 0 | 0 | 0 | 1.8543e-08 | 0.99885 | 0.00086574 | 0.35957 | 0.39326 | 2.2853e-05 | 0.012747 | 0.99614 | 0.0037343 | 0 | 0 | 1.6642e-13 | 2.0397e-06 | 0.99885 | 0.00086647 | 0.35957 | 0.39326 | 2.2845e-05 | 0.012749 | 0.99614 | 0.0037343 | 1.0114 | 0.014545 | -0.098986 | 0.98867 | 2.7449 | 0.65849 | -9.0136 | 0.35426
298.5383 | 2.475 | 1875.7712 | 1 | 0 | 0 | 0 | 0 | 0 | 1 | 0 | 0.04 | 0.0037515 | 0 | 0 | 1 | 0 | 0.04 | 0.0037515 | 0 | 0 | 1 | 0 | 0 | 0 | 0 | 1.4068e-07 | 1 | 5.6273e-09 | 0.04 | 0.0037515 | 0 | 1.4068e-07 | 1 | 0 | 0 | 0 | 3.5185e-06 | 0.0093789 | 0.99996 | 0.00037517 | 0.04 | 0.0037515 | 3.5185e-06 | 0.009379 | 1 | 0 | 0.04 | 0.0037515 | 0 | 0 | 0.99996 | 0.00037517 | 0.079997 | 0.007518 | 3.5185e-06 | 0.009379 | 0.99996 | 0.00037517 | 0 | 0 | 0 | 1.4068e-07 | 0.99996 | 0.00037518 | 0.079997 | 0.007518 | 3.5185e-06 | 0.0093791 | 0.99996 | 0.00037517 | 0.04 | 0.2551 | 0 | 0 | 0.99996 | 0.00037518 | 0.1199 | 0.26263 | 3.5185e-06 | 0.0093791 | 0.99757 | 0.00075124 | 0 | 0 | 1.1688e-05 | 0.0017631 | 0.9995 | 0.00058965 | 0.1199 | 0.26263 | 1.3853e-05 | 0.011138 | 0.99757 | 0.00075124 | 0.04 | 0.1238 | 0 | 0 | 0.9995 | 0.00058965 | 0.15981 | 0.38639 | 1.3853e-05 | 0.011138 | 0.99619 | 0.0011985 | 0 | 0 | 1.1688e-05 | 0.0017631 | 0.99882 | 0.00087591 | 0.15981 | 0.38639 | 2.3383e-05 | 0.012894 | 0.99619 | 0.0011985 | 0.2 | 0.011255 | 0 | 0 | 0.99882 | 0.00087591 | 0.35956 | 0.39781 | 2.3383e-05 | 0.012894 | 0.99605 | 0.0037776 | 0 | 0 | 0 | 1.8758e-08 | 0.99882 | 0.00087592 | 0.35956 | 0.39781 | 2.3383e-05 | 0.012894 | 0.99605 | 0.0037776 | 0 | 0 | 1.703e-13 | 2.0633e-06 | 0.99882 | 0.00087666 | 0.35956 | 0.39781 | 2.3376e-05 | 0.012896 | 0.99605 | 0.0037776 | 1.0113 | 0.014713 | -0.098774 | 0.98869 | 2.7448 | 0.6661 | -9.0186 | 0.35405
301.9952 | 2.48 | 1897.4916 | 1 | 0 | 0 | 0 | 0 | 0 | 1 | 0 | 0.04 | 0.003795 | 0 | 0 | 1 | 0 | 0.04 | 0.003795 | 0 | 0 | 1 | 0 | 0 | 0 | 0 | 1.4231e-07 | 1 | 5.6925e-09 | 0.04 | 0.003795 | 0 | 1.4231e-07 | 1 | 0 | 0 | 0 | 3.6005e-06 | 0.0094875 | 0.99996 | 0.00037952 | 0.04 | 0.003795 | 3.6005e-06 | 0.0094876 | 1 | 0 | 0.04 | 0.003795 | 0 | 0 | 0.99996 | 0.00037952 | 0.079997 | 0.007605 | 3.6005e-06 | 0.0094876 | 0.99996 | 0.00037952 | 0 | 0 | 0 | 1.4231e-07 | 0.99996 | 0.00037953 | 0.079997 | 0.007605 | 3.6004e-06 | 0.0094877 | 0.99996 | 0.00037952 | 0.04 | 0.25806 | 0 | 0 | 0.99996 | 0.00037953 | 0.1199 | 0.26567 | 3.6004e-06 | 0.0094877 | 0.99752 | 0.00075996 | 0 | 0 | 1.196e-05 | 0.0017835 | 0.99949 | 0.00059654 | 0.1199 | 0.26567 | 1.4175e-05 | 0.011267 | 0.99752 | 0.00075996 | 0.04 | 0.12523 | 0 | 0 | 0.99949 | 0.00059654 | 0.1598 | 0.39086 | 1.4175e-05 | 0.011267 | 0.99611 | 0.0012124 | 0 | 0 | 1.196e-05 | 0.0017835 | 0.9988 | 0.00088622 | 0.1598 | 0.39086 | 2.3926e-05 | 0.013043 | 0.99611 | 0.0012124 | 0.2 | 0.011385 | 0 | 0 | 0.9988 | 0.00088622 | 0.35955 | 0.40241 | 2.3926e-05 | 0.013043 | 0.99596 | 0.0038213 | 0 | 0 | 0 | 1.8975e-08 | 0.9988 | 0.00088623 | 0.35955 | 0.40241 | 2.3926e-05 | 0.013043 | 0.99596 | 0.0038213 | 0 | 0 | 1.7426e-13 | 2.0872e-06 | 0.9988 | 0.00088698 | 0.35955 | 0.40241 | 2.3918e-05 | 0.013045 | 0.99596 | 0.0038213 | 1.0113 | 0.014884 | -0.098557 | 0.98872 | 2.7446 | 0.6738 | -9.0238 | 0.35384
305.4921 | 2.485 | 1919.4635 | 1 | 0 | 0 | 0 | 0 | 0 | 1 | 0 | 0.04 | 0.0038389 | 0 | 0 | 1 | 0 | 0.04 | 0.0038389 | 0 | 0 | 1 | 0 | 0 | 0 | 0 | 1.4396e-07 | 1 | 5.7584e-09 | 0.04 | 0.0038389 | 0 | 1.4396e-07 | 1 | 0 | 0 | 0 | 3.6843e-06 | 0.0095973 | 0.99996 | 0.00038391 | 0.04 | 0.0038389 | 3.6843e-06 | 0.0095975 | 1 | 0 | 0.04 | 0.0038389 | 0 | 0 | 0.99996 | 0.00038391 | 0.079997 | 0.0076931 | 3.6843e-06 | 0.0095975 | 0.99996 | 0.00038391 | 0 | 0 | 0 | 1.4396e-07 | 0.99996 | 0.00038392 | 0.079997 | 0.0076931 | 3.6843e-06 | 0.0095976 | 0.99996 | 0.00038391 | 0.04 | 0.26105 | 0 | 0 | 0.99996 | 0.00038392 | 0.1199 | 0.26875 | 3.6843e-06 | 0.0095976 | 0.99746 | 0.00076878 | 0 | 0 | 1.2238e-05 | 0.0018041 | 0.99948 | 0.00060352 | 0.1199 | 0.26875 | 1.4505e-05 | 0.011397 | 0.99746 | 0.00076878 | 0.04 | 0.12668 | 0 | 0 | 0.99948 | 0.00060352 | 0.1598 | 0.39539 | 1.4505e-05 | 0.011397 | 0.99601 | 0.0012265 | 0 | 0 | 1.2238e-05 | 0.0018041 | 0.99877 | 0.00089666 | 0.1598 | 0.39539 | 2.4481e-05 | 0.013194 | 0.99601 | 0.0012265 | 0.2 | 0.011517 | 0 | 0 | 0.99877 | 0.00089666 | 0.35954 | 0.40707 | 2.4481e-05 | 0.013194 | 0.99587 | 0.0038656 | 0 | 0 | 0 | 1.9195e-08 | 0.99877 | 0.00089666 | 0.35954 | 0.40707 | 2.4481e-05 | 0.013194 | 0.99587 | 0.0038656 | 0 | 0 | 1.7832e-13 | 2.1114e-06 | 0.99877 | 0.00089742 | 0.35954 | 0.40707 | 2.4473e-05 | 0.013196 | 0.99587 | 0.0038656 | 1.0113 | 0.015056 | -0.098335 | 0.98874 | 2.7444 | 0.68159 | -9.029 | 0.35363
309.0295 | 2.49 | 1941.6899 | 1 | 0 | 0 | 0 | 0 | 0 | 1 | 0 | 0.04 | 0.0038834 | 0 | 0 | 1 | 0 | 0.04 | 0.0038834 | 0 | 0 | 1 | 0 | 0 | 0 | 0 | 1.4563e-07 | 1 | 5.8251e-09 | 0.04 | 0.0038834 | 0 | 1.4563e-07 | 1 | 0 | 0 | 0 | 3.7702e-06 | 0.0097085 | 0.99996 | 0.00038836 | 0.04 | 0.0038834 | 3.7702e-06 | 0.0097086 | 1 | 0 | 0.04 | 0.0038834 | 0 | 0 | 0.99996 | 0.00038836 | 0.079997 | 0.0077821 | 3.7702e-06 | 0.0097086 | 0.99996 | 0.00038836 | 0 | 0 | 0 | 1.4563e-07 | 0.99996 | 0.00038837 | 0.079997 | 0.0077821 | 3.7701e-06 | 0.0097087 | 0.99996 | 0.00038836 | 0.04 | 0.26407 | 0 | 0 | 0.99996 | 0.00038837 | 0.11989 | 0.27186 | 3.7701e-06 | 0.0097087 | 0.9974 | 0.0007777 | 0 | 0 | 1.2523e-05 | 0.001825 | 0.99947 | 0.00061058 | 0.11989 | 0.27186 | 1.4842e-05 | 0.011529 | 0.9974 | 0.0007777 | 0.04 | 0.12815 | 0 | 0 | 0.99947 | 0.00061058 | 0.15979 | 0.39997 | 1.4842e-05 | 0.011529 | 0.99592 | 0.0012408 | 0 | 0 | 1.2523e-05 | 0.001825 | 0.99874 | 0.00090722 | 0.15979 | 0.39997 | 2.5049e-05 | 0.013347 | 0.99592 | 0.0012408 | 0.2 | 0.01165 | 0 | 0 | 0.99874 | 0.00090722 | 0.35953 | 0.41178 | 2.5049e-05 | 0.013347 | 0.99577 | 0.0039104 | 0 | 0 | 0 | 1.9417e-08 | 0.99874 | 0.00090722 | 0.35953 | 0.41178 | 2.5049e-05 | 0.013347 | 0.99577 | 0.0039104 | 0 | 0 | 1.8248e-13 | 2.1359e-06 | 0.99874 | 0.00090799 | 0.35953 | 0.41178 | 2.5041e-05 | 0.013349 | 0.99577 | 0.0039104 | 1.0112 | 0.015231 | -0.098108 | 0.98877 | 2.7443 | 0.68947 | -9.0344 | 0.35341
312.6079 | 2.495 | 1964.1736 | 1 | 0 | 0 | 0 | 0 | 0 | 1 | 0 | 0.04 | 0.0039283 | 0 | 0 | 1 | 0 | 0.04 | 0.0039283 | 0 | 0 | 1 | 0 | 0 | 0 | 0 | 1.4731e-07 | 1 | 5.8925e-09 | 0.04 | 0.0039283 | 0 | 1.4731e-07 | 1 | 0 | 0 | 0 | 3.858e-06 | 0.0098209 | 0.99996 | 0.00039286 | 0.04 | 0.0039283 | 3.858e-06 | 0.009821 | 1 | 0 | 0.04 | 0.0039283 | 0 | 0 | 0.99996 | 0.00039286 | 0.079997 | 0.0078723 | 3.858e-06 | 0.009821 | 0.99996 | 0.00039286 | 0 | 0 | 0 | 1.4731e-07 | 0.99996 | 0.00039287 | 0.079997 | 0.0078723 | 3.8579e-06 | 0.0098212 | 0.99996 | 0.00039286 | 0.04 | 0.26713 | 0 | 0 | 0.99996 | 0.00039287 | 0.11989 | 0.27501 | 3.8579e-06 | 0.0098212 | 0.99734 | 0.00078673 | 0 | 0 | 1.2815e-05 | 0.0018461 | 0.99946 | 0.00061773 | 0.11989 | 0.27501 | 1.5186e-05 | 0.011662 | 0.99734 | 0.00078673 | 0.04 | 0.12964 | 0 | 0 | 0.99946 | 0.00061773 | 0.15979 | 0.40459 | 1.5186e-05 | 0.011662 | 0.99583 | 0.0012552 | 0 | 0 | 1.2815e-05 | 0.0018461 | 0.99871 | 0.0009179 | 0.15979 | 0.40459 | 2.5631e-05 | 0.013501 | 0.99583 | 0.0012552 | 0.2 | 0.011785 | 0 | 0 | 0.99871 | 0.0009179 | 0.35952 | 0.41655 | 2.5631e-05 | 0.013501 | 0.99567 | 0.0039557 | 0 | 0 | 0 | 1.9642e-08 | 0.99871 | 0.00091791 | 0.35952 | 0.41655 | 2.5631e-05 | 0.013501 | 0.99567 | 0.0039557 | 0 | 0 | 1.8673e-13 | 2.1606e-06 | 0.99871 | 0.00091869 | 0.35952 | 0.41655 | 2.5622e-05 | 0.013503 | 0.99567 | 0.0039557 | 1.0112 | 0.015407 | -0.097875 | 0.98879 | 2.7441 | 0.69744 | -9.0399 | 0.35319
316.2278 | 2.5 | 1986.9177 | 1 | 0 | 0 | 0 | 0 | 0 | 1 | 0 | 0.04 | 0.0039738 | 0 | 0 | 1 | 0 | 0.04 | 0.0039738 | 0 | 0 | 1 | 0 | 0 | 0 | 0 | 1.4902e-07 | 1 | 5.9608e-09 | 0.04 | 0.0039738 | 0 | 1.4902e-07 | 1 | 0 | 0 | 0 | 3.9478e-06 | 0.0099346 | 0.99996 | 0.00039741 | 0.04 | 0.0039738 | 3.9478e-06 | 0.0099347 | 1 | 0 | 0.04 | 0.0039738 | 0 | 0 | 0.99996 | 0.00039741 | 0.079997 | 0.0079634 | 3.9478e-06 | 0.0099347 | 0.99996 | 0.00039741 | 0 | 0 | 0 | 1.4902e-07 | 0.99996 | 0.00039742 | 0.079997 | 0.0079634 | 3.9478e-06 | 0.0099349 | 0.99996 | 0.00039741 | 0.04 | 0.27022 | 0 | 0 | 0.99996 | 0.00039742 | 0.11989 | 0.27819 | 3.9478e-06 | 0.0099349 | 0.99728 | 0.00079587 | 0 | 0 | 1.3113e-05 | 0.0018675 | 0.99944 | 0.00062496 | 0.11989 | 0.27819 | 1.5539e-05 | 0.011797 | 0.99728 | 0.00079587 | 0.04 | 0.13114 | 0 | 0 | 0.99944 | 0.00062496 | 0.15978 | 0.40928 | 1.5539e-05 | 0.011797 | 0.99573 | 0.0012698 | 0 | 0 | 1.3113e-05 | 0.0018675 | 0.99868 | 0.00092872 | 0.15978 | 0.40928 | 2.6225e-05 | 0.013657 | 0.99573 | 0.0012698 | 0.2 | 0.011922 | 0 | 0 | 0.99868 | 0.00092872 | 0.35951 | 0.42137 | 2.6225e-05 | 0.013657 | 0.99557 | 0.0040015 | 0 | 0 | 0 | 1.9869e-08 | 0.99868 | 0.00092873 | 0.35951 | 0.42137 | 2.6225e-05 | 0.013657 | 0.99557 | 0.0040015 | 0 | 0 | 1.9108e-13 | 2.1856e-06 | 0.99868 | 0.00092952 | 0.35951 | 0.42137 | 2.6217e-05 | 0.013659 | 0.99557 | 0.0040015 | 1.0112 | 0.015586 | -0.097637 | 0.98882 | 2.7439 | 0.7055 | -9.0455 | 0.35296
319.8895 | 2.505 | 2009.9251 | 1 | 0 | 0 | 0 | 0 | 0 | 1 | 0 | 0.04 | 0.0040199 | 0 | 0 | 1 | 0 | 0.04 | 0.0040199 | 0 | 0 | 1 | 0 | 0 | 0 | 0 | 1.5074e-07 | 1 | 6.0298e-09 | 0.04 | 0.0040199 | 0 | 1.5074e-07 | 1 | 0 | 0 | 0 | 4.0398e-06 | 0.01005 | 0.99996 | 0.00040201 | 0.04 | 0.0040199 | 4.0398e-06 | 0.01005 | 1 | 0 | 0.04 | 0.0040199 | 0 | 0 | 0.99996 | 0.00040201 | 0.079997 | 0.0080556 | 4.0398e-06 | 0.01005 | 0.99996 | 0.00040201 | 0 | 0 | 0 | 1.5074e-07 | 0.99996 | 0.00040202 | 0.079997 | 0.0080556 | 4.0397e-06 | 0.01005 | 0.99996 | 0.00040201 | 0.04 | 0.27335 | 0 | 0 | 0.99996 | 0.00040202 | 0.11989 | 0.28141 | 4.0397e-06 | 0.01005 | 0.99721 | 0.00080511 | 0 | 0 | 1.3419e-05 | 0.0018891 | 0.99943 | 0.00063228 | 0.11989 | 0.28141 | 1.59e-05 | 0.011934 | 0.99721 | 0.00080511 | 0.04 | 0.13266 | 0 | 0 | 0.99943 | 0.00063228 | 0.15978 | 0.41402 | 1.59e-05 | 0.011934 | 0.99563 | 0.0012846 | 0 | 0 | 1.3419e-05 | 0.0018891 | 0.99865 | 0.00093968 | 0.15978 | 0.41402 | 2.6834e-05 | 0.013815 | 0.99563 | 0.0012846 | 0.2 | 0.01206 | 0 | 0 | 0.99865 | 0.00093968 | 0.3595 | 0.42625 | 2.6834e-05 | 0.013815 | 0.99547 | 0.0040478 | 0 | 0 | 0 | 2.0099e-08 | 0.99865 | 0.00093968 | 0.3595 | 0.42625 | 2.6834e-05 | 0.013815 | 0.99547 | 0.0040478 | 0 | 0 | 1.9553e-13 | 2.2109e-06 | 0.99865 | 0.00094048 | 0.3595 | 0.42625 | 2.6825e-05 | 0.013817 | 0.99547 | 0.0040478 | 1.0112 | 0.015766 | -0.097394 | 0.98885 | 2.7437 | 0.71365 | -9.0512 | 0.35273
323.5937 | 2.51 | 2033.1989 | 1 | 0 | 0 | 0 | 0 | 0 | 1 | 0 | 0.04 | 0.0040664 | 0 | 0 | 1 | 0 | 0.04 | 0.0040664 | 0 | 0 | 1 | 0 | 0 | 0 | 0 | 1.5249e-07 | 1 | 6.0996e-09 | 0.04 | 0.0040664 | 0 | 1.5249e-07 | 1 | 0 | 0 | 0 | 4.1339e-06 | 0.010166 | 0.99996 | 0.00040666 | 0.04 | 0.0040664 | 4.1339e-06 | 0.010166 | 1 | 0 | 0.04 | 0.0040664 | 0 | 0 | 0.99996 | 0.00040666 | 0.079997 | 0.0081489 | 4.1339e-06 | 0.010166 | 0.99996 | 0.00040666 | 0 | 0 | 0 | 1.5249e-07 | 0.99996 | 0.00040667 | 0.079997 | 0.0081489 | 4.1338e-06 | 0.010166 | 0.99996 | 0.00040666 | 0.04 | 0.27652 | 0 | 0 | 0.99996 | 0.00040667 | 0.11988 | 0.28467 | 4.1338e-06 | 0.010166 | 0.99715 | 0.00081446 | 0 | 0 | 1.3731e-05 | 0.001911 | 0.99942 | 0.00063968 | 0.11988 | 0.28467 | 1.627e-05 | 0.012072 | 0.99715 | 0.00081446 | 0.04 | 0.13419 | 0 | 0 | 0.99942 | 0.00063968 | 0.15977 | 0.41881 | 1.627e-05 | 0.012072 | 0.99553 | 0.0012995 | 0 | 0 | 1.3731e-05 | 0.001911 | 0.99862 | 0.00095076 | 0.15977 | 0.41881 | 2.7456e-05 | 0.013974 | 0.99553 | 0.0012995 | 0.2 | 0.012199 | 0 | 0 | 0.99862 | 0.00095076 | 0.35949 | 0.43118 | 2.7456e-05 | 0.013974 | 0.99536 | 0.0040947 | 0 | 0 | 0 | 2.0332e-08 | 0.99862 | 0.00095077 | 0.35949 | 0.43118 | 2.7456e-05 | 0.013974 | 0.99536 | 0.0040947 | 0 | 0 | 2.0008e-13 | 2.2365e-06 | 0.99862 | 0.00095157 | 0.35949 | 0.43118 | 2.7447e-05 | 0.013977 | 0.99536 | 0.0040947 | 1.0111 | 0.015949 | -0.097145 | 0.98888 | 2.7436 | 0.7219 | -9.057 | 0.35249
327.3407 | 2.515 | 2056.7422 | 1 | 0 | 0 | 0 | 0 | 0 | 1 | 0 | 0.04 | 0.0041135 | 0 | 0 | 1 | 0 | 0.04 | 0.0041135 | 0 | 0 | 1 | 0 | 0 | 0 | 0 | 1.5426e-07 | 1 | 6.1702e-09 | 0.04 | 0.0041135 | 0 | 1.5426e-07 | 1 | 0 | 0 | 0 | 4.2302e-06 | 0.010284 | 0.99996 | 0.00041137 | 0.04 | 0.0041135 | 4.2302e-06 | 0.010284 | 1 | 0 | 0.04 | 0.0041135 | 0 | 0 | 0.99996 | 0.00041137 | 0.079997 | 0.0082433 | 4.2302e-06 | 0.010284 | 0.99996 | 0.00041137 | 0 | 0 | 0 | 1.5426e-07 | 0.99996 | 0.00041138 | 0.079997 | 0.0082433 | 4.2301e-06 | 0.010284 | 0.99996 | 0.00041137 | 0.04 | 0.27972 | 0 | 0 | 0.99996 | 0.00041138 | 0.11988 | 0.28796 | 4.2301e-06 | 0.010284 | 0.99708 | 0.00082392 | 0 | 0 | 1.4051e-05 | 0.0019331 | 0.9994 | 0.00064717 | 0.11988 | 0.28796 | 1.6648e-05 | 0.012212 | 0.99708 | 0.00082392 | 0.04 | 0.13574 | 0 | 0 | 0.9994 | 0.00064717 | 0.15977 | 0.42365 | 1.6648e-05 | 0.012212 | 0.99542 | 0.0013146 | 0 | 0 | 1.4051e-05 | 0.0019331 | 0.99859 | 0.00096198 | 0.15977 | 0.42365 | 2.8093e-05 | 0.014136 | 0.99542 | 0.0013146 | 0.2 | 0.01234 | 0 | 0 | 0.99859 | 0.00096198 | 0.35947 | 0.43617 | 2.8093e-05 | 0.014136 | 0.99526 | 0.0041422 | 0 | 0 | 0 | 2.0567e-08 | 0.99859 | 0.00096199 | 0.35947 | 0.43617 | 2.8093e-05 | 0.014136 | 0.99526 | 0.0041422 | 0 | 0 | 2.0474e-13 | 2.2624e-06 | 0.99859 | 0.0009628 | 0.35947 | 0.43617 | 2.8084e-05 | 0.014138 | 0.99526 | 0.0041422 | 1.0111 | 0.016134 | -0.09689 | 0.98891 | 2.7434 | 0.73024 | -9.063 | 0.35225
331.1311 | 2.52 | 2080.5582 | 1 | 0 | 0 | 0 | 0 | 0 | 1 | 0 | 0.04 | 0.0041611 | 0 | 0 | 1 | 0 | 0.04 | 0.0041611 | 0 | 0 | 1 | 0 | 0 | 0 | 0 | 1.5604e-07 | 1 | 6.2417e-09 | 0.04 | 0.0041611 | 0 | 1.5604e-07 | 1 | 0 | 0 | 0 | 4.3287e-06 | 0.010403 | 0.99996 | 0.00041614 | 0.04 | 0.0041611 | 4.3287e-06 | 0.010403 | 1 | 0 | 0.04 | 0.0041611 | 0 | 0 | 0.99996 | 0.00041614 | 0.079997 | 0.0083387 | 4.3287e-06 | 0.010403 | 0.99996 | 0.00041614 | 0 | 0 | 0 | 1.5604e-07 | 0.99996 | 0.00041615 | 0.079997 | 0.0083387 | 4.3287e-06 | 0.010403 | 0.99996 | 0.00041614 | 0.04 | 0.28296 | 0 | 0 | 0.99996 | 0.00041615 | 0.11988 | 0.2913 | 4.3287e-06 | 0.010403 | 0.99701 | 0.00083349 | 0 | 0 | 1.4378e-05 | 0.0019555 | 0.99939 | 0.00065476 | 0.11988 | 0.2913 | 1.7034e-05 | 0.012353 | 0.99701 | 0.00083349 | 0.04 | 0.13732 | 0 | 0 | 0.99939 | 0.00065476 | 0.15976 | 0.42856 | 1.7034e-05 | 0.012353 | 0.99532 | 0.0013299 | 0 | 0 | 1.4378e-05 | 0.0019555 | 0.99855 | 0.00097334 | 0.15976 | 0.42856 | 2.8745e-05 | 0.014299 | 0.99532 | 0.0013299 | 0.2 | 0.012483 | 0 | 0 | 0.99855 | 0.00097334 | 0.35946 | 0.44122 | 2.8745e-05 | 0.014299 | 0.99515 | 0.0041901 | 0 | 0 | 0 | 2.0806e-08 | 0.99855 | 0.00097335 | 0.35946 | 0.44122 | 2.8744e-05 | 0.014299 | 0.99515 | 0.0041901 | 0 | 0 | 2.0951e-13 | 2.2886e-06 | 0.99855 | 0.00097417 | 0.35946 | 0.44122 | 2.8735e-05 | 0.014301 | 0.99515 | 0.0041901 | 1.0111 | 0.016321 | -0.096629 | 0.98894 | 2.7432 | 0.73868 | -9.0691 | 0.352
334.9654 | 2.525 | 2104.6499 | 1 | 0 | 0 | 0 | 0 | 0 | 1 | 0 | 0.04 | 0.0042093 | 0 | 0 | 1 | 0 | 0.04 | 0.0042093 | 0 | 0 | 1 | 0 | 0 | 0 | 0 | 1.5785e-07 | 1 | 6.3139e-09 | 0.04 | 0.0042093 | 0 | 1.5785e-07 | 1 | 0 | 0 | 0 | 4.4296e-06 | 0.010523 | 0.99996 | 0.00042096 | 0.04 | 0.0042093 | 4.4296e-06 | 0.010523 | 1 | 0 | 0.04 | 0.0042093 | 0 | 0 | 0.99996 | 0.00042096 | 0.079996 | 0.0084353 | 4.4296e-06 | 0.010523 | 0.99996 | 0.00042096 | 0 | 0 | 0 | 1.5785e-07 | 0.99996 | 0.00042097 | 0.079996 | 0.0084353 | 4.4295e-06 | 0.010524 | 0.99996 | 0.00042096 | 0.04 | 0.28623 | 0 | 0 | 0.99996 | 0.00042097 | 0.11987 | 0.29467 | 4.4295e-06 | 0.010524 | 0.99694 | 0.00084317 | 0 | 0 | 1.4713e-05 | 0.0019782 | 0.99937 | 0.00066243 | 0.11987 | 0.29467 | 1.743e-05 | 0.012496 | 0.99694 | 0.00084317 | 0.04 | 0.13891 | 0 | 0 | 0.99937 | 0.00066243 | 0.15976 | 0.43352 | 1.743e-05 | 0.012496 | 0.99521 | 0.0013454 | 0 | 0 | 1.4713e-05 | 0.0019782 | 0.99852 | 0.00098484 | 0.15976 | 0.43352 | 2.9411e-05 | 0.014464 | 0.99521 | 0.0013454 | 0.2 | 0.012628 | 0 | 0 | 0.99852 | 0.00098484 | 0.35945 | 0.44632 | 2.9411e-05 | 0.014464 | 0.99503 | 0.0042387 | 0 | 0 | 0 | 2.1046e-08 | 0.99852 | 0.00098484 | 0.35945 | 0.44632 | 2.9411e-05 | 0.014464 | 0.99503 | 0.0042387 | 0 | 0 | 2.1439e-13 | 2.3151e-06 | 0.99852 | 0.00098567 | 0.35945 | 0.44632 | 2.9401e-05 | 0.014467 | 0.99503 | 0.0042387 | 1.011 | 0.01651 | -0.096362 | 0.98897 | 2.743 | 0.74722 | -9.0753 | 0.35175
338.8442 | 2.53 | 2129.0206 | 1 | 0 | 0 | 0 | 0 | 0 | 1 | 0 | 0.04 | 0.004258 | 0 | 0 | 1 | 0 | 0.04 | 0.004258 | 0 | 0 | 1 | 0 | 0 | 0 | 0 | 1.5968e-07 | 1 | 6.3871e-09 | 0.04 | 0.004258 | 0 | 1.5968e-07 | 1 | 0 | 0 | 0 | 4.5327e-06 | 0.010645 | 0.99995 | 0.00042583 | 0.04 | 0.004258 | 4.5327e-06 | 0.010645 | 1 | 0 | 0.04 | 0.004258 | 0 | 0 | 0.99995 | 0.00042583 | 0.079996 | 0.0085329 | 4.5327e-06 | 0.010645 | 0.99995 | 0.00042583 | 0 | 0 | 0 | 1.5968e-07 | 0.99995 | 0.00042584 | 0.079996 | 0.0085329 | 4.5327e-06 | 0.010645 | 0.99995 | 0.00042583 | 0.04 | 0.28955 | 0 | 0 | 0.99995 | 0.00042584 | 0.11987 | 0.29808 | 4.5327e-06 | 0.010645 | 0.99687 | 0.00085296 | 0 | 0 | 1.5056e-05 | 0.0020011 | 0.99936 | 0.0006702 | 0.11987 | 0.29808 | 1.7835e-05 | 0.01264 | 0.99687 | 0.00085296 | 0.04 | 0.14052 | 0 | 0 | 0.99936 | 0.0006702 | 0.15975 | 0.43854 | 1.7835e-05 | 0.01264 | 0.9951 | 0.0013611 | 0 | 0 | 1.5056e-05 | 0.0020011 | 0.99849 | 0.00099647 | 0.15975 | 0.43854 | 3.0093e-05 | 0.014631 | 0.9951 | 0.0013611 | 0.2 | 0.012774 | 0 | 0 | 0.99849 | 0.00099647 | 0.35944 | 0.45149 | 3.0093e-05 | 0.014631 | 0.99492 | 0.0042878 | 0 | 0 | 0 | 2.129e-08 | 0.99849 | 0.00099648 | 0.35944 | 0.45149 | 3.0093e-05 | 0.014632 | 0.99492 | 0.0042878 | 0 | 0 | 2.1938e-13 | 2.3419e-06 | 0.99848 | 0.00099732 | 0.35944 | 0.45149 | 3.0083e-05 | 0.014634 | 0.99492 | 0.0042878 | 1.011 | 0.016701 | -0.096089 | 0.989 | 2.7428 | 0.75585 | -9.0817 | 0.35149
342.7678 | 2.535 | 2153.6735 | 1 | 0 | 0 | 0 | 0 | 0 | 1 | 0 | 0.04 | 0.0043073 | 0 | 0 | 1 | 0 | 0.04 | 0.0043073 | 0 | 0 | 1 | 0 | 0 | 0 | 0 | 1.6153e-07 | 1 | 6.461e-09 | 0.04 | 0.0043073 | 0 | 1.6153e-07 | 1 | 0 | 0 | 0 | 4.6383e-06 | 0.010768 | 0.99995 | 0.00043076 | 0.04 | 0.0043073 | 4.6383e-06 | 0.010769 | 1 | 0 | 0.04 | 0.0043073 | 0 | 0 | 0.99995 | 0.00043076 | 0.079996 | 0.0086317 | 4.6383e-06 | 0.010769 | 0.99995 | 0.00043076 | 0 | 0 | 0 | 1.6153e-07 | 0.99995 | 0.00043077 | 0.079996 | 0.0086317 | 4.6382e-06 | 0.010769 | 0.99995 | 0.00043076 | 0.04 | 0.2929 | 0 | 0 | 0.99995 | 0.00043077 | 0.11987 | 0.30154 | 4.6382e-06 | 0.010769 | 0.9968 | 0.00086287 | 0 | 0 | 1.5406e-05 | 0.0020242 | 0.99935 | 0.00067806 | 0.11987 | 0.30154 | 1.8249e-05 | 0.012786 | 0.9968 | 0.00086287 | 0.04 | 0.14214 | 0 | 0 | 0.99935 | 0.00067806 | 0.15975 | 0.44361 | 1.8249e-05 | 0.012786 | 0.99498 | 0.0013769 | 0 | 0 | 1.5406e-05 | 0.0020242 | 0.99845 | 0.0010083 | 0.15975 | 0.44361 | 3.0791e-05 | 0.014801 | 0.99498 | 0.0013769 | 0.2 | 0.012922 | 0 | 0 | 0.99845 | 0.0010083 | 0.35942 | 0.45672 | 3.0791e-05 | 0.014801 | 0.9948 | 0.0043374 | 0 | 0 | 0 | 2.1537e-08 | 0.99845 | 0.0010083 | 0.35942 | 0.45672 | 3.0791e-05 | 0.014801 | 0.9948 | 0.0043374 | 0 | 0 | 2.2449e-13 | 2.369e-06 | 0.99845 | 0.0010091 | 0.35942 | 0.45672 | 3.078e-05 | 0.014803 | 0.9948 | 0.0043374 | 1.011 | 0.016895 | -0.095809 | 0.98903 | 2.7426 | 0.76458 | -9.0882 | 0.35123
346.7369 | 2.54 | 2178.6119 | 1 | 0 | 0 | 0 | 0 | 0 | 1 | 0 | 0.04 | 0.0043572 | 0 | 0 | 1 | 0 | 0.04 | 0.0043572 | 0 | 0 | 1 | 0 | 0 | 0 | 0 | 1.634e-07 | 1 | 6.5358e-09 | 0.04 | 0.0043572 | 0 | 1.634e-07 | 1 | 0 | 0 | 0 | 4.7464e-06 | 0.010893 | 0.99995 | 0.00043575 | 0.04 | 0.0043572 | 4.7464e-06 | 0.010893 | 1 | 0 | 0.04 | 0.0043572 | 0 | 0 | 0.99995 | 0.00043575 | 0.079996 | 0.0087317 | 4.7464e-06 | 0.010893 | 0.99995 | 0.00043575 | 0 | 0 | 0 | 1.634e-07 | 0.99995 | 0.00043576 | 0.079996 | 0.0087317 | 4.7463e-06 | 0.010893 | 0.99995 | 0.00043575 | 0.04 | 0.29629 | 0 | 0 | 0.99995 | 0.00043576 | 0.11987 | 0.30503 | 4.7463e-06 | 0.010893 | 0.99673 | 0.00087289 | 0 | 0 | 1.5765e-05 | 0.0020477 | 0.99933 | 0.00068601 | 0.11987 | 0.30503 | 1.8673e-05 | 0.012934 | 0.99673 | 0.00087289 | 0.04 | 0.14379 | 0 | 0 | 0.99933 | 0.00068601 | 0.15974 | 0.44875 | 1.8673e-05 | 0.012934 | 0.99487 | 0.001393 | 0 | 0 | 1.5765e-05 | 0.0020477 | 0.99841 | 0.0010202 | 0.15974 | 0.44875 | 3.1505e-05 | 0.014972 | 0.99487 | 0.001393 | 0.2 | 0.013072 | 0 | 0 | 0.99841 | 0.0010202 | 0.35941 | 0.462 | 3.1505e-05 | 0.014972 | 0.99468 | 0.0043877 | 0 | 0 | 0 | 2.1786e-08 | 0.99841 | 0.0010202 | 0.35941 | 0.462 | 3.1504e-05 | 0.014972 | 0.99468 | 0.0043877 | 0 | 0 | 2.2972e-13 | 2.3965e-06 | 0.99841 | 0.001021 | 0.35941 | 0.462 | 3.1494e-05 | 0.014974 | 0.99468 | 0.0043877 | 1.0109 | 0.017091 | -0.095523 | 0.98906 | 2.7424 | 0.77342 | -9.0949 | 0.35096
350.7519 | 2.545 | 2203.839 | 1 | 0 | 0 | 0 | 0 | 0 | 1 | 0 | 0.04 | 0.0044077 | 0 | 0 | 1 | 0 | 0.04 | 0.0044077 | 0 | 0 | 1 | 0 | 0 | 0 | 0 | 1.6529e-07 | 1 | 6.6115e-09 | 0.04 | 0.0044077 | 0 | 1.6529e-07 | 1 | 0 | 0 | 0 | 4.8569e-06 | 0.011019 | 0.99995 | 0.0004408 | 0.04 | 0.0044077 | 4.8569e-06 | 0.011019 | 1 | 0 | 0.04 | 0.0044077 | 0 | 0 | 0.99995 | 0.0004408 | 0.079996 | 0.0088328 | 4.8569e-06 | 0.011019 | 0.99995 | 0.0004408 | 0 | 0 | 0 | 1.6529e-07 | 0.99995 | 0.00044081 | 0.079996 | 0.0088328 | 4.8568e-06 | 0.01102 | 0.99995 | 0.0004408 | 0.04 | 0.29972 | 0 | 0 | 0.99995 | 0.00044081 | 0.11986 | 0.30856 | 4.8568e-06 | 0.01102 | 0.99665 | 0.00088303 | 0 | 0 | 1.6132e-05 | 0.0020714 | 0.99931 | 0.00069406 | 0.11986 | 0.30856 | 1.9106e-05 | 0.013084 | 0.99665 | 0.00088303 | 0.04 | 0.14545 | 0 | 0 | 0.99931 | 0.00069406 | 0.15973 | 0.45394 | 1.9106e-05 | 0.013084 | 0.99475 | 0.0014092 | 0 | 0 | 1.6132e-05 | 0.0020714 | 0.99838 | 0.0010323 | 0.15973 | 0.45394 | 3.2235e-05 | 0.015144 | 0.99475 | 0.0014092 | 0.2 | 0.013223 | 0 | 0 | 0.99838 | 0.0010323 | 0.3594 | 0.46735 | 3.2235e-05 | 0.015144 | 0.99455 | 0.0044385 | 0 | 0 | 0 | 2.2038e-08 | 0.99838 | 0.0010323 | 0.3594 | 0.46735 | 3.2235e-05 | 0.015144 | 0.99455 | 0.0044385 | 0 | 0 | 2.3507e-13 | 2.4242e-06 | 0.99838 | 0.0010331 | 0.3594 | 0.46735 | 3.2224e-05 | 0.015147 | 0.99455 | 0.0044385 | 1.0109 | 0.017289 | -0.09523 | 0.9891 | 2.7421 | 0.78235 | -9.1017 | 0.35068
354.8134 | 2.55 | 2229.3583 | 1 | 0 | 0 | 0 | 0 | 0 | 1 | 0 | 0.04 | 0.0044587 | 0 | 0 | 1 | 0 | 0.04 | 0.0044587 | 0 | 0 | 1 | 0 | 0 | 0 | 0 | 1.672e-07 | 1 | 6.6881e-09 | 0.04 | 0.0044587 | 0 | 1.672e-07 | 1 | 0 | 0 | 0 | 4.97e-06 | 0.011147 | 0.99995 | 0.0004459 | 0.04 | 0.0044587 | 4.97e-06 | 0.011147 | 1 | 0 | 0.04 | 0.0044587 | 0 | 0 | 0.99995 | 0.0004459 | 0.079996 | 0.008935 | 4.97e-06 | 0.011147 | 0.99995 | 0.0004459 | 0 | 0 | 0 | 1.672e-07 | 0.99995 | 0.00044591 | 0.079996 | 0.008935 | 4.97e-06 | 0.011147 | 0.99995 | 0.0004459 | 0.04 | 0.30319 | 0 | 0 | 0.99995 | 0.00044591 | 0.11986 | 0.31213 | 4.97e-06 | 0.011147 | 0.99657 | 0.00089329 | 0 | 0 | 1.6508e-05 | 0.0020953 | 0.9993 | 0.00070221 | 0.11986 | 0.31213 | 1.955e-05 | 0.013235 | 0.99657 | 0.00089329 | 0.04 | 0.14714 | 0 | 0 | 0.9993 | 0.00070221 | 0.15973 | 0.45919 | 1.955e-05 | 0.013235 | 0.99462 | 0.0014256 | 0 | 0 | 1.6508e-05 | 0.0020953 | 0.99834 | 0.0010445 | 0.15973 | 0.45919 | 3.2982e-05 | 0.015319 | 0.99462 | 0.0014256 | 0.2 | 0.013376 | 0 | 0 | 0.99834 | 0.0010445 | 0.35938 | 0.47276 | 3.2982e-05 | 0.015319 | 0.99443 | 0.0044899 | 0 | 0 | 0 | 2.2294e-08 | 0.99834 | 0.0010445 | 0.35938 | 0.47276 | 3.2982e-05 | 0.015319 | 0.99443 | 0.0044899 | 0 | 0 | 2.4055e-13 | 2.4523e-06 | 0.99834 | 0.0010454 | 0.35938 | 0.47276 | 3.2971e-05 | 0.015322 | 0.99443 | 0.0044899 | 1.0108 | 0.017489 | -0.094931 | 0.98913 | 2.7419 | 0.79139 | -9.1086 | 0.3504
358.9219 | 2.555 | 2255.173 | 1 | 0 | 0 | 0 | 0 | 0 | 1 | 0 | 0.04 | 0.0045103 | 0 | 0 | 1 | 0 | 0.04 | 0.0045103 | 0 | 0 | 1 | 0 | 0 | 0 | 0 | 1.6914e-07 | 1 | 6.7655e-09 | 0.04 | 0.0045103 | 0 | 1.6914e-07 | 1 | 0 | 0 | 0 | 5.0858e-06 | 0.011276 | 0.99995 | 0.00045106 | 0.04 | 0.0045103 | 5.0858e-06 | 0.011276 | 1 | 0 | 0.04 | 0.0045103 | 0 | 0 | 0.99995 | 0.00045106 | 0.079996 | 0.0090385 | 5.0858e-06 | 0.011276 | 0.99995 | 0.00045106 | 0 | 0 | 0 | 1.6914e-07 | 0.99995 | 0.00045108 | 0.079996 | 0.0090385 | 5.0857e-06 | 0.011276 | 0.99995 | 0.00045106 | 0.04 | 0.3067 | 0 | 0 | 0.99995 | 0.00045108 | 0.11986 | 0.31574 | 5.0857e-06 | 0.011276 | 0.99649 | 0.00090367 | 0 | 0 | 1.6892e-05 | 0.0021196 | 0.99928 | 0.00071046 | 0.11986 | 0.31574 | 2.0004e-05 | 0.013388 | 0.99649 | 0.00090367 | 0.04 | 0.14884 | 0 | 0 | 0.99928 | 0.00071046 | 0.15972 | 0.46451 | 2.0004e-05 | 0.013388 | 0.9945 | 0.0014422 | 0 | 0 | 1.6892e-05 | 0.0021196 | 0.9983 | 0.0010568 | 0.15972 | 0.46451 | 3.3746e-05 | 0.015496 | 0.9945 | 0.0014422 | 0.2 | 0.013531 | 0 | 0 | 0.9983 | 0.0010568 | 0.35937 | 0.47823 | 3.3746e-05 | 0.015496 | 0.9943 | 0.0045419 | 0 | 0 | 0 | 2.2552e-08 | 0.9983 | 0.0010569 | 0.35937 | 0.47823 | 3.3746e-05 | 0.015496 | 0.9943 | 0.0045419 | 0 | 0 | 2.4615e-13 | 2.4807e-06 | 0.9983 | 0.0010577 | 0.35937 | 0.47823 | 3.3735e-05 | 0.015499 | 0.9943 | 0.0045419 | 1.0108 | 0.017692 | -0.094624 | 0.98917 | 2.7417 | 0.80053 | -9.1157 | 0.35012
363.0781 | 2.56 | 2281.2867 | 1 | 0 | 0 | 0 | 0 | 0 | 1 | 0 | 0.04 | 0.0045626 | 0 | 0 | 1 | 0 | 0.04 | 0.0045626 | 0 | 0 | 1 | 0 | 0 | 0 | 0 | 1.711e-07 | 1 | 6.8439e-09 | 0.04 | 0.0045626 | 0 | 1.711e-07 | 1 | 0 | 0 | 0 | 5.2043e-06 | 0.011406 | 0.99995 | 0.00045629 | 0.04 | 0.0045626 | 5.2043e-06 | 0.011407 | 1 | 0 | 0.04 | 0.0045626 | 0 | 0 | 0.99995 | 0.00045629 | 0.079996 | 0.0091432 | 5.2043e-06 | 0.011407 | 0.99995 | 0.00045629 | 0 | 0 | 0 | 1.711e-07 | 0.99995 | 0.0004563 | 0.079996 | 0.0091432 | 5.2042e-06 | 0.011407 | 0.99995 | 0.00045629 | 0.04 | 0.31025 | 0 | 0 | 0.99995 | 0.0004563 | 0.11985 | 0.3194 | 5.2042e-06 | 0.011407 | 0.99641 | 0.00091417 | 0 | 0 | 1.7286e-05 | 0.0021441 | 0.99927 | 0.0007188 | 0.11985 | 0.3194 | 2.0468e-05 | 0.013543 | 0.99641 | 0.00091417 | 0.04 | 0.15056 | 0 | 0 | 0.99927 | 0.0007188 | 0.15971 | 0.46988 | 2.0468e-05 | 0.013543 | 0.99437 | 0.001459 | 0 | 0 | 1.7286e-05 | 0.0021441 | 0.99826 | 0.0010694 | 0.15971 | 0.46988 | 3.4528e-05 | 0.015675 | 0.99437 | 0.001459 | 0.2 | 0.013688 | 0 | 0 | 0.99826 | 0.0010694 | 0.35935 | 0.48376 | 3.4528e-05 | 0.015675 | 0.99416 | 0.0045945 | 0 | 0 | 0 | 2.2813e-08 | 0.99826 | 0.0010694 | 0.35935 | 0.48376 | 3.4528e-05 | 0.015675 | 0.99416 | 0.0045945 | 0 | 0 | 2.5189e-13 | 2.5094e-06 | 0.99826 | 0.0010703 | 0.35935 | 0.48376 | 3.4517e-05 | 0.015678 | 0.99416 | 0.0045945 | 1.0108 | 0.017897 | -0.094311 | 0.9892 | 2.7415 | 0.80978 | -9.1229 | 0.34983
367.2823 | 2.565 | 2307.7028 | 1 | 0 | 0 | 0 | 0 | 0 | 1 | 0 | 0.04 | 0.0046154 | 0 | 0 | 1 | 0 | 0.04 | 0.0046154 | 0 | 0 | 1 | 0 | 0 | 0 | 0 | 1.7308e-07 | 1 | 6.9231e-09 | 0.04 | 0.0046154 | 0 | 1.7308e-07 | 1 | 0 | 0 | 0 | 5.3255e-06 | 0.011539 | 0.99995 | 0.00046157 | 0.04 | 0.0046154 | 5.3255e-06 | 0.011539 | 1 | 0 | 0.04 | 0.0046154 | 0 | 0 | 0.99995 | 0.00046157 | 0.079996 | 0.009249 | 5.3255e-06 | 0.011539 | 0.99995 | 0.00046157 | 0 | 0 | 0 | 1.7308e-07 | 0.99995 | 0.00046159 | 0.079996 | 0.009249 | 5.3254e-06 | 0.011539 | 0.99995 | 0.00046157 | 0.04 | 0.31385 | 0 | 0 | 0.99995 | 0.00046159 | 0.11985 | 0.3231 | 5.3254e-06 | 0.011539 | 0.99633 | 0.0009248 | 0 | 0 | 1.7688e-05 | 0.002169 | 0.99925 | 0.00072725 | 0.11985 | 0.3231 | 2.0943e-05 | 0.0137 | 0.99633 | 0.0009248 | 0.04 | 0.15231 | 0 | 0 | 0.99925 | 0.00072725 | 0.15971 | 0.47532 | 2.0943e-05 | 0.0137 | 0.99424 | 0.001476 | 0 | 0 | 1.7688e-05 | 0.002169 | 0.99822 | 0.0010821 | 0.15971 | 0.47532 | 3.5328e-05 | 0.015856 | 0.99424 | 0.001476 | 0.2 | 0.013846 | 0 | 0 | 0.99822 | 0.0010821 | 0.35934 | 0.48936 | 3.5328e-05 | 0.015856 | 0.99403 | 0.0046477 | 0 | 0 | 0 | 2.3077e-08 | 0.99822 | 0.0010821 | 0.35934 | 0.48936 | 3.5328e-05 | 0.015856 | 0.99403 | 0.0046477 | 0 | 0 | 2.5775e-13 | 2.5385e-06 | 0.99822 | 0.001083 | 0.35934 | 0.48936 | 3.5316e-05 | 0.015859 | 0.99403 | 0.0046477 | 1.0107 | 0.018104 | -0.09399 | 0.98924 | 2.7412 | 0.81913 | -9.1303 | 0.34953
371.5352 | 2.57 | 2334.4247 | 1 | 0 | 0 | 0 | 0 | 0 | 1 | 0 | 0.04 | 0.0046688 | 0 | 0 | 1 | 0 | 0.04 | 0.0046688 | 0 | 0 | 1 | 0 | 0 | 0 | 0 | 1.7508e-07 | 1 | 7.0033e-09 | 0.04 | 0.0046688 | 0 | 1.7508e-07 | 1 | 0 | 0 | 0 | 5.4495e-06 | 0.011672 | 0.99995 | 0.00046692 | 0.04 | 0.0046688 | 5.4495e-06 | 0.011672 | 1 | 0 | 0.04 | 0.0046688 | 0 | 0 | 0.99995 | 0.00046692 | 0.079996 | 0.0093561 | 5.4495e-06 | 0.011672 | 0.99995 | 0.00046692 | 0 | 0 | 0 | 1.7508e-07 | 0.99995 | 0.00046693 | 0.079996 | 0.0093561 | 5.4495e-06 | 0.011672 | 0.99995 | 0.00046692 | 0.04 | 0.31748 | 0 | 0 | 0.99995 | 0.00046693 | 0.11985 | 0.32684 | 5.4495e-06 | 0.011672 | 0.99624 | 0.00093555 | 0 | 0 | 1.81e-05 | 0.0021941 | 0.99923 | 0.0007358 | 0.11985 | 0.32684 | 2.1429e-05 | 0.013858 | 0.99624 | 0.00093555 | 0.04 | 0.15407 | 0 | 0 | 0.99923 | 0.0007358 | 0.1597 | 0.48082 | 2.1429e-05 | 0.013858 | 0.99411 | 0.0014932 | 0 | 0 | 1.81e-05 | 0.0021941 | 0.99818 | 0.0010949 | 0.1597 | 0.48082 | 3.6147e-05 | 0.016039 | 0.99411 | 0.0014932 | 0.2 | 0.014007 | 0 | 0 | 0.99818 | 0.0010949 | 0.35932 | 0.49502 | 3.6147e-05 | 0.016039 | 0.99389 | 0.0047016 | 0 | 0 | 0 | 2.3344e-08 | 0.99818 | 0.0010949 | 0.35932 | 0.49502 | 3.6146e-05 | 0.016039 | 0.99389 | 0.0047016 | 0 | 0 | 2.6376e-13 | 2.5679e-06 | 0.99818 | 0.0010958 | 0.35932 | 0.49502 | 3.6134e-05 | 0.016042 | 0.99389 | 0.0047016 | 1.0107 | 0.018314 | -0.093661 | 0.98927 | 2.741 | 0.82859 | -9.1379 | 0.34922
375.8374 | 2.575 | 2361.4561 | 1 | 0 | 0 | 0 | 0 | 0 | 1 | 0 | 0.04 | 0.0047229 | 0 | 0 | 1 | 0 | 0.04 | 0.0047229 | 0 | 0 | 1 | 0 | 0 | 0 | 0 | 1.7711e-07 | 1 | 7.0844e-09 | 0.04 | 0.0047229 | 0 | 1.7711e-07 | 1 | 0 | 0 | 0 | 5.5765e-06 | 0.011807 | 0.99994 | 0.00047232 | 0.04 | 0.0047229 | 5.5765e-06 | 0.011807 | 1 | 0 | 0.04 | 0.0047229 | 0 | 0 | 0.99994 | 0.00047232 | 0.079996 | 0.0094645 | 5.5765e-06 | 0.011807 | 0.99994 | 0.00047232 | 0 | 0 | 0 | 1.7711e-07 | 0.99994 | 0.00047234 | 0.079996 | 0.0094645 | 5.5764e-06 | 0.011808 | 0.99994 | 0.00047232 | 0.04 | 0.32116 | 0 | 0 | 0.99994 | 0.00047234 | 0.11984 | 0.33062 | 5.5764e-06 | 0.011808 | 0.99615 | 0.00094642 | 0 | 0 | 1.8522e-05 | 0.0022195 | 0.99921 | 0.00074445 | 0.11984 | 0.33062 | 2.1926e-05 | 0.014019 | 0.99615 | 0.00094642 | 0.04 | 0.15586 | 0 | 0 | 0.99921 | 0.00074445 | 0.15969 | 0.48639 | 2.1926e-05 | 0.014019 | 0.99397 | 0.0015106 | 0 | 0 | 1.8522e-05 | 0.0022195 | 0.99814 | 0.0011079 | 0.15969 | 0.48639 | 3.6984e-05 | 0.016225 | 0.99397 | 0.0015106 | 0.2 | 0.014169 | 0 | 0 | 0.99814 | 0.0011079 | 0.35931 | 0.50075 | 3.6984e-05 | 0.016225 | 0.99375 | 0.004756 | 0 | 0 | 0 | 2.3615e-08 | 0.99814 | 0.0011079 | 0.35931 | 0.50075 | 3.6984e-05 | 0.016225 | 0.99375 | 0.004756 | 0 | 0 | 2.699e-13 | 2.5976e-06 | 0.99813 | 0.0011088 | 0.35931 | 0.50075 | 3.6971e-05 | 0.016227 | 0.99375 | 0.004756 | 1.0106 | 0.018526 | -0.093325 | 0.98931 | 2.7407 | 0.83816 | -9.1456 | 0.34891
380.1894 | 2.58 | 2388.8004 | 1 | 0 | 0 | 0 | 0 | 0 | 1 | 0 | 0.04 | 0.0047776 | 0 | 0 | 1 | 0 | 0.04 | 0.0047776 | 0 | 0 | 1 | 0 | 0 | 0 | 0 | 1.7916e-07 | 1 | 7.1664e-09 | 0.04 | 0.0047776 | 0 | 1.7916e-07 | 1 | 0 | 0 | 0 | 5.7064e-06 | 0.011944 | 0.99994 | 0.00047779 | 0.04 | 0.0047776 | 5.7064e-06 | 0.011944 | 1 | 0 | 0.04 | 0.0047776 | 0 | 0 | 0.99994 | 0.00047779 | 0.079995 | 0.009574 | 5.7064e-06 | 0.011944 | 0.99994 | 0.00047779 | 0 | 0 | 0 | 1.7916e-07 | 0.99994 | 0.00047781 | 0.079995 | 0.009574 | 5.7063e-06 | 0.011944 | 0.99994 | 0.00047779 | 0.04 | 0.32488 | 0 | 0 | 0.99994 | 0.00047781 | 0.11984 | 0.33445 | 5.7063e-06 | 0.011944 | 0.99606 | 0.00095742 | 0 | 0 | 1.8953e-05 | 0.0022452 | 0.99919 | 0.0007532 | 0.11984 | 0.33445 | 2.2435e-05 | 0.014181 | 0.99606 | 0.00095742 | 0.04 | 0.15766 | 0 | 0 | 0.99919 | 0.0007532 | 0.15969 | 0.49202 | 2.2435e-05 | 0.014181 | 0.99383 | 0.0015282 | 0 | 0 | 1.8953e-05 | 0.0022452 | 0.99809 | 0.001121 | 0.15969 | 0.49202 | 3.784e-05 | 0.016412 | 0.99383 | 0.0015282 | 0.2 | 0.014333 | 0 | 0 | 0.99809 | 0.001121 | 0.35929 | 0.50655 | 3.784e-05 | 0.016412 | 0.9936 | 0.0048111 | 0 | 0 | 0 | 2.3888e-08 | 0.99809 | 0.0011211 | 0.35929 | 0.50655 | 3.784e-05 | 0.016412 | 0.9936 | 0.0048111 | 0 | 0 | 2.7619e-13 | 2.6277e-06 | 0.99809 | 0.001122 | 0.35929 | 0.50655 | 3.7828e-05 | 0.016415 | 0.9936 | 0.0048111 | 1.0106 | 0.018741 | -0.092981 | 0.98935 | 2.7405 | 0.84784 | -9.1535 | 0.3486
384.5918 | 2.585 | 2416.4614 | 1 | 0 | 0 | 0 | 0 | 0 | 1 | 0 | 0.04 | 0.0048329 | 0 | 0 | 1 | 0 | 0.04 | 0.0048329 | 0 | 0 | 1 | 0 | 0 | 0 | 0 | 1.8123e-07 | 1 | 7.2494e-09 | 0.04 | 0.0048329 | 0 | 1.8123e-07 | 1 | 0 | 0 | 0 | 5.8393e-06 | 0.012082 | 0.99994 | 0.00048333 | 0.04 | 0.0048329 | 5.8393e-06 | 0.012082 | 1 | 0 | 0.04 | 0.0048329 | 0 | 0 | 0.99994 | 0.00048333 | 0.079995 | 0.0096849 | 5.8393e-06 | 0.012082 | 0.99994 | 0.00048333 | 0 | 0 | 0 | 1.8123e-07 | 0.99994 | 0.00048334 | 0.079995 | 0.0096849 | 5.8392e-06 | 0.012083 | 0.99994 | 0.00048333 | 0.04 | 0.32864 | 0 | 0 | 0.99994 | 0.00048334 | 0.11983 | 0.33832 | 5.8392e-06 | 0.012083 | 0.99597 | 0.00096855 | 0 | 0 | 1.9394e-05 | 0.0022711 | 0.99918 | 0.00076206 | 0.11983 | 0.33832 | 2.2956e-05 | 0.014345 | 0.99597 | 0.00096855 | 0.04 | 0.15949 | 0 | 0 | 0.99918 | 0.00076206 | 0.15968 | 0.49771 | 2.2956e-05 | 0.014345 | 0.99368 | 0.001546 | 0 | 0 | 1.9394e-05 | 0.0022711 | 0.99805 | 0.0011344 | 0.15968 | 0.49771 | 3.8717e-05 | 0.016602 | 0.99368 | 0.001546 | 0.2 | 0.014499 | 0 | 0 | 0.99805 | 0.0011344 | 0.35927 | 0.51241 | 3.8717e-05 | 0.016602 | 0.99345 | 0.0048669 | 0 | 0 | 0 | 2.4165e-08 | 0.99805 | 0.0011344 | 0.35927 | 0.51241 | 3.8716e-05 | 0.016602 | 0.99345 | 0.0048669 | 0 | 0 | 2.8262e-13 | 2.6581e-06 | 0.99805 | 0.0011353 | 0.35927 | 0.51241 | 3.8703e-05 | 0.016604 | 0.99345 | 0.0048669 | 1.0105 | 0.018958 | -0.092629 | 0.98939 | 2.7402 | 0.85763 | -9.1616 | 0.34827
389.0451 | 2.59 | 2444.4427 | 1 | 0 | 0 | 0 | 0 | 0 | 1 | 0 | 0.04 | 0.0048889 | 0 | 0 | 1 | 0 | 0.04 | 0.0048889 | 0 | 0 | 1 | 0 | 0 | 0 | 0 | 1.8333e-07 | 1 | 7.3333e-09 | 0.04 | 0.0048889 | 0 | 1.8333e-07 | 1 | 0 | 0 | 0 | 5.9753e-06 | 0.012222 | 0.99994 | 0.00048893 | 0.04 | 0.0048889 | 5.9753e-06 | 0.012222 | 1 | 0 | 0.04 | 0.0048889 | 0 | 0 | 0.99994 | 0.00048893 | 0.079995 | 0.009797 | 5.9753e-06 | 0.012222 | 0.99994 | 0.00048893 | 0 | 0 | 0 | 1.8333e-07 | 0.99994 | 0.00048894 | 0.079995 | 0.009797 | 5.9752e-06 | 0.012223 | 0.99994 | 0.00048893 | 0.04 | 0.33244 | 0 | 0 | 0.99994 | 0.00048894 | 0.11983 | 0.34224 | 5.9752e-06 | 0.012223 | 0.99588 | 0.00097982 | 0 | 0 | 1.9846e-05 | 0.0022974 | 0.99916 | 0.00077103 | 0.11983 | 0.34224 | 2.3488e-05 | 0.014511 | 0.99588 | 0.00097982 | 0.04 | 0.16133 | 0 | 0 | 0.99916 | 0.00077103 | 0.15967 | 0.50347 | 2.3488e-05 | 0.014511 | 0.99354 | 0.001564 | 0 | 0 | 1.9846e-05 | 0.0022974 | 0.998 | 0.0011479 | 0.15967 | 0.50347 | 3.9613e-05 | 0.016793 | 0.99354 | 0.001564 | 0.2 | 0.014667 | 0 | 0 | 0.998 | 0.0011479 | 0.35926 | 0.51834 | 3.9613e-05 | 0.016793 | 0.9933 | 0.0049232 | 0 | 0 | 0 | 2.4444e-08 | 0.998 | 0.0011479 | 0.35926 | 0.51834 | 3.9613e-05 | 0.016793 | 0.9933 | 0.0049232 | 0 | 0 | 2.892e-13 | 2.6889e-06 | 0.998 | 0.0011488 | 0.35926 | 0.51834 | 3.96e-05 | 0.016796 | 0.9933 | 0.0049232 | 1.0105 | 0.019178 | -0.092269 | 0.98943 | 2.74 | 0.86753 | -9.1698 | 0.34795
393.5501 | 2.595 | 2472.7481 | 1 | 0 | 0 | 0 | 0 | 0 | 1 | 0 | 0.04 | 0.0049455 | 0 | 0 | 1 | 0 | 0.04 | 0.0049455 | 0 | 0 | 1 | 0 | 0 | 0 | 0 | 1.8546e-07 | 1 | 7.4182e-09 | 0.04 | 0.0049455 | 0 | 1.8546e-07 | 1 | 0 | 0 | 0 | 6.1145e-06 | 0.012364 | 0.99994 | 0.00049459 | 0.04 | 0.0049455 | 6.1145e-06 | 0.012364 | 1 | 0 | 0.04 | 0.0049455 | 0 | 0 | 0.99994 | 0.00049459 | 0.079995 | 0.0099105 | 6.1145e-06 | 0.012364 | 0.99994 | 0.00049459 | 0 | 0 | 0 | 1.8546e-07 | 0.99994 | 0.0004946 | 0.079995 | 0.0099105 | 6.1144e-06 | 0.012364 | 0.99994 | 0.00049459 | 0.04 | 0.33629 | 0 | 0 | 0.99994 | 0.0004946 | 0.11983 | 0.3462 | 6.1144e-06 | 0.012364 | 0.99578 | 0.00099121 | 0 | 0 | 2.0308e-05 | 0.002324 | 0.99914 | 0.00078011 | 0.11983 | 0.3462 | 2.4033e-05 | 0.014678 | 0.99578 | 0.00099121 | 0.04 | 0.1632 | 0 | 0 | 0.99914 | 0.00078011 | 0.15966 | 0.5093 | 2.4033e-05 | 0.014678 | 0.99339 | 0.0015823 | 0 | 0 | 2.0308e-05 | 0.002324 | 0.99796 | 0.0011615 | 0.15966 | 0.5093 | 4.053e-05 | 0.016987 | 0.99339 | 0.0015823 | 0.2 | 0.014836 | 0 | 0 | 0.99796 | 0.0011615 | 0.35924 | 0.52433 | 4.053e-05 | 0.016987 | 0.99314 | 0.0049803 | 0 | 0 | 0 | 2.4727e-08 | 0.99796 | 0.0011615 | 0.35924 | 0.52433 | 4.053e-05 | 0.016987 | 0.99314 | 0.0049803 | 0 | 0 | 2.9594e-13 | 2.72e-06 | 0.99796 | 0.0011625 | 0.35924 | 0.52433 | 4.0516e-05 | 0.01699 | 0.99314 | 0.0049803 | 1.0105 | 0.0194 | -0.0919 | 0.98948 | 2.7397 | 0.87755 | -9.1782 | 0.34761
398.1072 | 2.6 | 2501.3811 | 1 | 0 | 0 | 0 | 0 | 0 | 1 | 0 | 0.04 | 0.0050028 | 0 | 0 | 1 | 0 | 0.04 | 0.0050028 | 0 | 0 | 1 | 0 | 0 | 0 | 0 | 1.876e-07 | 1 | 7.5041e-09 | 0.04 | 0.0050028 | 0 | 1.876e-07 | 1 | 0 | 0 | 0 | 6.2569e-06 | 0.012507 | 0.99994 | 0.00050032 | 0.04 | 0.0050028 | 6.2569e-06 | 0.012507 | 1 | 0 | 0.04 | 0.0050028 | 0 | 0 | 0.99994 | 0.00050032 | 0.079995 | 0.010025 | 6.2569e-06 | 0.012507 | 0.99994 | 0.00050032 | 0 | 0 | 0 | 1.876e-07 | 0.99994 | 0.00050033 | 0.079995 | 0.010025 | 6.2568e-06 | 0.012507 | 0.99994 | 0.00050032 | 0.04 | 0.34019 | 0 | 0 | 0.99994 | 0.00050033 | 0.11982 | 0.35021 | 6.2568e-06 | 0.012507 | 0.99568 | 0.0010027 | 0 | 0 | 2.0781e-05 | 0.0023509 | 0.99912 | 0.0007893 | 0.11982 | 0.35021 | 2.4591e-05 | 0.014848 | 0.99568 | 0.0010027 | 0.04 | 0.16509 | 0 | 0 | 0.99912 | 0.0007893 | 0.15966 | 0.51519 | 2.4591e-05 | 0.014848 | 0.99323 | 0.0016007 | 0 | 0 | 2.0781e-05 | 0.0023509 | 0.99791 | 0.0011754 | 0.15966 | 0.51519 | 4.1468e-05 | 0.017183 | 0.99323 | 0.0016007 | 0.2 | 0.015008 | 0 | 0 | 0.99791 | 0.0011754 | 0.35922 | 0.5304 | 4.1468e-05 | 0.017183 | 0.99298 | 0.005038 | 0 | 0 | 0 | 2.5014e-08 | 0.99791 | 0.0011754 | 0.35922 | 0.5304 | 4.1468e-05 | 0.017183 | 0.99298 | 0.005038 | 0 | 0 | 3.0283e-13 | 2.7515e-06 | 0.99791 | 0.0011763 | 0.35922 | 0.5304 | 4.1454e-05 | 0.017186 | 0.99298 | 0.005038 | 1.0104 | 0.019625 | -0.091523 | 0.98952 | 2.7394 | 0.88768 | -9.1868 | 0.34727
402.717 | 2.605 | 2530.3458 | 1 | 0 | 0 | 0 | 0 | 0 | 1 | 0 | 0.04 | 0.0050607 | 0 | 0 | 1 | 0 | 0.04 | 0.0050607 | 0 | 0 | 1 | 0 | 0 | 0 | 0 | 1.8978e-07 | 1 | 7.591e-09 | 0.04 | 0.0050607 | 0 | 1.8978e-07 | 1 | 0 | 0 | 0 | 6.4027e-06 | 0.012652 | 0.99994 | 0.00050611 | 0.04 | 0.0050607 | 6.4027e-06 | 0.012652 | 1 | 0 | 0.04 | 0.0050607 | 0 | 0 | 0.99994 | 0.00050611 | 0.079995 | 0.010141 | 6.4027e-06 | 0.012652 | 0.99994 | 0.00050611 | 0 | 0 | 0 | 1.8978e-07 | 0.99994 | 0.00050612 | 0.079995 | 0.010141 | 6.4026e-06 | 0.012652 | 0.99994 | 0.00050611 | 0.04 | 0.34413 | 0 | 0 | 0.99994 | 0.00050612 | 0.11982 | 0.35427 | 6.4026e-06 | 0.012652 | 0.99558 | 0.0010144 | 0 | 0 | 2.1265e-05 | 0.0023781 | 0.9991 | 0.0007986 | 0.11982 | 0.35427 | 2.5161e-05 | 0.01502 | 0.99558 | 0.0010144 | 0.04 | 0.167 | 0 | 0 | 0.9991 | 0.0007986 | 0.15965 | 0.52115 | 2.5161e-05 | 0.01502 | 0.99308 | 0.0016194 | 0 | 0 | 2.1265e-05 | 0.0023781 | 0.99786 | 0.0011894 | 0.15965 | 0.52115 | 4.2428e-05 | 0.017381 | 0.99308 | 0.0016194 | 0.2 | 0.015182 | 0 | 0 | 0.99786 | 0.0011894 | 0.3592 | 0.53654 | 4.2428e-05 | 0.017381 | 0.99282 | 0.0050963 | 0 | 0 | 0 | 2.5303e-08 | 0.99786 | 0.0011894 | 0.3592 | 0.53654 | 4.2428e-05 | 0.017382 | 0.99282 | 0.0050963 | 0 | 0 | 3.0989e-13 | 2.7834e-06 | 0.99786 | 0.0011904 | 0.3592 | 0.53654 | 4.2413e-05 | 0.017384 | 0.99282 | 0.0050963 | 1.0104 | 0.019853 | -0.091137 | 0.98956 | 2.7391 | 0.89793 | -9.1955 | 0.34692
407.3803 | 2.61 | 2559.6458 | 1 | 0 | 0 | 0 | 0 | 0 | 1 | 0 | 0.04 | 0.0051193 | 0 | 0 | 1 | 0 | 0.04 | 0.0051193 | 0 | 0 | 1 | 0 | 0 | 0 | 0 | 1.9197e-07 | 1 | 7.6789e-09 | 0.04 | 0.0051193 | 0 | 1.9197e-07 | 1 | 0 | 0 | 0 | 6.5518e-06 | 0.012798 | 0.99993 | 0.00051197 | 0.04 | 0.0051193 | 6.5518e-06 | 0.012798 | 1 | 0 | 0.04 | 0.0051193 | 0 | 0 | 0.99993 | 0.00051197 | 0.079995 | 0.010259 | 6.5518e-06 | 0.012798 | 0.99993 | 0.00051197 | 0 | 0 | 0 | 1.9197e-07 | 0.99993 | 0.00051199 | 0.079995 | 0.010259 | 6.5517e-06 | 0.012799 | 0.99993 | 0.00051197 | 0.04 | 0.34811 | 0 | 0 | 0.99993 | 0.00051199 | 0.11981 | 0.35837 | 6.5517e-06 | 0.012799 | 0.99548 | 0.0010262 | 0 | 0 | 2.176e-05 | 0.0024057 | 0.99908 | 0.00080802 | 0.11981 | 0.35837 | 2.5745e-05 | 0.015193 | 0.99548 | 0.0010262 | 0.04 | 0.16894 | 0 | 0 | 0.99908 | 0.00080802 | 0.15964 | 0.52718 | 2.5745e-05 | 0.015193 | 0.99291 | 0.0016383 | 0 | 0 | 2.176e-05 | 0.0024057 | 0.99781 | 0.0012035 | 0.15964 | 0.52718 | 4.341e-05 | 0.017582 | 0.99291 | 0.0016383 | 0.2 | 0.015358 | 0 | 0 | 0.99781 | 0.0012035 | 0.35918 | 0.54275 | 4.341e-05 | 0.017582 | 0.99265 | 0.0051554 | 0 | 0 | 0 | 2.5596e-08 | 0.99781 | 0.0012035 | 0.35918 | 0.54275 | 4.3409e-05 | 0.017582 | 0.99265 | 0.0051554 | 0 | 0 | 3.1711e-13 | 2.8156e-06 | 0.99781 | 0.0012046 | 0.35918 | 0.54275 | 4.3395e-05 | 0.017585 | 0.99265 | 0.0051554 | 1.0103 | 0.020083 | -0.090742 | 0.98961 | 2.7388 | 0.90829 | -9.2044 | 0.34656
412.0975 | 2.615 | 2589.2851 | 1 | 0 | 0 | 0 | 0 | 0 | 1 | 0 | 0.04 | 0.0051786 | 0 | 0 | 1 | 0 | 0.04 | 0.0051786 | 0 | 0 | 1 | 0 | 0 | 0 | 0 | 1.942e-07 | 1 | 7.7679e-09 | 0.04 | 0.0051786 | 0 | 1.942e-07 | 1 | 0 | 0 | 0 | 6.7044e-06 | 0.012946 | 0.99993 | 0.0005179 | 0.04 | 0.0051786 | 6.7044e-06 | 0.012947 | 1 | 0 | 0.04 | 0.0051786 | 0 | 0 | 0.99993 | 0.0005179 | 0.079995 | 0.010378 | 6.7044e-06 | 0.012947 | 0.99993 | 0.0005179 | 0 | 0 | 0 | 1.942e-07 | 0.99993 | 0.00051792 | 0.079995 | 0.010378 | 6.7043e-06 | 0.012947 | 0.99993 | 0.0005179 | 0.04 | 0.35214 | 0 | 0 | 0.99993 | 0.00051792 | 0.11981 | 0.36252 | 6.7043e-06 | 0.012947 | 0.99537 | 0.0010381 | 0 | 0 | 2.2267e-05 | 0.0024335 | 0.99905 | 0.00081755 | 0.11981 | 0.36252 | 2.6342e-05 | 0.015369 | 0.99537 | 0.0010381 | 0.04 | 0.17089 | 0 | 0 | 0.99905 | 0.00081755 | 0.15963 | 0.53328 | 2.6342e-05 | 0.015369 | 0.99275 | 0.0016574 | 0 | 0 | 2.2267e-05 | 0.0024335 | 0.99776 | 0.0012179 | 0.15963 | 0.53328 | 4.4414e-05 | 0.017785 | 0.99275 | 0.0016574 | 0.2 | 0.015536 | 0 | 0 | 0.99776 | 0.0012179 | 0.35917 | 0.54903 | 4.4414e-05 | 0.017785 | 0.99248 | 0.0052151 | 0 | 0 | 0 | 2.5893e-08 | 0.99776 | 0.0012179 | 0.35917 | 0.54903 | 4.4414e-05 | 0.017785 | 0.99248 | 0.0052151 | 0 | 0 | 3.2449e-13 | 2.8482e-06 | 0.99776 | 0.0012189 | 0.35917 | 0.54903 | 4.4399e-05 | 0.017788 | 0.99248 | 0.0052151 | 1.0103 | 0.020315 | -0.090338 | 0.98965 | 2.7385 | 0.91878 | -9.2136 | 0.3462
416.8694 | 2.62 | 2619.2676 | 1 | 0 | 0 | 0 | 0 | 0 | 1 | 0 | 0.04 | 0.0052385 | 0 | 0 | 1 | 0 | 0.04 | 0.0052385 | 0 | 0 | 1 | 0 | 0 | 0 | 0 | 1.9645e-07 | 1 | 7.8578e-09 | 0.04 | 0.0052385 | 0 | 1.9645e-07 | 1 | 0 | 0 | 0 | 6.8606e-06 | 0.013096 | 0.99993 | 0.0005239 | 0.04 | 0.0052385 | 6.8606e-06 | 0.013097 | 1 | 0 | 0.04 | 0.0052385 | 0 | 0 | 0.99993 | 0.0005239 | 0.079995 | 0.010498 | 6.8606e-06 | 0.013097 | 0.99993 | 0.0005239 | 0 | 0 | 0 | 1.9645e-07 | 0.99993 | 0.00052391 | 0.079995 | 0.010498 | 6.8605e-06 | 0.013097 | 0.99993 | 0.0005239 | 0.04 | 0.35622 | 0 | 0 | 0.99993 | 0.00052391 | 0.11981 | 0.36671 | 6.8605e-06 | 0.013097 | 0.99527 | 0.0010502 | 0 | 0 | 2.2785e-05 | 0.0024617 | 0.99903 | 0.00082719 | 0.11981 | 0.36671 | 2.6953e-05 | 0.015547 | 0.99527 | 0.0010502 | 0.04 | 0.17287 | 0 | 0 | 0.99903 | 0.00082719 | 0.15962 | 0.53945 | 2.6953e-05 | 0.015547 | 0.99258 | 0.0016767 | 0 | 0 | 2.2785e-05 | 0.0024617 | 0.99771 | 0.0012324 | 0.15962 | 0.53945 | 4.5441e-05 | 0.01799 | 0.99258 | 0.0016767 | 0.2 | 0.015716 | 0 | 0 | 0.99771 | 0.0012324 | 0.35915 | 0.55538 | 4.5441e-05 | 0.01799 | 0.99231 | 0.0052755 | 0 | 0 | 0 | 2.6193e-08 | 0.99771 | 0.0012324 | 0.35915 | 0.55538 | 4.5441e-05 | 0.01799 | 0.99231 | 0.0052755 | 0 | 0 | 3.3205e-13 | 2.8812e-06 | 0.99771 | 0.0012335 | 0.35915 | 0.55538 | 4.5426e-05 | 0.017993 | 0.99231 | 0.0052755 | 1.0102 | 0.020551 | -0.089925 | 0.9897 | 2.7382 | 0.92938 | -9.2229 | 0.34582
421.6965 | 2.625 | 2649.5973 | 1 | 0 | 0 | 0 | 0 | 0 | 1 | 0 | 0.04 | 0.0052992 | 0 | 0 | 1 | 0 | 0.04 | 0.0052992 | 0 | 0 | 1 | 0 | 0 | 0 | 0 | 1.9872e-07 | 1 | 7.9488e-09 | 0.04 | 0.0052992 | 0 | 1.9872e-07 | 1 | 0 | 0 | 0 | 7.0204e-06 | 0.013248 | 0.99993 | 0.00052996 | 0.04 | 0.0052992 | 7.0204e-06 | 0.013248 | 1 | 0 | 0.04 | 0.0052992 | 0 | 0 | 0.99993 | 0.00052996 | 0.079994 | 0.010619 | 7.0204e-06 | 0.013248 | 0.99993 | 0.00052996 | 0 | 0 | 0 | 1.9872e-07 | 0.99993 | 0.00052998 | 0.079994 | 0.010619 | 7.0203e-06 | 0.013248 | 0.99993 | 0.00052996 | 0.04 | 0.36035 | 0 | 0 | 0.99993 | 0.00052998 | 0.1198 | 0.37096 | 7.0203e-06 | 0.013248 | 0.99516 | 0.0010624 | 0 | 0 | 2.3316e-05 | 0.0024902 | 0.99901 | 0.00083696 | 0.1198 | 0.37096 | 2.7578e-05 | 0.015727 | 0.99516 | 0.0010624 | 0.04 | 0.17487 | 0 | 0 | 0.99901 | 0.00083696 | 0.15961 | 0.54569 | 2.7578e-05 | 0.015727 | 0.99241 | 0.0016963 | 0 | 0 | 2.3316e-05 | 0.0024902 | 0.99765 | 0.0012471 | 0.15961 | 0.54569 | 4.6492e-05 | 0.018198 | 0.99241 | 0.0016963 | 0.2 | 0.015898 | 0 | 0 | 0.99765 | 0.0012471 | 0.35913 | 0.5618 | 4.6492e-05 | 0.018198 | 0.99213 | 0.0053366 | 0 | 0 | 0 | 2.6496e-08 | 0.99765 | 0.0012472 | 0.35913 | 0.5618 | 4.6492e-05 | 0.018198 | 0.99213 | 0.0053366 | 0 | 0 | 3.3979e-13 | 2.9146e-06 | 0.99765 | 0.0012482 | 0.35913 | 0.5618 | 4.6477e-05 | 0.018201 | 0.99213 | 0.0053366 | 1.0101 | 0.020789 | -0.089502 | 0.98975 | 2.7379 | 0.94011 | -9.2324 | 0.34545
426.5795 | 2.63 | 2680.2782 | 1 | 0 | 0 | 0 | 0 | 0 | 1 | 0 | 0.04 | 0.0053606 | 0 | 0 | 1 | 0 | 0.04 | 0.0053606 | 0 | 0 | 1 | 0 | 0 | 0 | 0 | 2.0102e-07 | 1 | 8.0408e-09 | 0.04 | 0.0053606 | 0 | 2.0102e-07 | 1 | 0 | 0 | 0 | 7.1839e-06 | 0.013401 | 0.99993 | 0.0005361 | 0.04 | 0.0053606 | 7.1839e-06 | 0.013402 | 1 | 0 | 0.04 | 0.0053606 | 0 | 0 | 0.99993 | 0.0005361 | 0.079994 | 0.010742 | 7.1839e-06 | 0.013402 | 0.99993 | 0.0005361 | 0 | 0 | 0 | 2.0102e-07 | 0.99993 | 0.00053612 | 0.079994 | 0.010742 | 7.1838e-06 | 0.013402 | 0.99993 | 0.0005361 | 0.04 | 0.36452 | 0 | 0 | 0.99993 | 0.00053612 | 0.1198 | 0.37526 | 7.1838e-06 | 0.013402 | 0.99504 | 0.0010748 | 0 | 0 | 2.3859e-05 | 0.002519 | 0.99899 | 0.00084684 | 0.1198 | 0.37526 | 2.8217e-05 | 0.015908 | 0.99504 | 0.0010748 | 0.04 | 0.1769 | 0 | 0 | 0.99899 | 0.00084684 | 0.15961 | 0.55201 | 2.8217e-05 | 0.015908 | 0.99223 | 0.0017161 | 0 | 0 | 2.3859e-05 | 0.002519 | 0.9976 | 0.0012621 | 0.15961 | 0.55201 | 4.7567e-05 | 0.018408 | 0.99223 | 0.0017161 | 0.2 | 0.016082 | 0 | 0 | 0.9976 | 0.0012621 | 0.35911 | 0.5683 | 4.7567e-05 | 0.018408 | 0.99194 | 0.0053984 | 0 | 0 | 0 | 2.6803e-08 | 0.9976 | 0.0012621 | 0.35911 | 0.5683 | 4.7567e-05 | 0.018408 | 0.99194 | 0.0053984 | 0 | 0 | 3.477e-13 | 2.9483e-06 | 0.9976 | 0.0012631 | 0.35911 | 0.5683 | 4.7551e-05 | 0.018411 | 0.99194 | 0.0053984 | 1.0101 | 0.02103 | -0.089069 | 0.9898 | 2.7376 | 0.95096 | -9.2421 | 0.34506
431.5191 | 2.635 | 2711.3143 | 1 | 0 | 0 | 0 | 0 | 0 | 1 | 0 | 0.04 | 0.0054226 | 0 | 0 | 1 | 0 | 0.04 | 0.0054226 | 0 | 0 | 1 | 0 | 0 | 0 | 0 | 2.0335e-07 | 1 | 8.1339e-09 | 0.04 | 0.0054226 | 0 | 2.0335e-07 | 1 | 0 | 0 | 0 | 7.3512e-06 | 0.013557 | 0.99993 | 0.00054231 | 0.04 | 0.0054226 | 7.3512e-06 | 0.013557 | 1 | 0 | 0.04 | 0.0054226 | 0 | 0 | 0.99993 | 0.00054231 | 0.079994 | 0.010867 | 7.3512e-06 | 0.013557 | 0.99993 | 0.00054231 | 0 | 0 | 0 | 2.0335e-07 | 0.99993 | 0.00054233 | 0.079994 | 0.010867 | 7.3511e-06 | 0.013557 | 0.99993 | 0.00054231 | 0.04 | 0.36874 | 0 | 0 | 0.99993 | 0.00054233 | 0.11979 | 0.3796 | 7.3511e-06 | 0.013557 | 0.99493 | 0.0010873 | 0 | 0 | 2.4414e-05 | 0.0025482 | 0.99896 | 0.00085684 | 0.11979 | 0.3796 | 2.8871e-05 | 0.016092 | 0.99493 | 0.0010873 | 0.04 | 0.17895 | 0 | 0 | 0.99896 | 0.00085684 | 0.1596 | 0.5584 | 2.8871e-05 | 0.016092 | 0.99205 | 0.0017362 | 0 | 0 | 2.4414e-05 | 0.0025482 | 0.99754 | 0.0012772 | 0.1596 | 0.5584 | 4.8667e-05 | 0.01862 | 0.99205 | 0.0017362 | 0.2 | 0.016268 | 0 | 0 | 0.99754 | 0.0012772 | 0.35908 | 0.57488 | 4.8667e-05 | 0.01862 | 0.99176 | 0.005461 | 0 | 0 | 0 | 2.7113e-08 | 0.99754 | 0.0012772 | 0.35908 | 0.57488 | 4.8667e-05 | 0.01862 | 0.99176 | 0.005461 | 0 | 0 | 3.558e-13 | 2.9824e-06 | 0.99754 | 0.0012782 | 0.35908 | 0.57488 | 4.8651e-05 | 0.018623 | 0.99176 | 0.005461 | 1.01 | 0.021274 | -0.088625 | 0.98985 | 2.7373 | 0.96193 | -9.252 | 0.34467
436.5158 | 2.64 | 2742.7099 | 1 | 0 | 0 | 0 | 0 | 0 | 1 | 0 | 0.04 | 0.0054854 | 0 | 0 | 1 | 0 | 0.04 | 0.0054854 | 0 | 0 | 1 | 0 | 0 | 0 | 0 | 2.057e-07 | 1 | 8.2281e-09 | 0.04 | 0.0054854 | 0 | 2.057e-07 | 1 | 0 | 0 | 0 | 7.5225e-06 | 0.013714 | 0.99993 | 0.00054859 | 0.04 | 0.0054854 | 7.5225e-06 | 0.013714 | 1 | 0 | 0.04 | 0.0054854 | 0 | 0 | 0.99993 | 0.00054859 | 0.079994 | 0.010992 | 7.5225e-06 | 0.013714 | 0.99993 | 0.00054859 | 0 | 0 | 0 | 2.057e-07 | 0.99993 | 0.00054861 | 0.079994 | 0.010992 | 7.5224e-06 | 0.013714 | 0.99993 | 0.00054859 | 0.04 | 0.37301 | 0 | 0 | 0.99993 | 0.00054861 | 0.11979 | 0.38399 | 7.5224e-06 | 0.013714 | 0.99481 | 0.0011 | 0 | 0 | 2.4983e-05 | 0.0025777 | 0.99894 | 0.00086697 | 0.11979 | 0.38399 | 2.954e-05 | 0.016278 | 0.99481 | 0.0011 | 0.04 | 0.18102 | 0 | 0 | 0.99894 | 0.00086697 | 0.15959 | 0.56486 | 2.954e-05 | 0.016278 | 0.99186 | 0.0017564 | 0 | 0 | 2.4983e-05 | 0.0025777 | 0.99749 | 0.0012924 | 0.15959 | 0.56486 | 4.9792e-05 | 0.018835 | 0.99186 | 0.0017564 | 0.2 | 0.016456 | 0 | 0 | 0.99749 | 0.0012924 | 0.35906 | 0.58153 | 4.9792e-05 | 0.018835 | 0.99156 | 0.0055243 | 0 | 0 | 0 | 2.7427e-08 | 0.99749 | 0.0012925 | 0.35906 | 0.58153 | 4.9792e-05 | 0.018835 | 0.99156 | 0.0055243 | 0 | 0 | 3.6409e-13 | 3.017e-06 | 0.99748 | 0.0012935 | 0.35906 | 0.58153 | 4.9775e-05 | 0.018838 | 0.99156 | 0.0055243 | 1.01 | 0.021521 | -0.088172 | 0.9899 | 2.7369 | 0.97303 | -9.2622 | 0.34426
441.5704 | 2.645 | 2774.4689 | 1 | 0 | 0 | 0 | 0 | 0 | 1 | 0 | 0.04 | 0.0055489 | 0 | 0 | 1 | 0 | 0.04 | 0.0055489 | 0 | 0 | 1 | 0 | 0 | 0 | 0 | 2.0809e-07 | 1 | 8.3234e-09 | 0.04 | 0.0055489 | 0 | 2.0809e-07 | 1 | 0 | 0 | 0 | 7.6977e-06 | 0.013872 | 0.99992 | 0.00055495 | 0.04 | 0.0055489 | 7.6977e-06 | 0.013873 | 1 | 0 | 0.04 | 0.0055489 | 0 | 0 | 0.99992 | 0.00055495 | 0.079994 | 0.01112 | 7.6977e-06 | 0.013873 | 0.99992 | 0.00055495 | 0 | 0 | 0 | 2.0809e-07 | 0.99992 | 0.00055496 | 0.079994 | 0.01112 | 7.6976e-06 | 0.013873 | 0.99992 | 0.00055495 | 0.04 | 0.37733 | 0 | 0 | 0.99992 | 0.00055496 | 0.11978 | 0.38844 | 7.6976e-06 | 0.013873 | 0.99469 | 0.0011128 | 0 | 0 | 2.5564e-05 | 0.0026075 | 0.99891 | 0.00087722 | 0.11978 | 0.38844 | 3.0225e-05 | 0.016466 | 0.99469 | 0.0011128 | 0.04 | 0.18311 | 0 | 0 | 0.99891 | 0.00087722 | 0.15958 | 0.57139 | 3.0225e-05 | 0.016466 | 0.99168 | 0.001777 | 0 | 0 | 2.5564e-05 | 0.0026075 | 0.99743 | 0.0013079 | 0.15958 | 0.57139 | 5.0943e-05 | 0.019052 | 0.99168 | 0.001777 | 0.2 | 0.016647 | 0 | 0 | 0.99743 | 0.0013079 | 0.35904 | 0.58826 | 5.0943e-05 | 0.019052 | 0.99137 | 0.0055883 | 0 | 0 | 0 | 2.7745e-08 | 0.99743 | 0.0013079 | 0.35904 | 0.58826 | 5.0943e-05 | 0.019052 | 0.99137 | 0.0055883 | 0 | 0 | 3.7257e-13 | 3.0519e-06 | 0.99743 | 0.001309 | 0.35904 | 0.58826 | 5.0926e-05 | 0.019055 | 0.99137 | 0.0055883 | 1.0099 | 0.02177 | -0.087708 | 0.98995 | 2.7366 | 0.98426 | -9.2725 | 0.34386
446.6836 | 2.65 | 2806.5958 | 1 | 0 | 0 | 0 | 0 | 0 | 1 | 0 | 0.04 | 0.0056132 | 0 | 0 | 1 | 0 | 0.04 | 0.0056132 | 0 | 0 | 1 | 0 | 0 | 0 | 0 | 2.1049e-07 | 1 | 8.4198e-09 | 0.04 | 0.0056132 | 0 | 2.1049e-07 | 1 | 0 | 0 | 0 | 7.877e-06 | 0.014033 | 0.99992 | 0.00056137 | 0.04 | 0.0056132 | 7.877e-06 | 0.014033 | 1 | 0 | 0.04 | 0.0056132 | 0 | 0 | 0.99992 | 0.00056137 | 0.079994 | 0.011248 | 7.877e-06 | 0.014033 | 0.99992 | 0.00056137 | 0 | 0 | 0 | 2.1049e-07 | 0.99992 | 0.00056139 | 0.079994 | 0.011248 | 7.8769e-06 | 0.014033 | 0.99992 | 0.00056137 | 0.04 | 0.3817 | 0 | 0 | 0.99992 | 0.00056139 | 0.11978 | 0.39294 | 7.8769e-06 | 0.014033 | 0.99457 | 0.0011257 | 0 | 0 | 2.616e-05 | 0.0026377 | 0.99889 | 0.0008876 | 0.11978 | 0.39294 | 3.0925e-05 | 0.016657 | 0.99457 | 0.0011257 | 0.04 | 0.18524 | 0 | 0 | 0.99889 | 0.0008876 | 0.15957 | 0.578 | 3.0925e-05 | 0.016657 | 0.99148 | 0.0017977 | 0 | 0 | 2.616e-05 | 0.0026377 | 0.99737 | 0.0013236 | 0.15957 | 0.578 | 5.212e-05 | 0.019272 | 0.99148 | 0.0017977 | 0.2 | 0.01684 | 0 | 0 | 0.99737 | 0.0013236 | 0.35902 | 0.59506 | 5.212e-05 | 0.019272 | 0.99117 | 0.005653 | 0 | 0 | 0 | 2.8066e-08 | 0.99737 | 0.0013236 | 0.35902 | 0.59506 | 5.212e-05 | 0.019272 | 0.99117 | 0.005653 | 0 | 0 | 3.8125e-13 | 3.0873e-06 | 0.99737 | 0.0013247 | 0.35902 | 0.59506 | 5.2103e-05 | 0.019275 | 0.99117 | 0.005653 | 1.0099 | 0.022023 | -0.087233 | 0.99001 | 2.7362 | 0.99561 | -9.283 | 0.34344
451.8559 | 2.655 | 2839.0946 | 1 | 0 | 0 | 0 | 0 | 0 | 1 | 0 | 0.04 | 0.0056782 | 0 | 0 | 1 | 0 | 0.04 | 0.0056782 | 0 | 0 | 1 | 0 | 0 | 0 | 0 | 2.1293e-07 | 1 | 8.5173e-09 | 0.04 | 0.0056782 | 0 | 2.1293e-07 | 1 | 0 | 0 | 0 | 8.0605e-06 | 0.014195 | 0.99992 | 0.00056787 | 0.04 | 0.0056782 | 8.0605e-06 | 0.014196 | 1 | 0 | 0.04 | 0.0056782 | 0 | 0 | 0.99992 | 0.00056787 | 0.079994 | 0.011379 | 8.0605e-06 | 0.014196 | 0.99992 | 0.00056787 | 0 | 0 | 0 | 2.1293e-07 | 0.99992 | 0.00056789 | 0.079994 | 0.011379 | 8.0603e-06 | 0.014196 | 0.99992 | 0.00056787 | 0.04 | 0.38612 | 0 | 0 | 0.99992 | 0.00056789 | 0.11977 | 0.39749 | 8.0603e-06 | 0.014196 | 0.99444 | 0.0011388 | 0 | 0 | 2.6769e-05 | 0.0026682 | 0.99886 | 0.00089811 | 0.11977 | 0.39749 | 3.1642e-05 | 0.016849 | 0.99444 | 0.0011388 | 0.04 | 0.18738 | 0 | 0 | 0.99886 | 0.00089811 | 0.15956 | 0.58469 | 3.1642e-05 | 0.016849 | 0.99128 | 0.0018187 | 0 | 0 | 2.6769e-05 | 0.0026682 | 0.99731 | 0.0013395 | 0.15956 | 0.58469 | 5.3324e-05 | 0.019494 | 0.99128 | 0.0018187 | 0.2 | 0.017035 | 0 | 0 | 0.99731 | 0.0013395 | 0.359 | 0.60195 | 5.3324e-05 | 0.019494 | 0.99096 | 0.0057185 | 0 | 0 | 0 | 2.8391e-08 | 0.99731 | 0.0013395 | 0.359 | 0.60195 | 5.3324e-05 | 0.019494 | 0.99096 | 0.0057185 | 0 | 0 | 3.9013e-13 | 3.123e-06 | 0.9973 | 0.0013406 | 0.359 | 0.60195 | 5.3306e-05 | 0.019497 | 0.99096 | 0.0057185 | 1.0098 | 0.022278 | -0.086747 | 0.99006 | 2.7359 | 1.0071 | -9.2938 | 0.34301
457.0882 | 2.66 | 2871.9698 | 1 | 0 | 0 | 0 | 0 | 0 | 1 | 0 | 0.04 | 0.0057439 | 0 | 0 | 1 | 0 | 0.04 | 0.0057439 | 0 | 0 | 1 | 0 | 0 | 0 | 0 | 2.154e-07 | 1 | 8.6159e-09 | 0.04 | 0.0057439 | 0 | 2.154e-07 | 1 | 0 | 0 | 0 | 8.2482e-06 | 0.01436 | 0.99992 | 0.00057445 | 0.04 | 0.0057439 | 8.2482e-06 | 0.01436 | 1 | 0 | 0.04 | 0.0057439 | 0 | 0 | 0.99992 | 0.00057445 | 0.079993 | 0.01151 | 8.2482e-06 | 0.01436 | 0.99992 | 0.00057445 | 0 | 0 | 0 | 2.154e-07 | 0.99992 | 0.00057447 | 0.079993 | 0.01151 | 8.2481e-06 | 0.01436 | 0.99992 | 0.00057445 | 0.04 | 0.39059 | 0 | 0 | 0.99992 | 0.00057447 | 0.11977 | 0.40209 | 8.2481e-06 | 0.01436 | 0.99431 | 0.0011521 | 0 | 0 | 2.7392e-05 | 0.0026991 | 0.99884 | 0.00090874 | 0.11977 | 0.40209 | 3.2375e-05 | 0.017044 | 0.99431 | 0.0011521 | 0.04 | 0.18955 | 0 | 0 | 0.99884 | 0.00090874 | 0.15955 | 0.59145 | 3.2375e-05 | 0.017044 | 0.99108 | 0.00184 | 0 | 0 | 2.7392e-05 | 0.0026991 | 0.99724 | 0.0013556 | 0.15955 | 0.59145 | 5.4556e-05 | 0.019719 | 0.99108 | 0.00184 | 0.2 | 0.017232 | 0 | 0 | 0.99724 | 0.0013556 | 0.35897 | 0.60891 | 5.4556e-05 | 0.019719 | 0.99075 | 0.0057847 | 0 | 0 | 0 | 2.872e-08 | 0.99724 | 0.0013556 | 0.35897 | 0.60891 | 5.4556e-05 | 0.019719 | 0.99075 | 0.0057847 | 0 | 0 | 3.9921e-13 | 3.1592e-06 | 0.99724 | 0.0013567 | 0.35897 | 0.60891 | 5.4538e-05 | 0.019722 | 0.99075 | 0.0057847 | 1.0097 | 0.022536 | -0.08625 | 0.99012 | 2.7355 | 1.0187 | -9.3048 | 0.34258
462.381 | 2.665 | 2905.2256 | 1 | 0 | 0 | 0 | 0 | 0 | 1 | 0 | 0.04 | 0.0058105 | 0 | 0 | 1 | 0 | 0.04 | 0.0058105 | 0 | 0 | 1 | 0 | 0 | 0 | 0 | 2.1789e-07 | 1 | 8.7157e-09 | 0.04 | 0.0058105 | 0 | 2.1789e-07 | 1 | 0 | 0 | 0 | 8.4403e-06 | 0.014526 | 0.99992 | 0.0005811 | 0.04 | 0.0058105 | 8.4403e-06 | 0.014526 | 1 | 0 | 0.04 | 0.0058105 | 0 | 0 | 0.99992 | 0.0005811 | 0.079993 | 0.011644 | 8.4403e-06 | 0.014526 | 0.99992 | 0.0005811 | 0 | 0 | 0 | 2.1789e-07 | 0.99992 | 0.00058112 | 0.079993 | 0.011644 | 8.4402e-06 | 0.014527 | 0.99992 | 0.0005811 | 0.04 | 0.39511 | 0 | 0 | 0.99992 | 0.00058112 | 0.11976 | 0.40674 | 8.4402e-06 | 0.014527 | 0.99418 | 0.0011655 | 0 | 0 | 2.803e-05 | 0.0027303 | 0.99881 | 0.00091951 | 0.11976 | 0.40674 | 3.3125e-05 | 0.017241 | 0.99418 | 0.0011655 | 0.04 | 0.19174 | 0 | 0 | 0.99881 | 0.00091951 | 0.15954 | 0.5983 | 3.3125e-05 | 0.017241 | 0.99087 | 0.0018615 | 0 | 0 | 2.803e-05 | 0.0027303 | 0.99718 | 0.0013719 | 0.15954 | 0.5983 | 5.5816e-05 | 0.019947 | 0.99087 | 0.0018615 | 0.2 | 0.017431 | 0 | 0 | 0.99718 | 0.0013719 | 0.35895 | 0.61595 | 5.5816e-05 | 0.019947 | 0.99054 | 0.0058518 | 0 | 0 | 0 | 2.9052e-08 | 0.99718 | 0.0013719 | 0.35895 | 0.61595 | 5.5816e-05 | 0.019947 | 0.99054 | 0.0058518 | 0 | 0 | 4.0851e-13 | 3.1957e-06 | 0.99718 | 0.001373 | 0.35895 | 0.61595 | 5.5797e-05 | 0.01995 | 0.99054 | 0.0058518 | 1.0097 | 0.022798 | -0.085741 | 0.99018 | 2.7351 | 1.0305 | -9.316 | 0.34214
467.7351 | 2.67 | 2938.8666 | 1 | 0 | 0 | 0 | 0 | 0 | 1 | 0 | 0.04 | 0.0058777 | 0 | 0 | 1 | 0 | 0.04 | 0.0058777 | 0 | 0 | 1 | 0 | 0 | 0 | 0 | 2.2041e-07 | 1 | 8.8166e-09 | 0.04 | 0.0058777 | 0 | 2.2041e-07 | 1 | 0 | 0 | 0 | 8.6369e-06 | 0.014694 | 0.99991 | 0.00058783 | 0.04 | 0.0058777 | 8.6369e-06 | 0.014695 | 1 | 0 | 0.04 | 0.0058777 | 0 | 0 | 0.99991 | 0.00058783 | 0.079993 | 0.011778 | 8.6369e-06 | 0.014695 | 0.99991 | 0.00058783 | 0 | 0 | 0 | 2.2041e-07 | 0.99991 | 0.00058785 | 0.079993 | 0.011778 | 8.6368e-06 | 0.014695 | 0.99991 | 0.00058783 | 0.04 | 0.39969 | 0 | 0 | 0.99991 | 0.00058785 | 0.11975 | 0.41145 | 8.6368e-06 | 0.014695 | 0.99404 | 0.0011791 | 0 | 0 | 2.8682e-05 | 0.0027619 | 0.99878 | 0.00093041 | 0.11975 | 0.41145 | 3.3892e-05 | 0.01744 | 0.99404 | 0.0011791 | 0.04 | 0.19397 | 0 | 0 | 0.99878 | 0.00093041 | 0.15953 | 0.60522 | 3.3892e-05 | 0.01744 | 0.99066 | 0.0018833 | 0 | 0 | 2.8682e-05 | 0.0027619 | 0.99711 | 0.0013884 | 0.15953 | 0.60522 | 5.7105e-05 | 0.020176 | 0.99066 | 0.0018833 | 0.2 | 0.017633 | 0 | 0 | 0.99711 | 0.0013884 | 0.35892 | 0.62308 | 5.7105e-05 | 0.020176 | 0.99032 | 0.0059196 | 0 | 0 | 0 | 2.9389e-08 | 0.99711 | 0.0013884 | 0.35892 | 0.62308 | 5.7105e-05 | 0.020177 | 0.99032 | 0.0059196 | 0 | 0 | 4.1803e-13 | 3.2328e-06 | 0.99711 | 0.0013895 | 0.35892 | 0.62308 | 5.7086e-05 | 0.02018 | 0.99032 | 0.0059196 | 1.0096 | 0.023062 | -0.08522 | 0.99024 | 2.7347 | 1.0423 | -9.3274 | 0.34169
473.1513 | 2.675 | 2972.897 | 1 | 0 | 0 | 0 | 0 | 0 | 1 | 0 | 0.04 | 0.0059458 | 0 | 0 | 1 | 0 | 0.04 | 0.0059458 | 0 | 0 | 1 | 0 | 0 | 0 | 0 | 2.2297e-07 | 1 | 8.9187e-09 | 0.04 | 0.0059458 | 0 | 2.2297e-07 | 1 | 0 | 0 | 0 | 8.8381e-06 | 0.014864 | 0.99991 | 0.00059464 | 0.04 | 0.0059458 | 8.8381e-06 | 0.014865 | 1 | 0 | 0.04 | 0.0059458 | 0 | 0 | 0.99991 | 0.00059464 | 0.079993 | 0.011915 | 8.8381e-06 | 0.014865 | 0.99991 | 0.00059464 | 0 | 0 | 0 | 2.2297e-07 | 0.99991 | 0.00059466 | 0.079993 | 0.011915 | 8.838e-06 | 0.014865 | 0.99991 | 0.00059464 | 0.04 | 0.40431 | 0 | 0 | 0.99991 | 0.00059466 | 0.11975 | 0.41622 | 8.838e-06 | 0.014865 | 0.9939 | 0.0011928 | 0 | 0 | 2.935e-05 | 0.0027939 | 0.99875 | 0.00094144 | 0.11975 | 0.41622 | 3.4677e-05 | 0.017642 | 0.9939 | 0.0011928 | 0.04 | 0.19621 | 0 | 0 | 0.99875 | 0.00094144 | 0.15951 | 0.61222 | 3.4677e-05 | 0.017642 | 0.99044 | 0.0019053 | 0 | 0 | 2.935e-05 | 0.0027939 | 0.99705 | 0.0014051 | 0.15951 | 0.61222 | 5.8423e-05 | 0.020409 | 0.99044 | 0.0019053 | 0.2 | 0.017837 | 0 | 0 | 0.99705 | 0.0014051 | 0.3589 | 0.63029 | 5.8423e-05 | 0.020409 | 0.99009 | 0.0059882 | 0 | 0 | 0 | 2.9729e-08 | 0.99705 | 0.0014051 | 0.3589 | 0.63029 | 5.8423e-05 | 0.020409 | 0.99009 | 0.0059882 | 0 | 0 | 4.2776e-13 | 3.2702e-06 | 0.99704 | 0.0014063 | 0.3589 | 0.63029 | 5.8403e-05 | 0.020412 | 0.99009 | 0.0059882 | 1.0095 | 0.023329 | -0.084687 | 0.9903 | 2.7343 | 1.0544 | -9.3391 | 0.34123
478.6301 | 2.68 | 3007.3216 | 1 | 0 | 0 | 0 | 0 | 0 | 1 | 0 | 0.04 | 0.0060146 | 0 | 0 | 1 | 0 | 0.04 | 0.0060146 | 0 | 0 | 1 | 0 | 0 | 0 | 0 | 2.2555e-07 | 1 | 9.022e-09 | 0.04 | 0.0060146 | 0 | 2.2555e-07 | 1 | 0 | 0 | 0 | 9.044e-06 | 0.015037 | 0.99991 | 0.00060153 | 0.04 | 0.0060146 | 9.044e-06 | 0.015037 | 1 | 0 | 0.04 | 0.0060146 | 0 | 0 | 0.99991 | 0.00060153 | 0.079993 | 0.012053 | 9.044e-06 | 0.015037 | 0.99991 | 0.00060153 | 0 | 0 | 0 | 2.2555e-07 | 0.99991 | 0.00060155 | 0.079993 | 0.012053 | 9.0439e-06 | 0.015037 | 0.99991 | 0.00060153 | 0.04 | 0.409 | 0 | 0 | 0.99991 | 0.00060155 | 0.11974 | 0.42104 | 9.0439e-06 | 0.015037 | 0.99376 | 0.0012067 | 0 | 0 | 3.0034e-05 | 0.0028262 | 0.99872 | 0.00095261 | 0.11974 | 0.42104 | 3.548e-05 | 0.017846 | 0.99376 | 0.0012067 | 0.04 | 0.19848 | 0 | 0 | 0.99872 | 0.00095261 | 0.1595 | 0.6193 | 3.548e-05 | 0.017846 | 0.99022 | 0.0019276 | 0 | 0 | 3.0034e-05 | 0.0028262 | 0.99698 | 0.001422 | 0.1595 | 0.6193 | 5.9772e-05 | 0.020644 | 0.99022 | 0.0019276 | 0.2 | 0.018044 | 0 | 0 | 0.99698 | 0.001422 | 0.35887 | 0.63758 | 5.9772e-05 | 0.020644 | 0.98986 | 0.0060575 | 0 | 0 | 0 | 3.0073e-08 | 0.99698 | 0.001422 | 0.35887 | 0.63758 | 5.9772e-05 | 0.020644 | 0.98986 | 0.0060575 | 0 | 0 | 4.3773e-13 | 3.3081e-06 | 0.99698 | 0.0014232 | 0.35887 | 0.63758 | 5.9751e-05 | 0.020648 | 0.98986 | 0.0060575 | 1.0095 | 0.0236 | -0.084142 | 0.99036 | 2.7339 | 1.0665 | -9.351 | 0.34076
484.1724 | 2.685 | 3042.1447 | 1 | 0 | 0 | 0 | 0 | 0 | 1 | 0 | 0.04 | 0.0060843 | 0 | 0 | 1 | 0 | 0.04 | 0.0060843 | 0 | 0 | 1 | 0 | 0 | 0 | 0 | 2.2816e-07 | 1 | 9.1264e-09 | 0.04 | 0.0060843 | 0 | 2.2816e-07 | 1 | 0 | 0 | 0 | 9.2547e-06 | 0.015211 | 0.99991 | 0.00060849 | 0.04 | 0.0060843 | 9.2547e-06 | 0.015211 | 1 | 0 | 0.04 | 0.0060843 | 0 | 0 | 0.99991 | 0.00060849 | 0.079993 | 0.012192 | 9.2547e-06 | 0.015211 | 0.99991 | 0.00060849 | 0 | 0 | 0 | 2.2816e-07 | 0.99991 | 0.00060851 | 0.079993 | 0.012192 | 9.2545e-06 | 0.015211 | 0.99991 | 0.00060849 | 0.04 | 0.41373 | 0 | 0 | 0.99991 | 0.00060851 | 0.11974 | 0.42591 | 9.2545e-06 | 0.015211 | 0.99361 | 0.0012208 | 0 | 0 | 3.0733e-05 | 0.002859 | 0.99869 | 0.00096393 | 0.11974 | 0.42591 | 3.6301e-05 | 0.018052 | 0.99361 | 0.0012208 | 0.04 | 0.20078 | 0 | 0 | 0.99869 | 0.00096393 | 0.15949 | 0.62647 | 3.6301e-05 | 0.018052 | 0.98999 | 0.0019501 | 0 | 0 | 3.0733e-05 | 0.002859 | 0.99691 | 0.0014392 | 0.15949 | 0.62647 | 6.1151e-05 | 0.020882 | 0.98999 | 0.0019501 | 0.2 | 0.018253 | 0 | 0 | 0.99691 | 0.0014392 | 0.35885 | 0.64495 | 6.1151e-05 | 0.020882 | 0.98962 | 0.0061277 | 0 | 0 | 0 | 3.0421e-08 | 0.99691 | 0.0014392 | 0.35885 | 0.64495 | 6.1151e-05 | 0.020882 | 0.98962 | 0.0061277 | 0 | 0 | 4.4792e-13 | 3.3464e-06 | 0.99691 | 0.0014404 | 0.35885 | 0.64495 | 6.113e-05 | 0.020886 | 0.98962 | 0.0061277 | 1.0094 | 0.023873 | -0.083584 | 0.99042 | 2.7335 | 1.0788 | -9.3631 | 0.34029
489.7788 | 2.69 | 3077.3711 | 1 | 0 | 0 | 0 | 0 | 0 | 1 | 0 | 0.04 | 0.0061547 | 0 | 0 | 1 | 0 | 0.04 | 0.0061547 | 0 | 0 | 1 | 0 | 0 | 0 | 0 | 2.308e-07 | 1 | 9.2321e-09 | 0.04 | 0.0061547 | 0 | 2.308e-07 | 1 | 0 | 0 | 0 | 9.4702e-06 | 0.015387 | 0.99991 | 0.00061554 | 0.04 | 0.0061547 | 9.4702e-06 | 0.015387 | 1 | 0 | 0.04 | 0.0061547 | 0 | 0 | 0.99991 | 0.00061554 | 0.079992 | 0.012334 | 9.4702e-06 | 0.015387 | 0.99991 | 0.00061554 | 0 | 0 | 0 | 2.308e-07 | 0.99991 | 0.00061556 | 0.079992 | 0.012334 | 9.4701e-06 | 0.015387 | 0.99991 | 0.00061554 | 0.04 | 0.41852 | 0 | 0 | 0.99991 | 0.00061556 | 0.11973 | 0.43084 | 9.4701e-06 | 0.015387 | 0.99347 | 0.001235 | 0 | 0 | 3.1448e-05 | 0.002892 | 0.99866 | 0.00097538 | 0.11973 | 0.43084 | 3.7141e-05 | 0.018261 | 0.99347 | 0.001235 | 0.04 | 0.20311 | 0 | 0 | 0.99866 | 0.00097538 | 0.15948 | 0.63372 | 3.7141e-05 | 0.018261 | 0.98976 | 0.001973 | 0 | 0 | 3.1448e-05 | 0.002892 | 0.99684 | 0.0014565 | 0.15948 | 0.63372 | 6.2562e-05 | 0.021123 | 0.98976 | 0.001973 | 0.2 | 0.018464 | 0 | 0 | 0.99684 | 0.0014565 | 0.35882 | 0.65241 | 6.2562e-05 | 0.021123 | 0.98938 | 0.0061987 | 0 | 0 | 0 | 3.0774e-08 | 0.99684 | 0.0014565 | 0.35882 | 0.65241 | 6.2562e-05 | 0.021123 | 0.98938 | 0.0061987 | 0 | 0 | 4.5836e-13 | 3.3851e-06 | 0.99683 | 0.0014578 | 0.35882 | 0.65241 | 6.2541e-05 | 0.021126 | 0.98938 | 0.0061987 | 1.0093 | 0.02415 | -0.083013 | 0.99049 | 2.7331 | 1.0912 | -9.3755 | 0.3398
495.4502 | 2.695 | 3113.0054 | 1 | 0 | 0 | 0 | 0 | 0 | 1 | 0 | 0.04 | 0.006226 | 0 | 0 | 1 | 0 | 0.04 | 0.006226 | 0 | 0 | 1 | 0 | 0 | 0 | 0 | 2.3348e-07 | 1 | 9.339e-09 | 0.04 | 0.006226 | 0 | 2.3348e-07 | 1 | 0 | 0 | 0 | 9.6908e-06 | 0.015565 | 0.9999 | 0.00062267 | 0.04 | 0.006226 | 9.6908e-06 | 0.015565 | 1 | 0 | 0.04 | 0.006226 | 0 | 0 | 0.9999 | 0.00062267 | 0.079992 | 0.012476 | 9.6908e-06 | 0.015565 | 0.9999 | 0.00062267 | 0 | 0 | 0 | 2.3348e-07 | 0.9999 | 0.00062269 | 0.079992 | 0.012476 | 9.6907e-06 | 0.015566 | 0.9999 | 0.00062267 | 0.04 | 0.42337 | 0 | 0 | 0.9999 | 0.00062269 | 0.11972 | 0.43583 | 9.6907e-06 | 0.015566 | 0.99331 | 0.0012494 | 0 | 0 | 3.2181e-05 | 0.0029255 | 0.99863 | 0.00098697 | 0.11972 | 0.43583 | 3.8001e-05 | 0.018472 | 0.99331 | 0.0012494 | 0.04 | 0.20546 | 0 | 0 | 0.99863 | 0.00098697 | 0.15947 | 0.64105 | 3.8001e-05 | 0.018472 | 0.98952 | 0.0019961 | 0 | 0 | 3.2181e-05 | 0.0029255 | 0.99676 | 0.0014741 | 0.15947 | 0.64105 | 6.4005e-05 | 0.021366 | 0.98952 | 0.0019961 | 0.2 | 0.018678 | 0 | 0 | 0.99676 | 0.0014741 | 0.35879 | 0.65996 | 6.4005e-05 | 0.021366 | 0.98913 | 0.0062705 | 0 | 0 | 0 | 3.113e-08 | 0.99676 | 0.0014741 | 0.35879 | 0.65996 | 6.4005e-05 | 0.021366 | 0.98913 | 0.0062705 | 0 | 0 | 4.6903e-13 | 3.4243e-06 | 0.99676 | 0.0014754 | 0.35879 | 0.65996 | 6.3983e-05 | 0.02137 | 0.98913 | 0.0062705 | 1.0092 | 0.02443 | -0.082429 | 0.99055 | 2.7327 | 1.1038 | -9.3882 | 0.33931
501.1872 | 2.7 | 3149.0523 | 1 | 0 | 0 | 0 | 0 | 0 | 1 | 0 | 0.04 | 0.0062981 | 0 | 0 | 1 | 0 | 0.04 | 0.0062981 | 0 | 0 | 1 | 0 | 0 | 0 | 0 | 2.3618e-07 | 1 | 9.4472e-09 | 0.04 | 0.0062981 | 0 | 2.3618e-07 | 1 | 0 | 0 | 0 | 9.9165e-06 | 0.015745 | 0.9999 | 0.00062988 | 0.04 | 0.0062981 | 9.9165e-06 | 0.015746 | 1 | 0 | 0.04 | 0.0062981 | 0 | 0 | 0.9999 | 0.00062988 | 0.079992 | 0.012621 | 9.9165e-06 | 0.015746 | 0.9999 | 0.00062988 | 0 | 0 | 0 | 2.3618e-07 | 0.9999 | 0.0006299 | 0.079992 | 0.012621 | 9.9164e-06 | 0.015746 | 0.9999 | 0.00062988 | 0.04 | 0.42827 | 0 | 0 | 0.9999 | 0.0006299 | 0.11972 | 0.44087 | 9.9164e-06 | 0.015746 | 0.99316 | 0.001264 | 0 | 0 | 3.293e-05 | 0.0029594 | 0.9986 | 0.00099871 | 0.11972 | 0.44087 | 3.888e-05 | 0.018685 | 0.99316 | 0.001264 | 0.04 | 0.20784 | 0 | 0 | 0.9986 | 0.00099871 | 0.15945 | 0.64846 | 3.888e-05 | 0.018685 | 0.98928 | 0.0020194 | 0 | 0 | 3.293e-05 | 0.0029594 | 0.99669 | 0.001492 | 0.15945 | 0.64846 | 6.5481e-05 | 0.021613 | 0.98928 | 0.0020194 | 0.2 | 0.018894 | 0 | 0 | 0.99669 | 0.001492 | 0.35876 | 0.66759 | 6.5481e-05 | 0.021613 | 0.98888 | 0.0063432 | 0 | 0 | 0 | 3.1491e-08 | 0.99669 | 0.001492 | 0.35876 | 0.66759 | 6.5481e-05 | 0.021613 | 0.98888 | 0.0063432 | 0 | 0 | 4.7996e-13 | 3.464e-06 | 0.99668 | 0.0014932 | 0.35876 | 0.66759 | 6.5459e-05 | 0.021616 | 0.98888 | 0.0063432 | 1.0092 | 0.024714 | -0.081831 | 0.99062 | 2.7322 | 1.1165 | -9.4011 | 0.3388
506.9907 | 2.705 | 3185.5166 | 1 | 0 | 0 | 0 | 0 | 0 | 1 | 0 | 0.04 | 0.006371 | 0 | 0 | 1 | 0 | 0.04 | 0.006371 | 0 | 0 | 1 | 0 | 0 | 0 | 0 | 2.3891e-07 | 1 | 9.5565e-09 | 0.04 | 0.006371 | 0 | 2.3891e-07 | 1 | 0 | 0 | 0 | 1.0148e-05 | 0.015928 | 0.9999 | 0.00063718 | 0.04 | 0.006371 | 1.0148e-05 | 0.015928 | 1 | 0 | 0.04 | 0.006371 | 0 | 0 | 0.9999 | 0.00063718 | 0.079992 | 0.012767 | 1.0148e-05 | 0.015928 | 0.9999 | 0.00063718 | 0 | 0 | 0 | 2.3891e-07 | 0.9999 | 0.0006372 | 0.079992 | 0.012767 | 1.0147e-05 | 0.015928 | 0.9999 | 0.00063718 | 0.04 | 0.43323 | 0 | 0 | 0.9999 | 0.0006372 | 0.11971 | 0.44598 | 1.0147e-05 | 0.015928 | 0.993 | 0.0012787 | 0 | 0 | 3.3696e-05 | 0.0029936 | 0.99857 | 0.0010106 | 0.11971 | 0.44598 | 3.978e-05 | 0.018901 | 0.993 | 0.0012787 | 0.04 | 0.21024 | 0 | 0 | 0.99857 | 0.0010106 | 0.15944 | 0.65596 | 3.978e-05 | 0.018901 | 0.98903 | 0.0020431 | 0 | 0 | 3.3696e-05 | 0.0029936 | 0.99661 | 0.00151 | 0.15944 | 0.65596 | 6.699e-05 | 0.021862 | 0.98903 | 0.0020431 | 0.2 | 0.019113 | 0 | 0 | 0.99661 | 0.00151 | 0.35874 | 0.67531 | 6.699e-05 | 0.021862 | 0.98862 | 0.0064167 | 0 | 0 | 0 | 3.1855e-08 | 0.99661 | 0.00151 | 0.35874 | 0.67531 | 6.699e-05 | 0.021862 | 0.98862 | 0.0064167 | 0 | 0 | 4.9114e-13 | 3.5041e-06 | 0.99661 | 0.0015113 | 0.35874 | 0.67531 | 6.6968e-05 | 0.021865 | 0.98862 | 0.0064167 | 1.0091 | 0.025 | -0.081219 | 0.99069 | 2.7318 | 1.1294 | -9.4142 | 0.33829
512.8614 | 2.71 | 3222.4031 | 1 | 0 | 0 | 0 | 0 | 0 | 1 | 0 | 0.04 | 0.0064448 | 0 | 0 | 1 | 0 | 0.04 | 0.0064448 | 0 | 0 | 1 | 0 | 0 | 0 | 0 | 2.4168e-07 | 1 | 9.6672e-09 | 0.04 | 0.0064448 | 0 | 2.4168e-07 | 1 | 0 | 0 | 0 | 1.0384e-05 | 0.016112 | 0.9999 | 0.00064456 | 0.04 | 0.0064448 | 1.0384e-05 | 0.016112 | 1 | 0 | 0.04 | 0.0064448 | 0 | 0 | 0.9999 | 0.00064456 | 0.079992 | 0.012915 | 1.0384e-05 | 0.016112 | 0.9999 | 0.00064456 | 0 | 0 | 0 | 2.4168e-07 | 0.9999 | 0.00064458 | 0.079992 | 0.012915 | 1.0384e-05 | 0.016113 | 0.9999 | 0.00064456 | 0.04 | 0.43825 | 0 | 0 | 0.9999 | 0.00064458 | 0.11971 | 0.45114 | 1.0384e-05 | 0.016113 | 0.99284 | 0.0012936 | 0 | 0 | 3.4481e-05 | 0.0030283 | 0.99853 | 0.0010226 | 0.11971 | 0.45114 | 4.07e-05 | 0.019119 | 0.99284 | 0.0012936 | 0.04 | 0.21268 | 0 | 0 | 0.99853 | 0.0010226 | 0.15943 | 0.66355 | 4.07e-05 | 0.019119 | 0.98877 | 0.002067 | 0 | 0 | 3.4481e-05 | 0.0030283 | 0.99653 | 0.0015283 | 0.15943 | 0.66355 | 6.8534e-05 | 0.022113 | 0.98877 | 0.002067 | 0.2 | 0.019334 | 0 | 0 | 0.99653 | 0.0015283 | 0.35871 | 0.68312 | 6.8534e-05 | 0.022113 | 0.98836 | 0.0064911 | 0 | 0 | 0 | 3.2224e-08 | 0.99653 | 0.0015283 | 0.35871 | 0.68312 | 6.8534e-05 | 0.022114 | 0.98836 | 0.0064911 | 0 | 0 | 5.0258e-13 | 3.5446e-06 | 0.99653 | 0.0015296 | 0.35871 | 0.68312 | 6.8511e-05 | 0.022117 | 0.98836 | 0.0064911 | 1.009 | 0.02529 | -0.080593 | 0.99076 | 2.7313 | 1.1424 | -9.4276 | 0.33777
518.8 | 2.715 | 3259.7168 | 1 | 0 | 0 | 0 | 0 | 0 | 1 | 0 | 0.04 | 0.0065194 | 0 | 0 | 1 | 0 | 0.04 | 0.0065194 | 0 | 0 | 1 | 0 | 0 | 0 | 0 | 2.4448e-07 | 1 | 9.7792e-09 | 0.04 | 0.0065194 | 0 | 2.4448e-07 | 1 | 0 | 0 | 0 | 1.0626e-05 | 0.016299 | 0.99989 | 0.00065202 | 0.04 | 0.0065194 | 1.0626e-05 | 0.016299 | 1 | 0 | 0.04 | 0.0065194 | 0 | 0 | 0.99989 | 0.00065202 | 0.079992 | 0.013064 | 1.0626e-05 | 0.016299 | 0.99989 | 0.00065202 | 0 | 0 | 0 | 2.4448e-07 | 0.99989 | 0.00065204 | 0.079992 | 0.013064 | 1.0626e-05 | 0.016299 | 0.99989 | 0.00065202 | 0.04 | 0.44332 | 0 | 0 | 0.99989 | 0.00065204 | 0.1197 | 0.45636 | 1.0626e-05 | 0.016299 | 0.99267 | 0.0013087 | 0 | 0 | 3.5284e-05 | 0.0030633 | 0.9985 | 0.0010348 | 0.1197 | 0.45636 | 4.1642e-05 | 0.01934 | 0.99267 | 0.0013087 | 0.04 | 0.21514 | 0 | 0 | 0.9985 | 0.0010348 | 0.15942 | 0.67122 | 4.1642e-05 | 0.01934 | 0.98851 | 0.0020913 | 0 | 0 | 3.5284e-05 | 0.0030633 | 0.99645 | 0.0015468 | 0.15942 | 0.67122 | 7.0114e-05 | 0.022368 | 0.98851 | 0.0020913 | 0.2 | 0.019558 | 0 | 0 | 0.99645 | 0.0015468 | 0.35868 | 0.69102 | 7.0114e-05 | 0.022368 | 0.98809 | 0.0065663 | 0 | 0 | 0 | 3.2597e-08 | 0.99645 | 0.0015469 | 0.35868 | 0.69102 | 7.0113e-05 | 0.022368 | 0.98809 | 0.0065663 | 0 | 0 | 5.1429e-13 | 3.5857e-06 | 0.99645 | 0.0015481 | 0.35868 | 0.69102 | 7.009e-05 | 0.022372 | 0.98809 | 0.0065663 | 1.0089 | 0.025584 | -0.079952 | 0.99084 | 2.7308 | 1.1556 | -9.4413 | 0.33724
524.8075 | 2.72 | 3297.4625 | 1 | 0 | 0 | 0 | 0 | 0 | 1 | 0 | 0.04 | 0.0065949 | 0 | 0 | 1 | 0 | 0.04 | 0.0065949 | 0 | 0 | 1 | 0 | 0 | 0 | 0 | 2.4731e-07 | 1 | 9.8924e-09 | 0.04 | 0.0065949 | 0 | 2.4731e-07 | 1 | 0 | 0 | 0 | 1.0873e-05 | 0.016487 | 0.99989 | 0.00065957 | 0.04 | 0.0065949 | 1.0873e-05 | 0.016488 | 1 | 0 | 0.04 | 0.0065949 | 0 | 0 | 0.99989 | 0.00065957 | 0.079991 | 0.013216 | 1.0873e-05 | 0.016488 | 0.99989 | 0.00065957 | 0 | 0 | 0 | 2.4731e-07 | 0.99989 | 0.00065959 | 0.079991 | 0.013216 | 1.0873e-05 | 0.016488 | 0.99989 | 0.00065957 | 0.04 | 0.44845 | 0 | 0 | 0.99989 | 0.00065959 | 0.11969 | 0.46165 | 1.0873e-05 | 0.016488 | 0.9925 | 0.001324 | 0 | 0 | 3.6105e-05 | 0.0030988 | 0.99847 | 0.0010472 | 0.11969 | 0.46165 | 4.2605e-05 | 0.019563 | 0.9925 | 0.001324 | 0.04 | 0.21763 | 0 | 0 | 0.99847 | 0.0010472 | 0.1594 | 0.67899 | 4.2605e-05 | 0.019563 | 0.98824 | 0.0021158 | 0 | 0 | 3.6105e-05 | 0.0030988 | 0.99637 | 0.0015656 | 0.1594 | 0.67899 | 7.1729e-05 | 0.022626 | 0.98824 | 0.0021158 | 0.2 | 0.019785 | 0 | 0 | 0.99637 | 0.0015656 | 0.35864 | 0.69901 | 7.1729e-05 | 0.022626 | 0.98781 | 0.0066424 | 0 | 0 | 0 | 3.2975e-08 | 0.99637 | 0.0015656 | 0.35864 | 0.69901 | 7.1729e-05 | 0.022626 | 0.98781 | 0.0066424 | 0 | 0 | 5.2627e-13 | 3.6272e-06 | 0.99636 | 0.0015669 | 0.35864 | 0.69901 | 7.1705e-05 | 0.022629 | 0.98781 | 0.0066424 | 1.0088 | 0.02588 | -0.079296 | 0.99091 | 2.7304 | 1.1689 | -9.4553 | 0.3367
530.8844 | 2.725 | 3335.6453 | 1 | 0 | 0 | 0 | 0 | 0 | 1 | 0 | 0.04 | 0.0066713 | 0 | 0 | 1 | 0 | 0.04 | 0.0066713 | 0 | 0 | 1 | 0 | 0 | 0 | 0 | 2.5017e-07 | 1 | 1.0007e-08 | 0.04 | 0.0066713 | 0 | 2.5017e-07 | 1 | 0 | 0 | 0 | 1.1127e-05 | 0.016678 | 0.99989 | 0.00066721 | 0.04 | 0.0066713 | 1.1127e-05 | 0.016678 | 1 | 0 | 0.04 | 0.0066713 | 0 | 0 | 0.99989 | 0.00066721 | 0.079991 | 0.013369 | 1.1127e-05 | 0.016678 | 0.99989 | 0.00066721 | 0 | 0 | 0 | 2.5017e-07 | 0.99989 | 0.00066723 | 0.079991 | 0.013369 | 1.1126e-05 | 0.016679 | 0.99989 | 0.00066721 | 0.04 | 0.45365 | 0 | 0 | 0.99989 | 0.00066723 | 0.11968 | 0.46699 | 1.1126e-05 | 0.016679 | 0.99232 | 0.0013394 | 0 | 0 | 3.6946e-05 | 0.0031346 | 0.99843 | 0.0010597 | 0.11968 | 0.46699 | 4.359e-05 | 0.019789 | 0.99232 | 0.0013394 | 0.04 | 0.22015 | 0 | 0 | 0.99843 | 0.0010597 | 0.15939 | 0.68684 | 4.359e-05 | 0.019789 | 0.98797 | 0.0021406 | 0 | 0 | 3.6946e-05 | 0.0031346 | 0.99628 | 0.0015847 | 0.15939 | 0.68684 | 7.3381e-05 | 0.022886 | 0.98797 | 0.0021406 | 0.2 | 0.020014 | 0 | 0 | 0.99628 | 0.0015847 | 0.35861 | 0.7071 | 7.3381e-05 | 0.022886 | 0.98753 | 0.0067193 | 0 | 0 | 0 | 3.3356e-08 | 0.99628 | 0.0015847 | 0.35861 | 0.7071 | 7.3381e-05 | 0.022886 | 0.98753 | 0.0067193 | 0 | 0 | 5.3852e-13 | 3.6692e-06 | 0.99628 | 0.001586 | 0.35861 | 0.7071 | 7.3356e-05 | 0.02289 | 0.98753 | 0.0067193 | 1.0088 | 0.026181 | -0.078625 | 0.99099 | 2.7299 | 1.1824 | -9.4695 | 0.33614
537.0318 | 2.73 | 3374.2703 | 1 | 0 | 0 | 0 | 0 | 0 | 1 | 0 | 0.04 | 0.0067485 | 0 | 0 | 1 | 0 | 0.04 | 0.0067485 | 0 | 0 | 1 | 0 | 0 | 0 | 0 | 2.5307e-07 | 1 | 1.0123e-08 | 0.04 | 0.0067485 | 0 | 2.5307e-07 | 1 | 0 | 0 | 0 | 1.1386e-05 | 0.016871 | 0.99989 | 0.00067494 | 0.04 | 0.0067485 | 1.1386e-05 | 0.016872 | 1 | 0 | 0.04 | 0.0067485 | 0 | 0 | 0.99989 | 0.00067494 | 0.079991 | 0.013523 | 1.1386e-05 | 0.016872 | 0.99989 | 0.00067494 | 0 | 0 | 0 | 2.5307e-07 | 0.99989 | 0.00067496 | 0.079991 | 0.013523 | 1.1386e-05 | 0.016872 | 0.99989 | 0.00067494 | 0.04 | 0.4589 | 0 | 0 | 0.99989 | 0.00067496 | 0.11968 | 0.4724 | 1.1386e-05 | 0.016872 | 0.99214 | 0.001355 | 0 | 0 | 3.7806e-05 | 0.0031709 | 0.99839 | 0.0010723 | 0.11968 | 0.4724 | 4.4598e-05 | 0.020018 | 0.99214 | 0.001355 | 0.04 | 0.2227 | 0 | 0 | 0.99839 | 0.0010723 | 0.15937 | 0.69479 | 4.4598e-05 | 0.020018 | 0.98769 | 0.0021657 | 0 | 0 | 3.7806e-05 | 0.0031709 | 0.9962 | 0.0016039 | 0.15937 | 0.69479 | 7.5071e-05 | 0.02315 | 0.98769 | 0.0021657 | 0.2 | 0.020246 | 0 | 0 | 0.9962 | 0.0016039 | 0.35858 | 0.71528 | 7.5071e-05 | 0.02315 | 0.98723 | 0.0067972 | 0 | 0 | 0 | 3.3743e-08 | 0.9962 | 0.0016039 | 0.35858 | 0.71528 | 7.507e-05 | 0.02315 | 0.98723 | 0.0067972 | 0 | 0 | 5.5107e-13 | 3.7117e-06 | 0.99619 | 0.0016053 | 0.35858 | 0.71528 | 7.5045e-05 | 0.023154 | 0.98723 | 0.0067972 | 1.0087 | 0.026484 | -0.077939 | 0.99107 | 2.7293 | 1.196 | -9.484 | 0.33558
543.2503 | 2.735 | 3413.3425 | 1 | 0 | 0 | 0 | 0 | 0 | 1 | 0 | 0.04 | 0.0068267 | 0 | 0 | 1 | 0 | 0.04 | 0.0068267 | 0 | 0 | 1 | 0 | 0 | 0 | 0 | 2.56e-07 | 1 | 1.024e-08 | 0.04 | 0.0068267 | 0 | 2.56e-07 | 1 | 0 | 0 | 0 | 1.1651e-05 | 0.017067 | 0.99988 | 0.00068276 | 0.04 | 0.0068267 | 1.1651e-05 | 0.017067 | 1 | 0 | 0.04 | 0.0068267 | 0 | 0 | 0.99988 | 0.00068276 | 0.079991 | 0.01368 | 1.1651e-05 | 0.017067 | 0.99988 | 0.00068276 | 0 | 0 | 0 | 2.56e-07 | 0.99988 | 0.00068278 | 0.079991 | 0.01368 | 1.1651e-05 | 0.017067 | 0.99988 | 0.00068276 | 0.04 | 0.46421 | 0 | 0 | 0.99988 | 0.00068278 | 0.11967 | 0.47787 | 1.1651e-05 | 0.017067 | 0.99196 | 0.0013709 | 0 | 0 | 3.8686e-05 | 0.0032076 | 0.99836 | 0.0010851 | 0.11967 | 0.47787 | 4.5628e-05 | 0.020249 | 0.99196 | 0.0013709 | 0.04 | 0.22528 | 0 | 0 | 0.99836 | 0.0010851 | 0.15936 | 0.70282 | 4.5628e-05 | 0.020249 | 0.9874 | 0.0021911 | 0 | 0 | 3.8686e-05 | 0.0032076 | 0.99611 | 0.0016235 | 0.15936 | 0.70282 | 7.6799e-05 | 0.023416 | 0.9874 | 0.0021911 | 0.2 | 0.02048 | 0 | 0 | 0.99611 | 0.0016235 | 0.35855 | 0.72355 | 7.6799e-05 | 0.023416 | 0.98694 | 0.006876 | 0 | 0 | 0 | 3.4133e-08 | 0.99611 | 0.0016235 | 0.35855 | 0.72355 | 7.6798e-05 | 0.023416 | 0.98694 | 0.006876 | 0 | 0 | 5.639e-13 | 3.7547e-06 | 0.9961 | 0.0016248 | 0.35855 | 0.72355 | 7.6773e-05 | 0.02342 | 0.98694 | 0.006876 | 1.0086 | 0.026792 | -0.077236 | 0.99115 | 2.7288 | 1.2098 | -9.4988 | 0.33501
549.5409 | 2.74 | 3452.8671 | 1 | 0 | 0 | 0 | 0 | 0 | 1 | 0 | 0.04 | 0.0069057 | 0 | 0 | 1 | 0 | 0.04 | 0.0069057 | 0 | 0 | 1 | 0 | 0 | 0 | 0 | 2.5897e-07 | 1 | 1.0359e-08 | 0.04 | 0.0069057 | 0 | 2.5897e-07 | 1 | 0 | 0 | 0 | 1.1922e-05 | 0.017264 | 0.99988 | 0.00069067 | 0.04 | 0.0069057 | 1.1922e-05 | 0.017265 | 1 | 0 | 0.04 | 0.0069057 | 0 | 0 | 0.99988 | 0.00069067 | 0.07999 | 0.013838 | 1.1922e-05 | 0.017265 | 0.99988 | 0.00069067 | 0 | 0 | 0 | 2.5897e-07 | 0.99988 | 0.00069069 | 0.07999 | 0.013838 | 1.1922e-05 | 0.017265 | 0.99988 | 0.00069067 | 0.04 | 0.46959 | 0 | 0 | 0.99988 | 0.00069069 | 0.11966 | 0.4834 | 1.1922e-05 | 0.017265 | 0.99177 | 0.0013869 | 0 | 0 | 3.9586e-05 | 0.0032447 | 0.99832 | 0.0010981 | 0.11966 | 0.4834 | 4.6683e-05 | 0.020483 | 0.99177 | 0.0013869 | 0.04 | 0.22789 | 0 | 0 | 0.99832 | 0.0010981 | 0.15934 | 0.71095 | 4.6683e-05 | 0.020483 | 0.98711 | 0.0022168 | 0 | 0 | 3.9586e-05 | 0.0032447 | 0.99602 | 0.0016433 | 0.15934 | 0.71095 | 7.8566e-05 | 0.023686 | 0.98711 | 0.0022168 | 0.2 | 0.020717 | 0 | 0 | 0.99602 | 0.0016433 | 0.35851 | 0.73191 | 7.8566e-05 | 0.023686 | 0.98663 | 0.0069556 | 0 | 0 | 0 | 3.4529e-08 | 0.99602 | 0.0016433 | 0.35851 | 0.73191 | 7.8566e-05 | 0.023686 | 0.98663 | 0.0069556 | 0 | 0 | 5.7704e-13 | 3.7982e-06 | 0.99601 | 0.0016446 | 0.35851 | 0.73191 | 7.8539e-05 | 0.02369 | 0.98663 | 0.0069556 | 1.0085 | 0.027102 | -0.076517 | 0.99123 | 2.7283 | 1.2237 | -9.5139 | 0.33443
555.9043 | 2.745 | 3492.8495 | 1 | 0 | 0 | 0 | 0 | 0 | 1 | 0 | 0.04 | 0.0069857 | 0 | 0 | 1 | 0 | 0.04 | 0.0069857 | 0 | 0 | 1 | 0 | 0 | 0 | 0 | 2.6196e-07 | 1 | 1.0479e-08 | 0.04 | 0.0069857 | 0 | 2.6196e-07 | 1 | 0 | 0 | 0 | 1.22e-05 | 0.017464 | 0.99988 | 0.00069867 | 0.04 | 0.0069857 | 1.22e-05 | 0.017465 | 1 | 0 | 0.04 | 0.0069857 | 0 | 0 | 0.99988 | 0.00069867 | 0.07999 | 0.013998 | 1.22e-05 | 0.017465 | 0.99988 | 0.00069867 | 0 | 0 | 0 | 2.6196e-07 | 0.99988 | 0.00069869 | 0.07999 | 0.013998 | 1.22e-05 | 0.017465 | 0.99988 | 0.00069867 | 0.04 | 0.47503 | 0 | 0 | 0.99988 | 0.00069869 | 0.11965 | 0.489 | 1.22e-05 | 0.017465 | 0.99158 | 0.0014031 | 0 | 0 | 4.0508e-05 | 0.0032823 | 0.99828 | 0.0011112 | 0.11965 | 0.489 | 4.7762e-05 | 0.020719 | 0.99158 | 0.0014031 | 0.04 | 0.23053 | 0 | 0 | 0.99828 | 0.0011112 | 0.15933 | 0.71917 | 4.7762e-05 | 0.020719 | 0.98681 | 0.0022428 | 0 | 0 | 4.0508e-05 | 0.0032823 | 0.99592 | 0.0016633 | 0.15933 | 0.71917 | 8.0373e-05 | 0.023959 | 0.98681 | 0.0022428 | 0.2 | 0.020957 | 0 | 0 | 0.99592 | 0.0016633 | 0.35848 | 0.74038 | 8.0373e-05 | 0.023959 | 0.98632 | 0.0070362 | 0 | 0 | 0 | 3.4928e-08 | 0.99592 | 0.0016633 | 0.35848 | 0.74038 | 8.0373e-05 | 0.023959 | 0.98632 | 0.0070362 | 0 | 0 | 5.9048e-13 | 3.8421e-06 | 0.99592 | 0.0016647 | 0.35848 | 0.74038 | 8.0346e-05 | 0.023962 | 0.98632 | 0.0070362 | 1.0084 | 0.027417 | -0.075781 | 0.99131 | 2.7278 | 1.2378 | -9.5292 | 0.33384
562.3413 | 2.75 | 3533.2948 | 1 | 0 | 0 | 0 | 0 | 0 | 1 | 0 | 0.04 | 0.0070666 | 0 | 0 | 1 | 0 | 0.04 | 0.0070666 | 0 | 0 | 1 | 0 | 0 | 0 | 0 | 2.65e-07 | 1 | 1.06e-08 | 0.04 | 0.0070666 | 0 | 2.65e-07 | 1 | 0 | 0 | 0 | 1.2484e-05 | 0.017666 | 0.99988 | 0.00070676 | 0.04 | 0.0070666 | 1.2484e-05 | 0.017667 | 1 | 0 | 0.04 | 0.0070666 | 0 | 0 | 0.99988 | 0.00070676 | 0.07999 | 0.014161 | 1.2484e-05 | 0.017667 | 0.99988 | 0.00070676 | 0 | 0 | 0 | 2.65e-07 | 0.99988 | 0.00070678 | 0.07999 | 0.014161 | 1.2484e-05 | 0.017667 | 0.99988 | 0.00070676 | 0.04 | 0.48053 | 0 | 0 | 0.99988 | 0.00070678 | 0.11965 | 0.49466 | 1.2484e-05 | 0.017667 | 0.99139 | 0.0014194 | 0 | 0 | 4.1451e-05 | 0.0033203 | 0.99824 | 0.0011245 | 0.11965 | 0.49466 | 4.8865e-05 | 0.020959 | 0.99139 | 0.0014194 | 0.04 | 0.2332 | 0 | 0 | 0.99824 | 0.0011245 | 0.15931 | 0.72749 | 4.8865e-05 | 0.020959 | 0.9865 | 0.0022692 | 0 | 0 | 4.1451e-05 | 0.0033203 | 0.99583 | 0.0016837 | 0.15931 | 0.72749 | 8.2222e-05 | 0.024234 | 0.9865 | 0.0022692 | 0.2 | 0.0212 | 0 | 0 | 0.99583 | 0.0016837 | 0.35844 | 0.74894 | 8.2222e-05 | 0.024234 | 0.986 | 0.0071178 | 0 | 0 | 0 | 3.5333e-08 | 0.99583 | 0.0016837 | 0.35844 | 0.74894 | 8.2222e-05 | 0.024234 | 0.986 | 0.0071178 | 0 | 0 | 6.0423e-13 | 3.8866e-06 | 0.99583 | 0.0016851 | 0.35844 | 0.74894 | 8.2194e-05 | 0.024238 | 0.986 | 0.0071178 | 1.0083 | 0.027735 | -0.075028 | 0.9914 | 2.7272 | 1.252 | -9.5449 | 0.33324
568.8529 | 2.755 | 3574.2084 | 1 | 0 | 0 | 0 | 0 | 0 | 1 | 0 | 0.04 | 0.0071484 | 0 | 0 | 1 | 0 | 0.04 | 0.0071484 | 0 | 0 | 1 | 0 | 0 | 0 | 0 | 2.6807e-07 | 1 | 1.0723e-08 | 0.04 | 0.0071484 | 0 | 2.6807e-07 | 1 | 0 | 0 | 0 | 1.2775e-05 | 0.017871 | 0.99987 | 0.00071494 | 0.04 | 0.0071484 | 1.2775e-05 | 0.017871 | 1 | 0 | 0.04 | 0.0071484 | 0 | 0 | 0.99987 | 0.00071494 | 0.07999 | 0.014325 | 1.2775e-05 | 0.017871 | 0.99987 | 0.00071494 | 0 | 0 | 0 | 2.6807e-07 | 0.99987 | 0.00071497 | 0.07999 | 0.014325 | 1.2775e-05 | 0.017872 | 0.99987 | 0.00071494 | 0.04 | 0.48609 | 0 | 0 | 0.99987 | 0.00071497 | 0.11964 | 0.50038 | 1.2775e-05 | 0.017872 | 0.99119 | 0.001436 | 0 | 0 | 4.2416e-05 | 0.0033587 | 0.9982 | 0.001138 | 0.11964 | 0.50038 | 4.9994e-05 | 0.021201 | 0.99119 | 0.001436 | 0.04 | 0.2359 | 0 | 0 | 0.9982 | 0.001138 | 0.1593 | 0.7359 | 4.9994e-05 | 0.021201 | 0.98619 | 0.0022958 | 0 | 0 | 4.2416e-05 | 0.0033587 | 0.99573 | 0.0017043 | 0.1593 | 0.7359 | 8.4112e-05 | 0.024513 | 0.98619 | 0.0022958 | 0.2 | 0.021445 | 0 | 0 | 0.99573 | 0.0017043 | 0.35841 | 0.7576 | 8.4112e-05 | 0.024513 | 0.98568 | 0.0072003 | 0 | 0 | 0 | 3.5742e-08 | 0.99573 | 0.0017043 | 0.35841 | 0.7576 | 8.4112e-05 | 0.024513 | 0.98568 | 0.0072003 | 0 | 0 | 6.1831e-13 | 3.9316e-06 | 0.99573 | 0.0017057 | 0.35841 | 0.7576 | 8.4084e-05 | 0.024517 | 0.98568 | 0.0072003 | 1.0082 | 0.028057 | -0.074258 | 0.99149 | 2.7266 | 1.2664 | -9.5609 | 0.33263
575.4399 | 2.76 | 3615.5958 | 1 | 0 | 0 | 0 | 0 | 0 | 1 | 0 | 0.04 | 0.0072312 | 0 | 0 | 1 | 0 | 0.04 | 0.0072312 | 0 | 0 | 1 | 0 | 0 | 0 | 0 | 2.7117e-07 | 1 | 1.0847e-08 | 0.04 | 0.0072312 | 0 | 2.7117e-07 | 1 | 0 | 0 | 0 | 1.3073e-05 | 0.018078 | 0.99987 | 0.00072323 | 0.04 | 0.0072312 | 1.3073e-05 | 0.018078 | 1 | 0 | 0.04 | 0.0072312 | 0 | 0 | 0.99987 | 0.00072323 | 0.07999 | 0.01449 | 1.3073e-05 | 0.018078 | 0.99987 | 0.00072323 | 0 | 0 | 0 | 2.7117e-07 | 0.99987 | 0.00072325 | 0.07999 | 0.01449 | 1.3072e-05 | 0.018079 | 0.99987 | 0.00072323 | 0.04 | 0.49172 | 0 | 0 | 0.99987 | 0.00072325 | 0.11963 | 0.50618 | 1.3072e-05 | 0.018079 | 0.99098 | 0.0014528 | 0 | 0 | 4.3403e-05 | 0.0033976 | 0.99816 | 0.0011517 | 0.11963 | 0.50618 | 5.1148e-05 | 0.021446 | 0.99098 | 0.0014528 | 0.04 | 0.23863 | 0 | 0 | 0.99816 | 0.0011517 | 0.15928 | 0.74441 | 5.1148e-05 | 0.021446 | 0.98587 | 0.0023228 | 0 | 0 | 4.3403e-05 | 0.0033976 | 0.99563 | 0.0017251 | 0.15928 | 0.74441 | 8.6046e-05 | 0.024795 | 0.98587 | 0.0023228 | 0.2 | 0.021694 | 0 | 0 | 0.99563 | 0.0017251 | 0.35837 | 0.76636 | 8.6046e-05 | 0.024795 | 0.98534 | 0.0072837 | 0 | 0 | 0 | 3.6156e-08 | 0.99563 | 0.0017251 | 0.35837 | 0.76636 | 8.6046e-05 | 0.024795 | 0.98534 | 0.0072837 | 0 | 0 | 6.3271e-13 | 3.9772e-06 | 0.99563 | 0.0017266 | 0.35837 | 0.76636 | 8.6017e-05 | 0.024799 | 0.98534 | 0.0072837 | 1.0081 | 0.028382 | -0.07347 | 0.99158 | 2.726 | 1.281 | -9.5772 | 0.332
582.1032 | 2.765 | 3657.4624 | 1 | 0 | 0 | 0 | 0 | 0 | 1 | 0 | 0.04 | 0.0073149 | 0 | 0 | 1 | 0 | 0.04 | 0.0073149 | 0 | 0 | 1 | 0 | 0 | 0 | 0 | 2.7431e-07 | 1 | 1.0972e-08 | 0.04 | 0.0073149 | 0 | 2.7431e-07 | 1 | 0 | 0 | 0 | 1.3377e-05 | 0.018287 | 0.99987 | 0.0007316 | 0.04 | 0.0073149 | 1.3377e-05 | 0.018288 | 1 | 0 | 0.04 | 0.0073149 | 0 | 0 | 0.99987 | 0.0007316 | 0.079989 | 0.014658 | 1.3377e-05 | 0.018288 | 0.99987 | 0.0007316 | 0 | 0 | 0 | 2.7431e-07 | 0.99987 | 0.00073162 | 0.079989 | 0.014658 | 1.3377e-05 | 0.018288 | 0.99987 | 0.0007316 | 0.04 | 0.49741 | 0 | 0 | 0.99987 | 0.00073162 | 0.11962 | 0.51204 | 1.3377e-05 | 0.018288 | 0.99077 | 0.0014698 | 0 | 0 | 4.4413e-05 | 0.0034369 | 0.99811 | 0.0011655 | 0.11962 | 0.51204 | 5.2329e-05 | 0.021693 | 0.99077 | 0.0014698 | 0.04 | 0.24139 | 0 | 0 | 0.99811 | 0.0011655 | 0.15926 | 0.75302 | 5.2329e-05 | 0.021693 | 0.98554 | 0.0023501 | 0 | 0 | 4.4413e-05 | 0.0034369 | 0.99553 | 0.0017463 | 0.15926 | 0.75302 | 8.8023e-05 | 0.02508 | 0.98554 | 0.0023501 | 0.2 | 0.021945 | 0 | 0 | 0.99553 | 0.0017463 | 0.35833 | 0.77522 | 8.8023e-05 | 0.02508 | 0.985 | 0.0073681 | 0 | 0 | 0 | 3.6575e-08 | 0.99553 | 0.0017463 | 0.35833 | 0.77522 | 8.8023e-05 | 0.02508 | 0.985 | 0.0073681 | 0 | 0 | 6.4745e-13 | 4.0232e-06 | 0.99553 | 0.0017477 | 0.35833 | 0.77522 | 8.7993e-05 | 0.025084 | 0.985 | 0.0073681 | 1.008 | 0.028712 | -0.072663 | 0.99167 | 2.7254 | 1.2957 | -9.5937 | 0.33137
588.8437 | 2.77 | 3699.8138 | 1 | 0 | 0 | 0 | 0 | 0 | 1 | 0 | 0.04 | 0.0073996 | 0 | 0 | 1 | 0 | 0.04 | 0.0073996 | 0 | 0 | 1 | 0 | 0 | 0 | 0 | 2.7749e-07 | 1 | 1.1099e-08 | 0.04 | 0.0073996 | 0 | 2.7749e-07 | 1 | 0 | 0 | 0 | 1.3689e-05 | 0.018499 | 0.99986 | 0.00074008 | 0.04 | 0.0073996 | 1.3689e-05 | 0.018499 | 1 | 0 | 0.04 | 0.0073996 | 0 | 0 | 0.99986 | 0.00074008 | 0.079989 | 0.014828 | 1.3689e-05 | 0.018499 | 0.99986 | 0.00074008 | 0 | 0 | 0 | 2.7749e-07 | 0.99986 | 0.0007401 | 0.079989 | 0.014828 | 1.3688e-05 | 0.0185 | 0.99986 | 0.00074008 | 0.04 | 0.50317 | 0 | 0 | 0.99986 | 0.0007401 | 0.11961 | 0.51796 | 1.3688e-05 | 0.0185 | 0.99056 | 0.0014869 | 0 | 0 | 4.5447e-05 | 0.0034766 | 0.99807 | 0.0011795 | 0.11961 | 0.51796 | 5.3537e-05 | 0.021944 | 0.99056 | 0.0014869 | 0.04 | 0.24419 | 0 | 0 | 0.99807 | 0.0011795 | 0.15925 | 0.76173 | 5.3537e-05 | 0.021944 | 0.9852 | 0.0023778 | 0 | 0 | 4.5447e-05 | 0.0034766 | 0.99543 | 0.0017677 | 0.15925 | 0.76173 | 9.0045e-05 | 0.025369 | 0.9852 | 0.0023778 | 0.2 | 0.022199 | 0 | 0 | 0.99543 | 0.0017677 | 0.35829 | 0.78418 | 9.0045e-05 | 0.025369 | 0.98465 | 0.0074535 | 0 | 0 | 0 | 3.6998e-08 | 0.99543 | 0.0017678 | 0.35829 | 0.78418 | 9.0045e-05 | 0.025369 | 0.98465 | 0.0074535 | 0 | 0 | 6.6253e-13 | 4.0698e-06 | 0.99542 | 0.0017692 | 0.35829 | 0.78418 | 9.0014e-05 | 0.025373 | 0.98465 | 0.0074535 | 1.0079 | 0.029045 | -0.071837 | 0.99176 | 2.7248 | 1.3106 | -9.6106 | 0.33073
595.6621 | 2.775 | 3742.6556 | 1 | 0 | 0 | 0 | 0 | 0 | 1 | 0 | 0.04 | 0.0074853 | 0 | 0 | 1 | 0 | 0.04 | 0.0074853 | 0 | 0 | 1 | 0 | 0 | 0 | 0 | 2.807e-07 | 1 | 1.1228e-08 | 0.04 | 0.0074853 | 0 | 2.807e-07 | 1 | 0 | 0 | 0 | 1.4008e-05 | 0.018713 | 0.99986 | 0.00074865 | 0.04 | 0.0074853 | 1.4008e-05 | 0.018714 | 1 | 0 | 0.04 | 0.0074853 | 0 | 0 | 0.99986 | 0.00074865 | 0.079989 | 0.015 | 1.4008e-05 | 0.018714 | 0.99986 | 0.00074865 | 0 | 0 | 0 | 2.807e-07 | 0.99986 | 0.00074867 | 0.079989 | 0.015 | 1.4007e-05 | 0.018714 | 0.99986 | 0.00074865 | 0.04 | 0.509 | 0 | 0 | 0.99986 | 0.00074867 | 0.1196 | 0.52396 | 1.4007e-05 | 0.018714 | 0.99034 | 0.0015043 | 0 | 0 | 4.6505e-05 | 0.0035169 | 0.99802 | 0.0011937 | 0.1196 | 0.52396 | 5.4772e-05 | 0.022197 | 0.99034 | 0.0015043 | 0.04 | 0.24702 | 0 | 0 | 0.99802 | 0.0011937 | 0.15923 | 0.77053 | 5.4772e-05 | 0.022197 | 0.98485 | 0.0024057 | 0 | 0 | 4.6505e-05 | 0.0035169 | 0.99532 | 0.0017895 | 0.15923 | 0.77053 | 9.2113e-05 | 0.025661 | 0.98485 | 0.0024057 | 0.2 | 0.022456 | 0 | 0 | 0.99532 | 0.0017895 | 0.35825 | 0.79324 | 9.2113e-05 | 0.025661 | 0.9843 | 0.0075399 | 0 | 0 | 0 | 3.7427e-08 | 0.99532 | 0.0017895 | 0.35825 | 0.79324 | 9.2112e-05 | 0.025661 | 0.9843 | 0.0075399 | 0 | 0 | 6.7796e-13 | 4.1169e-06 | 0.99532 | 0.001791 | 0.35825 | 0.79324 | 9.2081e-05 | 0.025665 | 0.9843 | 0.0075399 | 1.0078 | 0.029382 | -0.070992 | 0.99186 | 2.7242 | 1.3257 | -9.6279 | 0.33007
602.5596 | 2.78 | 3785.9935 | 1 | 0 | 0 | 0 | 0 | 0 | 1 | 0 | 0.04 | 0.007572 | 0 | 0 | 1 | 0 | 0.04 | 0.007572 | 0 | 0 | 1 | 0 | 0 | 0 | 0 | 2.8395e-07 | 1 | 1.1358e-08 | 0.04 | 0.007572 | 0 | 2.8395e-07 | 1 | 0 | 0 | 0 | 1.4334e-05 | 0.01893 | 0.99986 | 0.00075732 | 0.04 | 0.007572 | 1.4334e-05 | 0.01893 | 1 | 0 | 0.04 | 0.007572 | 0 | 0 | 0.99986 | 0.00075732 | 0.079989 | 0.015173 | 1.4334e-05 | 0.01893 | 0.99986 | 0.00075732 | 0 | 0 | 0 | 2.8395e-07 | 0.99986 | 0.00075734 | 0.079989 | 0.015173 | 1.4334e-05 | 0.018931 | 0.99986 | 0.00075732 | 0.04 | 0.5149 | 0 | 0 | 0.99986 | 0.00075734 | 0.11959 | 0.53003 | 1.4334e-05 | 0.018931 | 0.99011 | 0.0015219 | 0 | 0 | 4.7588e-05 | 0.0035576 | 0.99798 | 0.001208 | 0.11959 | 0.53003 | 5.6036e-05 | 0.022453 | 0.99011 | 0.0015219 | 0.04 | 0.24988 | 0 | 0 | 0.99798 | 0.001208 | 0.15921 | 0.77944 | 5.6036e-05 | 0.022453 | 0.9845 | 0.002434 | 0 | 0 | 4.7588e-05 | 0.0035576 | 0.99521 | 0.0018115 | 0.15921 | 0.77944 | 9.4227e-05 | 0.025956 | 0.9845 | 0.002434 | 0.2 | 0.022716 | 0 | 0 | 0.99521 | 0.0018115 | 0.35821 | 0.80241 | 9.4227e-05 | 0.025956 | 0.98393 | 0.0076273 | 0 | 0 | 0 | 3.786e-08 | 0.99521 | 0.0018115 | 0.35821 | 0.80241 | 9.4227e-05 | 0.025956 | 0.98393 | 0.0076273 | 0 | 0 | 6.9375e-13 | 4.1646e-06 | 0.99521 | 0.001813 | 0.35821 | 0.80241 | 9.4195e-05 | 0.02596 | 0.98393 | 0.0076273 | 1.0077 | 0.029723 | -0.070127 | 0.99196 | 2.7236 | 1.341 | -9.6454 | 0.3294
609.5369 | 2.785 | 3829.8333 | 1 | 0 | 0 | 0 | 0 | 0 | 1 | 0 | 0.04 | 0.0076597 | 0 | 0 | 1 | 0 | 0.04 | 0.0076597 | 0 | 0 | 1 | 0 | 0 | 0 | 0 | 2.8724e-07 | 1 | 1.1489e-08 | 0.04 | 0.0076597 | 0 | 2.8724e-07 | 1 | 0 | 0 | 0 | 1.4668e-05 | 0.019149 | 0.99985 | 0.00076609 | 0.04 | 0.0076597 | 1.4668e-05 | 0.019149 | 1 | 0 | 0.04 | 0.0076597 | 0 | 0 | 0.99985 | 0.00076609 | 0.079988 | 0.015349 | 1.4668e-05 | 0.019149 | 0.99985 | 0.00076609 | 0 | 0 | 0 | 2.8724e-07 | 0.99985 | 0.00076611 | 0.079988 | 0.015349 | 1.4667e-05 | 0.01915 | 0.99985 | 0.00076609 | 0.04 | 0.52086 | 0 | 0 | 0.99985 | 0.00076611 | 0.11958 | 0.53616 | 1.4667e-05 | 0.01915 | 0.98988 | 0.0015397 | 0 | 0 | 4.8695e-05 | 0.0035987 | 0.99793 | 0.0012226 | 0.11958 | 0.53616 | 5.7329e-05 | 0.022712 | 0.98988 | 0.0015397 | 0.04 | 0.25277 | 0 | 0 | 0.99793 | 0.0012226 | 0.15919 | 0.78846 | 5.7329e-05 | 0.022712 | 0.98414 | 0.0024627 | 0 | 0 | 4.8695e-05 | 0.0035987 | 0.9951 | 0.0018339 | 0.15919 | 0.78846 | 9.6389e-05 | 0.026254 | 0.98414 | 0.0024627 | 0.2 | 0.022979 | 0 | 0 | 0.9951 | 0.0018339 | 0.35817 | 0.81169 | 9.6389e-05 | 0.026254 | 0.98356 | 0.0077157 | 0 | 0 | 0 | 3.8298e-08 | 0.9951 | 0.0018339 | 0.35817 | 0.81169 | 9.6389e-05 | 0.026254 | 0.98356 | 0.0077157 | 0 | 0 | 7.0991e-13 | 4.2128e-06 | 0.9951 | 0.0018354 | 0.35817 | 0.81169 | 9.6356e-05 | 0.026258 | 0.98356 | 0.0077157 | 1.0076 | 0.030068 | -0.069243 | 0.99206 | 2.7229 | 1.3564 | -9.6633 | 0.32873
616.595 | 2.79 | 3874.1807 | 1 | 0 | 0 | 0 | 0 | 0 | 1 | 0 | 0.04 | 0.0077484 | 0 | 0 | 1 | 0 | 0.04 | 0.0077484 | 0 | 0 | 1 | 0 | 0 | 0 | 0 | 2.9056e-07 | 1 | 1.1623e-08 | 0.04 | 0.0077484 | 0 | 2.9056e-07 | 1 | 0 | 0 | 0 | 1.5009e-05 | 0.019371 | 0.99985 | 0.00077496 | 0.04 | 0.0077484 | 1.5009e-05 | 0.019371 | 1 | 0 | 0.04 | 0.0077484 | 0 | 0 | 0.99985 | 0.00077496 | 0.079988 | 0.015527 | 1.5009e-05 | 0.019371 | 0.99985 | 0.00077496 | 0 | 0 | 0 | 2.9056e-07 | 0.99985 | 0.00077499 | 0.079988 | 0.015527 | 1.5009e-05 | 0.019372 | 0.99985 | 0.00077496 | 0.04 | 0.52689 | 0 | 0 | 0.99985 | 0.00077499 | 0.11957 | 0.54237 | 1.5009e-05 | 0.019372 | 0.98964 | 0.0015577 | 0 | 0 | 4.9829e-05 | 0.0036404 | 0.99788 | 0.0012373 | 0.11957 | 0.54237 | 5.8651e-05 | 0.022974 | 0.98964 | 0.0015577 | 0.04 | 0.2557 | 0 | 0 | 0.99788 | 0.0012373 | 0.15917 | 0.79757 | 5.8651e-05 | 0.022974 | 0.98377 | 0.0024917 | 0 | 0 | 4.9829e-05 | 0.0036404 | 0.99499 | 0.0018565 | 0.15917 | 0.79757 | 9.86e-05 | 0.026556 | 0.98377 | 0.0024917 | 0.2 | 0.023245 | 0 | 0 | 0.99499 | 0.0018565 | 0.35813 | 0.82107 | 9.86e-05 | 0.026556 | 0.98317 | 0.0078051 | 0 | 0 | 0 | 3.8742e-08 | 0.99499 | 0.0018565 | 0.35813 | 0.82107 | 9.86e-05 | 0.026556 | 0.98317 | 0.0078051 | 0 | 0 | 7.2645e-13 | 4.2616e-06 | 0.99498 | 0.001858 | 0.35813 | 0.82107 | 9.8567e-05 | 0.02656 | 0.98317 | 0.0078051 | 1.0074 | 0.030417 | -0.068337 | 0.99216 | 2.7222 | 1.372 | -9.6815 | 0.32804
623.7348 | 2.795 | 3919.0416 | 1 | 0 | 0 | 0 | 0 | 0 | 1 | 0 | 0.04 | 0.0078381 | 0 | 0 | 1 | 0 | 0.04 | 0.0078381 | 0 | 0 | 1 | 0 | 0 | 0 | 0 | 2.9393e-07 | 1 | 1.1757e-08 | 0.04 | 0.0078381 | 0 | 2.9393e-07 | 1 | 0 | 0 | 0 | 1.5359e-05 | 0.019595 | 0.99985 | 0.00078394 | 0.04 | 0.0078381 | 1.5359e-05 | 0.019596 | 1 | 0 | 0.04 | 0.0078381 | 0 | 0 | 0.99985 | 0.00078394 | 0.079988 | 0.015706 | 1.5359e-05 | 0.019596 | 0.99985 | 0.00078394 | 0 | 0 | 0 | 2.9393e-07 | 0.99985 | 0.00078396 | 0.079988 | 0.015706 | 1.5359e-05 | 0.019596 | 0.99985 | 0.00078394 | 0.04 | 0.53299 | 0 | 0 | 0.99985 | 0.00078396 | 0.11956 | 0.54865 | 1.5359e-05 | 0.019596 | 0.9894 | 0.001576 | 0 | 0 | 5.0988e-05 | 0.0036825 | 0.99783 | 0.0012522 | 0.11956 | 0.54865 | 6.0003e-05 | 0.023239 | 0.9894 | 0.001576 | 0.04 | 0.25866 | 0 | 0 | 0.99783 | 0.0012522 | 0.15915 | 0.80679 | 6.0003e-05 | 0.023239 | 0.98339 | 0.0025211 | 0 | 0 | 5.0988e-05 | 0.0036825 | 0.99487 | 0.0018794 | 0.15915 | 0.80679 | 0.00010086 | 0.026861 | 0.98339 | 0.0025211 | 0.2 | 0.023514 | 0 | 0 | 0.99487 | 0.0018794 | 0.35808 | 0.83056 | 0.00010086 | 0.026861 | 0.98278 | 0.0078956 | 0 | 0 | 0 | 3.919e-08 | 0.99487 | 0.0018795 | 0.35808 | 0.83056 | 0.00010086 | 0.026861 | 0.98278 | 0.0078956 | 0 | 0 | 7.4337e-13 | 4.3109e-06 | 0.99487 | 0.001881 | 0.35808 | 0.83056 | 0.00010083 | 0.026865 | 0.98278 | 0.0078956 | 1.0073 | 0.03077 | -0.067411 | 0.99227 | 2.7216 | 1.3878 | -9.7001 | 0.32734
630.9573 | 2.8 | 3964.4219 | 1 | 0 | 0 | 0 | 0 | 0 | 1 | 0 | 0.04 | 0.0079288 | 0 | 0 | 1 | 0 | 0.04 | 0.0079288 | 0 | 0 | 1 | 0 | 0 | 0 | 0 | 2.9733e-07 | 1 | 1.1893e-08 | 0.04 | 0.0079288 | 0 | 2.9733e-07 | 1 | 0 | 0 | 0 | 1.5717e-05 | 0.019822 | 0.99984 | 0.00079302 | 0.04 | 0.0079288 | 1.5717e-05 | 0.019822 | 1 | 0 | 0.04 | 0.0079288 | 0 | 0 | 0.99984 | 0.00079302 | 0.079987 | 0.015888 | 1.5717e-05 | 0.019822 | 0.99984 | 0.00079302 | 0 | 0 | 0 | 2.9733e-07 | 0.99984 | 0.00079305 | 0.079987 | 0.015888 | 1.5716e-05 | 0.019823 | 0.99984 | 0.00079302 | 0.04 | 0.53916 | 0 | 0 | 0.99984 | 0.00079305 | 0.11955 | 0.555 | 1.5716e-05 | 0.019823 | 0.98916 | 0.0015944 | 0 | 0 | 5.2175e-05 | 0.0037251 | 0.99778 | 0.0012674 | 0.11955 | 0.555 | 6.1387e-05 | 0.023508 | 0.98916 | 0.0015944 | 0.04 | 0.26165 | 0 | 0 | 0.99778 | 0.0012674 | 0.15913 | 0.81612 | 6.1387e-05 | 0.023508 | 0.98301 | 0.0025508 | 0 | 0 | 5.2175e-05 | 0.0037251 | 0.99475 | 0.0019027 | 0.15913 | 0.81612 | 0.00010317 | 0.027169 | 0.98301 | 0.0025508 | 0.2 | 0.023787 | 0 | 0 | 0.99475 | 0.0019027 | 0.35804 | 0.84016 | 0.00010317 | 0.027169 | 0.98238 | 0.0079871 | 0 | 0 | 0 | 3.9644e-08 | 0.99475 | 0.0019027 | 0.35804 | 0.84016 | 0.00010317 | 0.027169 | 0.98238 | 0.0079871 | 0 | 0 | 7.6069e-13 | 4.3609e-06 | 0.99475 | 0.0019043 | 0.35804 | 0.84016 | 0.00010314 | 0.027174 | 0.98238 | 0.0079871 | 1.0072 | 0.031127 | -0.066463 | 0.99238 | 2.7208 | 1.4037 | -9.719 | 0.32663
638.2635 | 2.805 | 4010.3278 | 1 | 0 | 0 | 0 | 0 | 0 | 1 | 0 | 0.04 | 0.0080207 | 0 | 0 | 1 | 0 | 0.04 | 0.0080207 | 0 | 0 | 1 | 0 | 0 | 0 | 0 | 3.0077e-07 | 1 | 1.2031e-08 | 0.04 | 0.0080207 | 0 | 3.0077e-07 | 1 | 0 | 0 | 0 | 1.6083e-05 | 0.020052 | 0.99984 | 0.00080221 | 0.04 | 0.0080207 | 1.6083e-05 | 0.020052 | 1 | 0 | 0.04 | 0.0080207 | 0 | 0 | 0.99984 | 0.00080221 | 0.079987 | 0.016072 | 1.6083e-05 | 0.020052 | 0.99984 | 0.00080221 | 0 | 0 | 0 | 3.0077e-07 | 0.99984 | 0.00080223 | 0.079987 | 0.016072 | 1.6083e-05 | 0.020052 | 0.99984 | 0.00080221 | 0.04 | 0.5454 | 0 | 0 | 0.99984 | 0.00080223 | 0.11954 | 0.56142 | 1.6083e-05 | 0.020052 | 0.9889 | 0.0016131 | 0 | 0 | 5.339e-05 | 0.0037682 | 0.99773 | 0.0012827 | 0.11954 | 0.56142 | 6.2801e-05 | 0.023779 | 0.9889 | 0.0016131 | 0.04 | 0.26468 | 0 | 0 | 0.99773 | 0.0012827 | 0.15911 | 0.82555 | 6.2801e-05 | 0.023779 | 0.98261 | 0.0025808 | 0 | 0 | 5.339e-05 | 0.0037682 | 0.99463 | 0.0019263 | 0.15911 | 0.82555 | 0.00010554 | 0.027482 | 0.98261 | 0.0025808 | 0.2 | 0.024062 | 0 | 0 | 0.99463 | 0.0019263 | 0.35799 | 0.84987 | 0.00010554 | 0.027482 | 0.98197 | 0.0080797 | 0 | 0 | 0 | 4.0103e-08 | 0.99463 | 0.0019263 | 0.35799 | 0.84987 | 0.00010554 | 0.027482 | 0.98197 | 0.0080797 | 0 | 0 | 7.784e-13 | 4.4114e-06 | 0.99462 | 0.0019279 | 0.35799 | 0.84987 | 0.0001055 | 0.027486 | 0.98197 | 0.0080797 | 1.0071 | 0.031489 | -0.065492 | 0.99249 | 2.7201 | 1.4198 | -9.7382 | 0.3259
645.6542 | 2.81 | 4056.7652 | 1 | 0 | 0 | 0 | 0 | 0 | 1 | 0 | 0.04 | 0.0081135 | 0 | 0 | 1 | 0 | 0.04 | 0.0081135 | 0 | 0 | 1 | 0 | 0 | 0 | 0 | 3.0426e-07 | 1 | 1.217e-08 | 0.04 | 0.0081135 | 0 | 3.0426e-07 | 1 | 0 | 0 | 0 | 1.6457e-05 | 0.020284 | 0.99984 | 0.0008115 | 0.04 | 0.0081135 | 1.6457e-05 | 0.020284 | 1 | 0 | 0.04 | 0.0081135 | 0 | 0 | 0.99984 | 0.0008115 | 0.079987 | 0.016258 | 1.6457e-05 | 0.020284 | 0.99984 | 0.0008115 | 0 | 0 | 0 | 3.0426e-07 | 0.99984 | 0.00081152 | 0.079987 | 0.016258 | 1.6457e-05 | 0.020284 | 0.99984 | 0.0008115 | 0.04 | 0.55172 | 0 | 0 | 0.99984 | 0.00081152 | 0.11953 | 0.56792 | 1.6457e-05 | 0.020284 | 0.98865 | 0.001632 | 0 | 0 | 5.4632e-05 | 0.0038118 | 0.99768 | 0.0012982 | 0.11953 | 0.56792 | 6.4248e-05 | 0.024053 | 0.98865 | 0.001632 | 0.04 | 0.26775 | 0 | 0 | 0.99768 | 0.0012982 | 0.15909 | 0.8351 | 6.4248e-05 | 0.024053 | 0.98221 | 0.0026113 | 0 | 0 | 5.4632e-05 | 0.0038118 | 0.9945 | 0.0019502 | 0.15909 | 0.8351 | 0.00010795 | 0.027797 | 0.98221 | 0.0026113 | 0.2 | 0.024341 | 0 | 0 | 0.9945 | 0.0019502 | 0.35795 | 0.85969 | 0.00010795 | 0.027797 | 0.98155 | 0.0081733 | 0 | 0 | 0 | 4.0568e-08 | 0.9945 | 0.0019502 | 0.35795 | 0.85969 | 0.00010795 | 0.027797 | 0.98155 | 0.0081733 | 0 | 0 | 7.9654e-13 | 4.4624e-06 | 0.9945 | 0.0019518 | 0.35795 | 0.85969 | 0.00010792 | 0.027802 | 0.98155 | 0.0081733 | 1.0069 | 0.031854 | -0.064499 | 0.9926 | 2.7194 | 1.4361 | -9.7578 | 0.32517
653.1306 | 2.815 | 4103.7403 | 1 | 0 | 0 | 0 | 0 | 0 | 1 | 0 | 0.04 | 0.0082075 | 0 | 0 | 1 | 0 | 0.04 | 0.0082075 | 0 | 0 | 1 | 0 | 0 | 0 | 0 | 3.0778e-07 | 1 | 1.2311e-08 | 0.04 | 0.0082075 | 0 | 3.0778e-07 | 1 | 0 | 0 | 0 | 1.6841e-05 | 0.020519 | 0.99983 | 0.0008209 | 0.04 | 0.0082075 | 1.6841e-05 | 0.020519 | 1 | 0 | 0.04 | 0.0082075 | 0 | 0 | 0.99983 | 0.0008209 | 0.079987 | 0.016446 | 1.6841e-05 | 0.020519 | 0.99983 | 0.0008209 | 0 | 0 | 0 | 3.0778e-07 | 0.99983 | 0.00082092 | 0.079987 | 0.016446 | 1.684e-05 | 0.020519 | 0.99983 | 0.0008209 | 0.04 | 0.55811 | 0 | 0 | 0.99983 | 0.00082092 | 0.11952 | 0.57449 | 1.684e-05 | 0.020519 | 0.98838 | 0.0016511 | 0 | 0 | 5.5904e-05 | 0.0038559 | 0.99762 | 0.0013139 | 0.11952 | 0.57449 | 6.5728e-05 | 0.024331 | 0.98838 | 0.0016511 | 0.04 | 0.27085 | 0 | 0 | 0.99762 | 0.0013139 | 0.15907 | 0.84475 | 6.5728e-05 | 0.024331 | 0.98179 | 0.0026421 | 0 | 0 | 5.5904e-05 | 0.0038559 | 0.99438 | 0.0019745 | 0.15907 | 0.84475 | 0.00011043 | 0.028116 | 0.98179 | 0.0026421 | 0.2 | 0.024622 | 0 | 0 | 0.99438 | 0.0019745 | 0.3579 | 0.86963 | 0.00011043 | 0.028116 | 0.98112 | 0.0082681 | 0 | 0 | 0 | 4.1037e-08 | 0.99438 | 0.0019745 | 0.3579 | 0.86963 | 0.00011043 | 0.028116 | 0.98112 | 0.0082681 | 0 | 0 | 8.1509e-13 | 4.5141e-06 | 0.99437 | 0.0019761 | 0.3579 | 0.86963 | 0.00011039 | 0.028121 | 0.98112 | 0.0082681 | 1.0068 | 0.032224 | -0.063483 | 0.99272 | 2.7186 | 1.4526 | -9.7778 | 0.32442
660.6934 | 2.82 | 4151.2594 | 1 | 0 | 0 | 0 | 0 | 0 | 1 | 0 | 0.04 | 0.0083025 | 0 | 0 | 1 | 0 | 0.04 | 0.0083025 | 0 | 0 | 1 | 0 | 0 | 0 | 0 | 3.1134e-07 | 1 | 1.2454e-08 | 0.04 | 0.0083025 | 0 | 3.1134e-07 | 1 | 0 | 0 | 0 | 1.7233e-05 | 0.020756 | 0.99983 | 0.00083041 | 0.04 | 0.0083025 | 1.7233e-05 | 0.020757 | 1 | 0 | 0.04 | 0.0083025 | 0 | 0 | 0.99983 | 0.00083041 | 0.079986 | 0.016637 | 1.7233e-05 | 0.020757 | 0.99983 | 0.00083041 | 0 | 0 | 0 | 3.1134e-07 | 0.99983 | 0.00083043 | 0.079986 | 0.016637 | 1.7233e-05 | 0.020757 | 0.99983 | 0.00083041 | 0.04 | 0.56457 | 0 | 0 | 0.99983 | 0.00083043 | 0.11951 | 0.58114 | 1.7233e-05 | 0.020757 | 0.98811 | 0.0016704 | 0 | 0 | 5.7205e-05 | 0.0039005 | 0.99757 | 0.0013298 | 0.11951 | 0.58114 | 6.7242e-05 | 0.024611 | 0.98811 | 0.0016704 | 0.04 | 0.27398 | 0 | 0 | 0.99757 | 0.0013298 | 0.15905 | 0.85451 | 6.7242e-05 | 0.024611 | 0.98137 | 0.0026733 | 0 | 0 | 5.7205e-05 | 0.0039005 | 0.99424 | 0.0019991 | 0.15905 | 0.85451 | 0.00011295 | 0.028439 | 0.98137 | 0.0026733 | 0.2 | 0.024908 | 0 | 0 | 0.99424 | 0.0019991 | 0.35785 | 0.87968 | 0.00011295 | 0.028439 | 0.98068 | 0.0083639 | 0 | 0 | 0 | 4.1513e-08 | 0.99424 | 0.0019991 | 0.35785 | 0.87968 | 0.00011295 | 0.028439 | 0.98068 | 0.0083639 | 0 | 0 | 8.3407e-13 | 4.5664e-06 | 0.99424 | 0.0020007 | 0.35785 | 0.87968 | 0.00011291 | 0.028444 | 0.98068 | 0.0083639 | 1.0067 | 0.032598 | -0.062443 | 0.99284 | 2.7179 | 1.4693 | -9.7981 | 0.32366
668.3439 | 2.825 | 4199.3287 | 1 | 0 | 0 | 0 | 0 | 0 | 1 | 0 | 0.04 | 0.0083987 | 0 | 0 | 1 | 0 | 0.04 | 0.0083987 | 0 | 0 | 1 | 0 | 0 | 0 | 0 | 3.1495e-07 | 1 | 1.2598e-08 | 0.04 | 0.0083987 | 0 | 3.1495e-07 | 1 | 0 | 0 | 0 | 1.7634e-05 | 0.020997 | 0.99982 | 0.00084003 | 0.04 | 0.0083987 | 1.7634e-05 | 0.020997 | 1 | 0 | 0.04 | 0.0083987 | 0 | 0 | 0.99982 | 0.00084003 | 0.079986 | 0.016829 | 1.7634e-05 | 0.020997 | 0.99982 | 0.00084003 | 0 | 0 | 0 | 3.1495e-07 | 0.99982 | 0.00084005 | 0.079986 | 0.016829 | 1.7634e-05 | 0.020997 | 0.99982 | 0.00084003 | 0.04 | 0.57111 | 0 | 0 | 0.99982 | 0.00084005 | 0.1195 | 0.58787 | 1.7634e-05 | 0.020997 | 0.98783 | 0.00169 | 0 | 0 | 5.8536e-05 | 0.0039456 | 0.99751 | 0.001346 | 0.1195 | 0.58787 | 6.879e-05 | 0.024895 | 0.98783 | 0.00169 | 0.04 | 0.27716 | 0 | 0 | 0.99751 | 0.001346 | 0.15903 | 0.86439 | 6.879e-05 | 0.024895 | 0.98094 | 0.0027049 | 0 | 0 | 5.8536e-05 | 0.0039456 | 0.99411 | 0.002024 | 0.15903 | 0.86439 | 0.00011554 | 0.028766 | 0.98094 | 0.0027049 | 0.2 | 0.025196 | 0 | 0 | 0.99411 | 0.002024 | 0.3578 | 0.88984 | 0.00011554 | 0.028766 | 0.98023 | 0.0084609 | 0 | 0 | 0 | 4.1993e-08 | 0.99411 | 0.002024 | 0.3578 | 0.88984 | 0.00011554 | 0.028766 | 0.98023 | 0.0084609 | 0 | 0 | 8.535e-13 | 4.6193e-06 | 0.99411 | 0.0020257 | 0.3578 | 0.88984 | 0.0001155 | 0.02877 | 0.98023 | 0.0084609 | 1.0066 | 0.032977 | -0.061379 | 0.99296 | 2.7171 | 1.4862 | -9.8188 | 0.32289
676.083 | 2.83 | 4247.9546 | 1 | 0 | 0 | 0 | 0 | 0 | 1 | 0 | 0.04 | 0.0084959 | 0 | 0 | 1 | 0 | 0.04 | 0.0084959 | 0 | 0 | 1 | 0 | 0 | 0 | 0 | 3.186e-07 | 1 | 1.2744e-08 | 0.04 | 0.0084959 | 0 | 3.186e-07 | 1 | 0 | 0 | 0 | 1.8045e-05 | 0.02124 | 0.99982 | 0.00084976 | 0.04 | 0.0084959 | 1.8045e-05 | 0.02124 | 1 | 0 | 0.04 | 0.0084959 | 0 | 0 | 0.99982 | 0.00084976 | 0.079986 | 0.017024 | 1.8045e-05 | 0.02124 | 0.99982 | 0.00084976 | 0 | 0 | 0 | 3.186e-07 | 0.99982 | 0.00084978 | 0.079986 | 0.017024 | 1.8045e-05 | 0.02124 | 0.99982 | 0.00084976 | 0.04 | 0.57772 | 0 | 0 | 0.99982 | 0.00084978 | 0.11949 | 0.59468 | 1.8045e-05 | 0.02124 | 0.98755 | 0.0017098 | 0 | 0 | 5.9898e-05 | 0.0039913 | 0.99745 | 0.0013623 | 0.11949 | 0.59468 | 7.0373e-05 | 0.025182 | 0.98755 | 0.0017098 | 0.04 | 0.28037 | 0 | 0 | 0.99745 | 0.0013623 | 0.159 | 0.87438 | 7.0373e-05 | 0.025182 | 0.98049 | 0.0027368 | 0 | 0 | 5.9898e-05 | 0.0039913 | 0.99397 | 0.0020493 | 0.159 | 0.87438 | 0.00011818 | 0.029096 | 0.98049 | 0.0027368 | 0.2 | 0.025488 | 0 | 0 | 0.99397 | 0.0020493 | 0.35775 | 0.90013 | 0.00011818 | 0.029096 | 0.97977 | 0.008559 | 0 | 0 | 0 | 4.248e-08 | 0.99397 | 0.0020493 | 0.35775 | 0.90013 | 0.00011818 | 0.029096 | 0.97977 | 0.008559 | 0 | 0 | 8.7338e-13 | 4.6728e-06 | 0.99397 | 0.002051 | 0.35775 | 0.90013 | 0.00011814 | 0.0291 | 0.97977 | 0.008559 | 1.0064 | 0.03336 | -0.060291 | 0.99308 | 2.7163 | 1.5033 | -9.8398 | 0.32211
683.9116 | 2.835 | 4297.1436 | 1 | 0 | 0 | 0 | 0 | 0 | 1 | 0 | 0.04 | 0.0085943 | 0 | 0 | 1 | 0 | 0.04 | 0.0085943 | 0 | 0 | 1 | 0 | 0 | 0 | 0 | 3.2229e-07 | 1 | 1.2891e-08 | 0.04 | 0.0085943 | 0 | 3.2229e-07 | 1 | 0 | 0 | 0 | 1.8465e-05 | 0.021486 | 0.99982 | 0.0008596 | 0.04 | 0.0085943 | 1.8465e-05 | 0.021486 | 1 | 0 | 0.04 | 0.0085943 | 0 | 0 | 0.99982 | 0.0008596 | 0.079985 | 0.017221 | 1.8465e-05 | 0.021486 | 0.99982 | 0.0008596 | 0 | 0 | 0 | 3.2229e-07 | 0.99982 | 0.00085963 | 0.079985 | 0.017221 | 1.8465e-05 | 0.021486 | 0.99982 | 0.0008596 | 0.04 | 0.58441 | 0 | 0 | 0.99982 | 0.00085963 | 0.11948 | 0.60156 | 1.8465e-05 | 0.021486 | 0.98726 | 0.0017298 | 0 | 0 | 6.1292e-05 | 0.0040375 | 0.99739 | 0.0013789 | 0.11948 | 0.60156 | 7.1992e-05 | 0.025473 | 0.98726 | 0.0017298 | 0.04 | 0.28361 | 0 | 0 | 0.99739 | 0.0013789 | 0.15898 | 0.88449 | 7.1992e-05 | 0.025473 | 0.98004 | 0.0027692 | 0 | 0 | 6.1292e-05 | 0.0040375 | 0.99383 | 0.002075 | 0.15898 | 0.88449 | 0.00012088 | 0.02943 | 0.98004 | 0.0027692 | 0.2 | 0.025783 | 0 | 0 | 0.99383 | 0.002075 | 0.35769 | 0.91053 | 0.00012088 | 0.02943 | 0.9793 | 0.0086582 | 0 | 0 | 0 | 4.2971e-08 | 0.99383 | 0.002075 | 0.35769 | 0.91053 | 0.00012088 | 0.02943 | 0.9793 | 0.0086582 | 0 | 0 | 8.9373e-13 | 4.7269e-06 | 0.99383 | 0.0020767 | 0.35769 | 0.91053 | 0.00012084 | 0.029434 | 0.9793 | 0.0086582 | 1.0063 | 0.033747 | -0.059176 | 0.99321 | 2.7154 | 1.5205 | -9.8613 | 0.32132
691.831 | 2.84 | 4346.9022 | 1 | 0 | 0 | 0 | 0 | 0 | 1 | 0 | 0.04 | 0.0086938 | 0 | 0 | 1 | 0 | 0.04 | 0.0086938 | 0 | 0 | 1 | 0 | 0 | 0 | 0 | 3.2602e-07 | 1 | 1.3041e-08 | 0.04 | 0.0086938 | 0 | 3.2602e-07 | 1 | 0 | 0 | 0 | 1.8896e-05 | 0.021735 | 0.99981 | 0.00086956 | 0.04 | 0.0086938 | 1.8896e-05 | 0.021735 | 1 | 0 | 0.04 | 0.0086938 | 0 | 0 | 0.99981 | 0.00086956 | 0.079985 | 0.017421 | 1.8896e-05 | 0.021735 | 0.99981 | 0.00086956 | 0 | 0 | 0 | 3.2602e-07 | 0.99981 | 0.00086958 | 0.079985 | 0.017421 | 1.8895e-05 | 0.021735 | 0.99981 | 0.00086956 | 0.04 | 0.59118 | 0 | 0 | 0.99981 | 0.00086958 | 0.11946 | 0.60852 | 1.8895e-05 | 0.021735 | 0.98696 | 0.0017501 | 0 | 0 | 6.2718e-05 | 0.0040842 | 0.99733 | 0.0013957 | 0.11946 | 0.60852 | 7.3648e-05 | 0.025766 | 0.98696 | 0.0017501 | 0.04 | 0.2869 | 0 | 0 | 0.99733 | 0.0013957 | 0.15896 | 0.89471 | 7.3648e-05 | 0.025766 | 0.97957 | 0.0028019 | 0 | 0 | 6.2718e-05 | 0.0040842 | 0.99369 | 0.002101 | 0.15896 | 0.89471 | 0.00012364 | 0.029767 | 0.97957 | 0.0028019 | 0.2 | 0.026081 | 0 | 0 | 0.99369 | 0.002101 | 0.35764 | 0.92105 | 0.00012364 | 0.029767 | 0.97882 | 0.0087586 | 0 | 0 | 0 | 4.3469e-08 | 0.99369 | 0.002101 | 0.35764 | 0.92105 | 0.00012364 | 0.029767 | 0.97882 | 0.0087586 | 0 | 0 | 9.1455e-13 | 4.7816e-06 | 0.99369 | 0.0021027 | 0.35764 | 0.92105 | 0.0001236 | 0.029772 | 0.97882 | 0.0087586 | 1.0061 | 0.034139 | -0.058036 | 0.99334 | 2.7146 | 1.538 | -9.8831 | 0.32051
699.842 | 2.845 | 4397.2369 | 1 | 0 | 0 | 0 | 0 | 0 | 1 | 0 | 0.04 | 0.0087945 | 0 | 0 | 1 | 0 | 0.04 | 0.0087945 | 0 | 0 | 1 | 0 | 0 | 0 | 0 | 3.2979e-07 | 1 | 1.3192e-08 | 0.04 | 0.0087945 | 0 | 3.2979e-07 | 1 | 0 | 0 | 0 | 1.9336e-05 | 0.021986 | 0.99981 | 0.00087963 | 0.04 | 0.0087945 | 1.9336e-05 | 0.021987 | 1 | 0 | 0.04 | 0.0087945 | 0 | 0 | 0.99981 | 0.00087963 | 0.079985 | 0.017622 | 1.9336e-05 | 0.021987 | 0.99981 | 0.00087963 | 0 | 0 | 0 | 3.2979e-07 | 0.99981 | 0.00087966 | 0.079985 | 0.017622 | 1.9335e-05 | 0.021987 | 0.99981 | 0.00087963 | 0.04 | 0.59802 | 0 | 0 | 0.99981 | 0.00087966 | 0.11945 | 0.61557 | 1.9335e-05 | 0.021987 | 0.98666 | 0.0017707 | 0 | 0 | 6.4178e-05 | 0.0041314 | 0.99727 | 0.0014127 | 0.11945 | 0.61557 | 7.5342e-05 | 0.026063 | 0.98666 | 0.0017707 | 0.04 | 0.29022 | 0 | 0 | 0.99727 | 0.0014127 | 0.15893 | 0.90505 | 7.5342e-05 | 0.026063 | 0.9791 | 0.0028351 | 0 | 0 | 6.4178e-05 | 0.0041314 | 0.99354 | 0.0021274 | 0.15893 | 0.90505 | 0.00012647 | 0.030109 | 0.9791 | 0.0028351 | 0.2 | 0.026383 | 0 | 0 | 0.99354 | 0.0021274 | 0.35758 | 0.93169 | 0.00012647 | 0.030109 | 0.97833 | 0.0088601 | 0 | 0 | 0 | 4.3972e-08 | 0.99354 | 0.0021274 | 0.35758 | 0.93169 | 0.00012647 | 0.030109 | 0.97833 | 0.0088601 | 0 | 0 | 9.3585e-13 | 4.837e-06 | 0.99354 | 0.0021291 | 0.35758 | 0.93169 | 0.00012642 | 0.030113 | 0.97833 | 0.0088601 | 1.006 | 0.034536 | -0.056869 | 0.99347 | 2.7137 | 1.5556 | -9.9053 | 0.31969
707.9458 | 2.85 | 4448.1546 | 1 | 0 | 0 | 0 | 0 | 0 | 1 | 0 | 0.04 | 0.0088963 | 0 | 0 | 1 | 0 | 0.04 | 0.0088963 | 0 | 0 | 1 | 0 | 0 | 0 | 0 | 3.3361e-07 | 1 | 1.3344e-08 | 0.04 | 0.0088963 | 0 | 3.3361e-07 | 1 | 0 | 0 | 0 | 1.9786e-05 | 0.022241 | 0.9998 | 0.00088982 | 0.04 | 0.0088963 | 1.9786e-05 | 0.022241 | 1 | 0 | 0.04 | 0.0088963 | 0 | 0 | 0.9998 | 0.00088982 | 0.079984 | 0.017826 | 1.9786e-05 | 0.022241 | 0.9998 | 0.00088982 | 0 | 0 | 0 | 3.3361e-07 | 0.9998 | 0.00088985 | 0.079984 | 0.017826 | 1.9786e-05 | 0.022241 | 0.9998 | 0.00088982 | 0.04 | 0.60495 | 0 | 0 | 0.9998 | 0.00088985 | 0.11944 | 0.62269 | 1.9786e-05 | 0.022241 | 0.98635 | 0.0017914 | 0 | 0 | 6.5671e-05 | 0.0041792 | 0.99721 | 0.0014299 | 0.11944 | 0.62269 | 7.7074e-05 | 0.026364 | 0.98635 | 0.0017914 | 0.04 | 0.29358 | 0 | 0 | 0.99721 | 0.0014299 | 0.15891 | 0.91551 | 7.7074e-05 | 0.026364 | 0.97861 | 0.0028686 | 0 | 0 | 6.5671e-05 | 0.0041792 | 0.99339 | 0.0021541 | 0.15891 | 0.91551 | 0.00012935 | 0.030454 | 0.97861 | 0.0028686 | 0.2 | 0.026689 | 0 | 0 | 0.99339 | 0.0021541 | 0.35753 | 0.94245 | 0.00012935 | 0.030454 | 0.97783 | 0.0089628 | 0 | 0 | 0 | 4.4482e-08 | 0.99339 | 0.0021541 | 0.35753 | 0.94245 | 0.00012935 | 0.030454 | 0.97783 | 0.0089628 | 0 | 0 | 9.5765e-13 | 4.893e-06 | 0.99339 | 0.0021559 | 0.35753 | 0.94245 | 0.00012931 | 0.030459 | 0.97783 | 0.0089628 | 1.0058 | 0.034937 | -0.055675 | 0.99361 | 2.7129 | 1.5735 | -9.9279 | 0.31886
716.1434 | 2.855 | 4499.6618 | 1 | 0 | 0 | 0 | 0 | 0 | 1 | 0 | 0.04 | 0.0089993 | 0 | 0 | 1 | 0 | 0.04 | 0.0089993 | 0 | 0 | 1 | 0 | 0 | 0 | 0 | 3.3747e-07 | 1 | 1.3499e-08 | 0.04 | 0.0089993 | 0 | 3.3747e-07 | 1 | 0 | 0 | 0 | 2.0247e-05 | 0.022498 | 0.9998 | 0.00090013 | 0.04 | 0.0089993 | 2.0247e-05 | 0.022499 | 1 | 0 | 0.04 | 0.0089993 | 0 | 0 | 0.9998 | 0.00090013 | 0.079984 | 0.018033 | 2.0247e-05 | 0.022499 | 0.9998 | 0.00090013 | 0 | 0 | 0 | 3.3747e-07 | 0.9998 | 0.00090016 | 0.079984 | 0.018033 | 2.0247e-05 | 0.022499 | 0.9998 | 0.00090013 | 0.04 | 0.61195 | 0 | 0 | 0.9998 | 0.00090016 | 0.11942 | 0.6299 | 2.0247e-05 | 0.022499 | 0.98603 | 0.0018125 | 0 | 0 | 6.7199e-05 | 0.0042276 | 0.99714 | 0.0014474 | 0.11942 | 0.6299 | 7.8845e-05 | 0.026668 | 0.98603 | 0.0018125 | 0.04 | 0.29698 | 0 | 0 | 0.99714 | 0.0014474 | 0.15888 | 0.92609 | 7.8845e-05 | 0.026668 | 0.97811 | 0.0029026 | 0 | 0 | 6.7199e-05 | 0.0042276 | 0.99324 | 0.0021813 | 0.15888 | 0.92609 | 0.0001323 | 0.030803 | 0.97811 | 0.0029026 | 0.2 | 0.026998 | 0 | 0 | 0.99324 | 0.0021813 | 0.35747 | 0.95334 | 0.0001323 | 0.030803 | 0.97731 | 0.0090667 | 0 | 0 | 0 | 4.4997e-08 | 0.99324 | 0.0021813 | 0.35747 | 0.95334 | 0.0001323 | 0.030803 | 0.97731 | 0.0090667 | 0 | 0 | 9.7995e-13 | 4.9496e-06 | 0.99323 | 0.0021831 | 0.35747 | 0.95334 | 0.00013226 | 0.030808 | 0.97731 | 0.0090667 | 1.0057 | 0.035343 | -0.054453 | 0.99375 | 2.7119 | 1.5915 | -9.9509 | 0.31802
724.436 | 2.86 | 4551.7654 | 1 | 0 | 0 | 0 | 0 | 0 | 1 | 0 | 0.04 | 0.0091035 | 0 | 0 | 1 | 0 | 0.04 | 0.0091035 | 0 | 0 | 1 | 0 | 0 | 0 | 0 | 3.4138e-07 | 1 | 1.3655e-08 | 0.04 | 0.0091035 | 0 | 3.4138e-07 | 1 | 0 | 0 | 0 | 2.0719e-05 | 0.022759 | 0.99979 | 0.00091056 | 0.04 | 0.0091035 | 2.0719e-05 | 0.022759 | 1 | 0 | 0.04 | 0.0091035 | 0 | 0 | 0.99979 | 0.00091056 | 0.079983 | 0.018242 | 2.0719e-05 | 0.022759 | 0.99979 | 0.00091056 | 0 | 0 | 0 | 3.4138e-07 | 0.99979 | 0.00091058 | 0.079983 | 0.018242 | 2.0718e-05 | 0.02276 | 0.99979 | 0.00091056 | 0.04 | 0.61904 | 0 | 0 | 0.99979 | 0.00091058 | 0.11941 | 0.63719 | 2.0718e-05 | 0.02276 | 0.98571 | 0.0018338 | 0 | 0 | 6.8763e-05 | 0.0042765 | 0.99708 | 0.0014651 | 0.11941 | 0.63719 | 8.0657e-05 | 0.026975 | 0.98571 | 0.0018338 | 0.04 | 0.30042 | 0 | 0 | 0.99708 | 0.0014651 | 0.15885 | 0.93679 | 8.0657e-05 | 0.026975 | 0.9776 | 0.002937 | 0 | 0 | 6.8763e-05 | 0.0042765 | 0.99308 | 0.0022088 | 0.15885 | 0.93679 | 0.00013532 | 0.031156 | 0.9776 | 0.002937 | 0.2 | 0.027311 | 0 | 0 | 0.99308 | 0.0022088 | 0.35741 | 0.96435 | 0.00013532 | 0.031156 | 0.97678 | 0.0091719 | 0 | 0 | 0 | 4.5518e-08 | 0.99308 | 0.0022088 | 0.35741 | 0.96435 | 0.00013532 | 0.031156 | 0.97678 | 0.0091719 | 0 | 0 | 1.0028e-12 | 5.0069e-06 | 0.99308 | 0.0022106 | 0.35741 | 0.96435 | 0.00013527 | 0.031161 | 0.97678 | 0.0091719 | 1.0055 | 0.035753 | -0.053203 | 0.99389 | 2.711 | 1.6097 | -9.9743 | 0.31717
732.8245 | 2.865 | 4604.4723 | 1 | 0 | 0 | 0 | 0 | 0 | 1 | 0 | 0.04 | 0.0092089 | 0 | 0 | 1 | 0 | 0.04 | 0.0092089 | 0 | 0 | 1 | 0 | 0 | 0 | 0 | 3.4534e-07 | 1 | 1.3813e-08 | 0.04 | 0.0092089 | 0 | 3.4534e-07 | 1 | 0 | 0 | 0 | 2.1201e-05 | 0.023022 | 0.99979 | 0.0009211 | 0.04 | 0.0092089 | 2.1201e-05 | 0.023023 | 1 | 0 | 0.04 | 0.0092089 | 0 | 0 | 0.99979 | 0.0009211 | 0.079983 | 0.018453 | 2.1201e-05 | 0.023023 | 0.99979 | 0.0009211 | 0 | 0 | 0 | 3.4534e-07 | 0.99979 | 0.00092113 | 0.079983 | 0.018453 | 2.1201e-05 | 0.023023 | 0.99979 | 0.0009211 | 0.04 | 0.62621 | 0 | 0 | 0.99979 | 0.00092113 | 0.1194 | 0.64457 | 2.1201e-05 | 0.023023 | 0.98537 | 0.0018553 | 0 | 0 | 7.0363e-05 | 0.0043259 | 0.99701 | 0.001483 | 0.1194 | 0.64457 | 8.2509e-05 | 0.027286 | 0.98537 | 0.0018553 | 0.04 | 0.3039 | 0 | 0 | 0.99701 | 0.001483 | 0.15883 | 0.94761 | 8.2509e-05 | 0.027286 | 0.97708 | 0.0029718 | 0 | 0 | 7.0363e-05 | 0.0043259 | 0.99292 | 0.0022367 | 0.15883 | 0.94761 | 0.0001384 | 0.031513 | 0.97708 | 0.0029718 | 0.2 | 0.027627 | 0 | 0 | 0.99292 | 0.0022367 | 0.35735 | 0.97549 | 0.0001384 | 0.031513 | 0.97624 | 0.0092782 | 0 | 0 | 0 | 4.6045e-08 | 0.99292 | 0.0022368 | 0.35735 | 0.97549 | 0.0001384 | 0.031513 | 0.97624 | 0.0092782 | 0 | 0 | 1.0261e-12 | 5.0649e-06 | 0.99292 | 0.0022386 | 0.35735 | 0.97549 | 0.00013836 | 0.031518 | 0.97624 | 0.0092782 | 1.0053 | 0.036169 | -0.051923 | 0.99404 | 2.7101 | 1.6282 | -9.9981 | 0.3163
741.3102 | 2.87 | 4657.7896 | 1 | 0 | 0 | 0 | 0 | 0 | 1 | 0 | 0.04 | 0.0093156 | 0 | 0 | 1 | 0 | 0.04 | 0.0093156 | 0 | 0 | 1 | 0 | 0 | 0 | 0 | 3.4933e-07 | 1 | 1.3973e-08 | 0.04 | 0.0093156 | 0 | 3.4933e-07 | 1 | 0 | 0 | 0 | 2.1695e-05 | 0.023289 | 0.99978 | 0.00093178 | 0.04 | 0.0093156 | 2.1695e-05 | 0.023289 | 1 | 0 | 0.04 | 0.0093156 | 0 | 0 | 0.99978 | 0.00093178 | 0.079983 | 0.018666 | 2.1695e-05 | 0.023289 | 0.99978 | 0.00093178 | 0 | 0 | 0 | 3.4933e-07 | 0.99978 | 0.0009318 | 0.079983 | 0.018666 | 2.1695e-05 | 0.02329 | 0.99978 | 0.00093178 | 0.04 | 0.63346 | 0 | 0 | 0.99978 | 0.0009318 | 0.11938 | 0.65203 | 2.1695e-05 | 0.02329 | 0.98503 | 0.0018771 | 0 | 0 | 7.2e-05 | 0.004376 | 0.99694 | 0.0015012 | 0.11938 | 0.65203 | 8.4403e-05 | 0.0276 | 0.98503 | 0.0018771 | 0.04 | 0.30741 | 0 | 0 | 0.99694 | 0.0015012 | 0.1588 | 0.95856 | 8.4403e-05 | 0.0276 | 0.97655 | 0.0030071 | 0 | 0 | 7.2e-05 | 0.004376 | 0.99276 | 0.0022651 | 0.1588 | 0.95856 | 0.00014156 | 0.031874 | 0.97655 | 0.0030071 | 0.2 | 0.027947 | 0 | 0 | 0.99276 | 0.0022651 | 0.35729 | 0.98676 | 0.00014156 | 0.031874 | 0.97569 | 0.0093858 | 0 | 0 | 0 | 4.6578e-08 | 0.99276 | 0.0022651 | 0.35729 | 0.98676 | 0.00014156 | 0.031874 | 0.97569 | 0.0093858 | 0 | 0 | 1.05e-12 | 5.1236e-06 | 0.99275 | 0.0022669 | 0.35729 | 0.98676 | 0.00014151 | 0.031879 | 0.97569 | 0.0093858 | 1.0052 | 0.036589 | -0.050613 | 0.99419 | 2.7091 | 1.6469 | -10.0223 | 0.31542
749.8942 | 2.875 | 4711.7243 | 1 | 0 | 0 | 0 | 0 | 0 | 1 | 0 | 0.04 | 0.0094234 | 0 | 0 | 1 | 0 | 0.04 | 0.0094234 | 0 | 0 | 1 | 0 | 0 | 0 | 0 | 3.5338e-07 | 1 | 1.4135e-08 | 0.04 | 0.0094234 | 0 | 3.5338e-07 | 1 | 0 | 0 | 0 | 2.22e-05 | 0.023559 | 0.99978 | 0.00094257 | 0.04 | 0.0094234 | 2.22e-05 | 0.023559 | 1 | 0 | 0.04 | 0.0094234 | 0 | 0 | 0.99978 | 0.00094257 | 0.079982 | 0.018883 | 2.22e-05 | 0.023559 | 0.99978 | 0.00094257 | 0 | 0 | 0 | 3.5338e-07 | 0.99978 | 0.0009426 | 0.079982 | 0.018883 | 2.22e-05 | 0.023559 | 0.99978 | 0.00094257 | 0.04 | 0.64079 | 0 | 0 | 0.99978 | 0.0009426 | 0.11937 | 0.65957 | 2.22e-05 | 0.023559 | 0.98468 | 0.0018992 | 0 | 0 | 7.3676e-05 | 0.0044266 | 0.99687 | 0.0015196 | 0.11937 | 0.65957 | 8.634e-05 | 0.027918 | 0.98468 | 0.0018992 | 0.04 | 0.31097 | 0 | 0 | 0.99687 | 0.0015196 | 0.15877 | 0.96963 | 8.634e-05 | 0.027918 | 0.976 | 0.0030428 | 0 | 0 | 7.3676e-05 | 0.0044266 | 0.99259 | 0.0022938 | 0.15877 | 0.96963 | 0.00014478 | 0.032239 | 0.976 | 0.0030428 | 0.2 | 0.02827 | 0 | 0 | 0.99259 | 0.0022938 | 0.35722 | 0.99815 | 0.00014478 | 0.032239 | 0.97512 | 0.0094946 | 0 | 0 | 0 | 4.7117e-08 | 0.99259 | 0.0022939 | 0.35722 | 0.99815 | 0.00014478 | 0.032239 | 0.97512 | 0.0094946 | 0 | 0 | 1.0745e-12 | 5.1829e-06 | 0.99258 | 0.0022957 | 0.35722 | 0.99815 | 0.00014473 | 0.032244 | 0.97512 | 0.0094946 | 1.005 | 0.037014 | -0.049273 | 0.99434 | 2.7081 | 1.6657 | -10.0469 | 0.31453
758.5776 | 2.88 | 4766.2835 | 1 | 0 | 0 | 0 | 0 | 0 | 1 | 0 | 0.04 | 0.0095326 | 0 | 0 | 1 | 0 | 0.04 | 0.0095326 | 0 | 0 | 1 | 0 | 0 | 0 | 0 | 3.5747e-07 | 1 | 1.4299e-08 | 0.04 | 0.0095326 | 0 | 3.5747e-07 | 1 | 0 | 0 | 0 | 2.2718e-05 | 0.023831 | 0.99977 | 0.00095349 | 0.04 | 0.0095326 | 2.2718e-05 | 0.023832 | 1 | 0 | 0.04 | 0.0095326 | 0 | 0 | 0.99977 | 0.00095349 | 0.079982 | 0.019101 | 2.2718e-05 | 0.023832 | 0.99977 | 0.00095349 | 0 | 0 | 0 | 3.5747e-07 | 0.99977 | 0.00095352 | 0.079982 | 0.019101 | 2.2717e-05 | 0.023832 | 0.99977 | 0.00095349 | 0.04 | 0.64821 | 0 | 0 | 0.99977 | 0.00095352 | 0.11935 | 0.66721 | 2.2717e-05 | 0.023832 | 0.98433 | 0.0019215 | 0 | 0 | 7.539e-05 | 0.0044778 | 0.9968 | 0.0015383 | 0.11935 | 0.66721 | 8.8321e-05 | 0.02824 | 0.98433 | 0.0019215 | 0.04 | 0.31457 | 0 | 0 | 0.9968 | 0.0015383 | 0.15874 | 0.98084 | 8.8321e-05 | 0.02824 | 0.97545 | 0.0030789 | 0 | 0 | 7.539e-05 | 0.0044778 | 0.99242 | 0.002323 | 0.15874 | 0.98084 | 0.00014807 | 0.032608 | 0.97545 | 0.0030789 | 0.2 | 0.028598 | 0 | 0 | 0.99242 | 0.002323 | 0.35716 | 1.0097 | 0.00014807 | 0.032608 | 0.97454 | 0.0096047 | 0 | 0 | 0 | 4.7663e-08 | 0.99242 | 0.002323 | 0.35716 | 1.0097 | 0.00014807 | 0.032608 | 0.97454 | 0.0096047 | 0 | 0 | 1.0995e-12 | 5.2429e-06 | 0.99241 | 0.0023249 | 0.35716 | 1.0097 | 0.00014802 | 0.032613 | 0.97454 | 0.0096047 | 1.0048 | 0.037444 | -0.047902 | 0.9945 | 2.7071 | 1.6848 | -10.0719 | 0.31362
767.3615 | 2.885 | 4821.4744 | 1 | 0 | 0 | 0 | 0 | 0 | 1 | 0 | 0.04 | 0.0096429 | 0 | 0 | 1 | 0 | 0.04 | 0.0096429 | 0 | 0 | 1 | 0 | 0 | 0 | 0 | 3.6161e-07 | 1 | 1.4464e-08 | 0.04 | 0.0096429 | 0 | 3.6161e-07 | 1 | 0 | 0 | 0 | 2.3247e-05 | 0.024107 | 0.99977 | 0.00096453 | 0.04 | 0.0096429 | 2.3247e-05 | 0.024108 | 1 | 0 | 0.04 | 0.0096429 | 0 | 0 | 0.99977 | 0.00096453 | 0.079981 | 0.019322 | 2.3247e-05 | 0.024108 | 0.99977 | 0.00096453 | 0 | 0 | 0 | 3.6161e-07 | 0.99977 | 0.00096456 | 0.079981 | 0.019322 | 2.3246e-05 | 0.024108 | 0.99977 | 0.00096453 | 0.04 | 0.65572 | 0 | 0 | 0.99977 | 0.00096456 | 0.11934 | 0.67493 | 2.3246e-05 | 0.024108 | 0.98396 | 0.0019441 | 0 | 0 | 7.7144e-05 | 0.0045296 | 0.99672 | 0.0015572 | 0.11934 | 0.67493 | 9.0347e-05 | 0.028565 | 0.98396 | 0.0019441 | 0.04 | 0.31822 | 0 | 0 | 0.99672 | 0.0015572 | 0.15871 | 0.99217 | 9.0347e-05 | 0.028565 | 0.97487 | 0.0031155 | 0 | 0 | 7.7144e-05 | 0.0045296 | 0.99224 | 0.0023526 | 0.15871 | 0.99217 | 0.00015144 | 0.032981 | 0.97487 | 0.0031155 | 0.2 | 0.028929 | 0 | 0 | 0.99224 | 0.0023526 | 0.35709 | 1.0213 | 0.00015144 | 0.032981 | 0.97395 | 0.0097161 | 0 | 0 | 0 | 4.8215e-08 | 0.99224 | 0.0023526 | 0.35709 | 1.0213 | 0.00015144 | 0.032981 | 0.97395 | 0.0097161 | 0 | 0 | 1.1251e-12 | 5.3036e-06 | 0.99223 | 0.0023545 | 0.35709 | 1.0213 | 0.00015139 | 0.032986 | 0.97395 | 0.0097161 | 1.0047 | 0.037879 | -0.046498 | 0.99466 | 2.7061 | 1.7041 | -10.0973 | 0.3127
776.2471 | 2.89 | 4877.3045 | 1 | 0 | 0 | 0 | 0 | 0 | 1 | 0 | 0.04 | 0.0097546 | 0 | 0 | 1 | 0 | 0.04 | 0.0097546 | 0 | 0 | 1 | 0 | 0 | 0 | 0 | 3.658e-07 | 1 | 1.4632e-08 | 0.04 | 0.0097546 | 0 | 3.658e-07 | 1 | 0 | 0 | 0 | 2.3788e-05 | 0.024387 | 0.99976 | 0.00097571 | 0.04 | 0.0097546 | 2.3788e-05 | 0.024387 | 1 | 0 | 0.04 | 0.0097546 | 0 | 0 | 0.99976 | 0.00097571 | 0.079981 | 0.019546 | 2.3788e-05 | 0.024387 | 0.99976 | 0.00097571 | 0 | 0 | 0 | 3.658e-07 | 0.99976 | 0.00097574 | 0.079981 | 0.019546 | 2.3788e-05 | 0.024387 | 0.99976 | 0.00097571 | 0.04 | 0.66331 | 0 | 0 | 0.99976 | 0.00097574 | 0.11932 | 0.68274 | 2.3788e-05 | 0.024387 | 0.98359 | 0.001967 | 0 | 0 | 7.8939e-05 | 0.004582 | 0.99664 | 0.0015764 | 0.11932 | 0.68274 | 9.2418e-05 | 0.028894 | 0.98359 | 0.001967 | 0.04 | 0.3219 | 0 | 0 | 0.99664 | 0.0015764 | 0.15868 | 1.0036 | 9.2418e-05 | 0.028894 | 0.97429 | 0.0031525 | 0 | 0 | 7.8939e-05 | 0.004582 | 0.99206 | 0.0023827 | 0.15868 | 1.0036 | 0.00015488 | 0.033359 | 0.97429 | 0.0031525 | 0.2 | 0.029264 | 0 | 0 | 0.99206 | 0.0023827 | 0.35702 | 1.0331 | 0.00015488 | 0.033359 | 0.97334 | 0.0098287 | 0 | 0 | 0 | 4.8773e-08 | 0.99206 | 0.0023827 | 0.35702 | 1.0331 | 0.00015488 | 0.033359 | 0.97334 | 0.0098287 | 0 | 0 | 1.1513e-12 | 5.365e-06 | 0.99205 | 0.0023846 | 0.35702 | 1.0331 | 0.00015483 | 0.033364 | 0.97334 | 0.0098287 | 1.0045 | 0.03832 | -0.045062 | 0.99483 | 2.705 | 1.7236 | -10.1232 | 0.31177
785.2356 | 2.895 | 4933.781 | 1 | 0 | 0 | 0 | 0 | 0 | 1 | 0 | 0.04 | 0.0098676 | 0 | 0 | 1 | 0 | 0.04 | 0.0098676 | 0 | 0 | 1 | 0 | 0 | 0 | 0 | 3.7003e-07 | 1 | 1.4801e-08 | 0.04 | 0.0098676 | 0 | 3.7003e-07 | 1 | 0 | 0 | 0 | 2.4342e-05 | 0.024669 | 0.99976 | 0.00098701 | 0.04 | 0.0098676 | 2.4342e-05 | 0.024669 | 1 | 0 | 0.04 | 0.0098676 | 0 | 0 | 0.99976 | 0.00098701 | 0.079981 | 0.019772 | 2.4342e-05 | 0.024669 | 0.99976 | 0.00098701 | 0 | 0 | 0 | 3.7003e-07 | 0.99976 | 0.00098704 | 0.079981 | 0.019772 | 2.4342e-05 | 0.02467 | 0.99976 | 0.00098701 | 0.04 | 0.67099 | 0 | 0 | 0.99976 | 0.00098704 | 0.11931 | 0.69064 | 2.4342e-05 | 0.02467 | 0.98321 | 0.0019901 | 0 | 0 | 8.0775e-05 | 0.0046349 | 0.99657 | 0.0015958 | 0.11931 | 0.69064 | 9.4536e-05 | 0.029227 | 0.98321 | 0.0019901 | 0.04 | 0.32563 | 0 | 0 | 0.99657 | 0.0015958 | 0.15865 | 1.0152 | 9.4536e-05 | 0.029227 | 0.97369 | 0.00319 | 0 | 0 | 8.0775e-05 | 0.0046349 | 0.99187 | 0.0024132 | 0.15865 | 1.0152 | 0.0001584 | 0.03374 | 0.97369 | 0.00319 | 0.2 | 0.029603 | 0 | 0 | 0.99187 | 0.0024132 | 0.35695 | 1.0451 | 0.0001584 | 0.03374 | 0.97272 | 0.0099427 | 0 | 0 | 0 | 4.9338e-08 | 0.99187 | 0.0024132 | 0.35695 | 1.0451 | 0.0001584 | 0.03374 | 0.97272 | 0.0099427 | 0 | 0 | 1.1782e-12 | 5.4272e-06 | 0.99187 | 0.0024151 | 0.35695 | 1.0451 | 0.00015835 | 0.033746 | 0.97272 | 0.0099427 | 1.0043 | 0.038765 | -0.043593 | 0.99499 | 2.7039 | 1.7433 | -10.1495 | 0.31083
794.3282 | 2.9 | 4990.9115 | 1 | 0 | 0 | 0 | 0 | 0 | 1 | 0 | 0.04 | 0.0099818 | 0 | 0 | 1 | 0 | 0.04 | 0.0099818 | 0 | 0 | 1 | 0 | 0 | 0 | 0 | 3.7432e-07 | 1 | 1.4973e-08 | 0.04 | 0.0099818 | 0 | 3.7432e-07 | 1 | 0 | 0 | 0 | 2.4909e-05 | 0.024955 | 0.99975 | 0.00099845 | 0.04 | 0.0099818 | 2.4909e-05 | 0.024955 | 1 | 0 | 0.04 | 0.0099818 | 0 | 0 | 0.99975 | 0.00099845 | 0.07998 | 0.020001 | 2.4909e-05 | 0.024955 | 0.99975 | 0.00099845 | 0 | 0 | 0 | 3.7432e-07 | 0.99975 | 0.00099848 | 0.07998 | 0.020001 | 2.4909e-05 | 0.024955 | 0.99975 | 0.00099845 | 0.04 | 0.67876 | 0 | 0 | 0.99975 | 0.00099848 | 0.11929 | 0.69864 | 2.4909e-05 | 0.024955 | 0.98281 | 0.0020136 | 0 | 0 | 8.2654e-05 | 0.0046885 | 0.99649 | 0.0016155 | 0.11929 | 0.69864 | 9.6702e-05 | 0.029563 | 0.98281 | 0.0020136 | 0.04 | 0.3294 | 0 | 0 | 0.99649 | 0.0016155 | 0.15862 | 1.0269 | 9.6702e-05 | 0.029563 | 0.97308 | 0.003228 | 0 | 0 | 8.2654e-05 | 0.0046885 | 0.99168 | 0.0024441 | 0.15862 | 1.0269 | 0.000162 | 0.034126 | 0.97308 | 0.003228 | 0.2 | 0.029945 | 0 | 0 | 0.99168 | 0.0024441 | 0.35688 | 1.0571 | 0.000162 | 0.034126 | 0.97209 | 0.010058 | 0 | 0 | 0 | 4.9909e-08 | 0.99168 | 0.0024441 | 0.35688 | 1.0571 | 0.000162 | 0.034126 | 0.97209 | 0.010058 | 0 | 0 | 1.2056e-12 | 5.49e-06 | 0.99168 | 0.0024461 | 0.35688 | 1.0571 | 0.00016194 | 0.034131 | 0.97209 | 0.010058 | 1.0041 | 0.039216 | -0.042089 | 0.99517 | 2.7028 | 1.7633 | -10.1763 | 0.30988
803.5261 | 2.905 | 5048.7035 | 1 | 0 | 0 | 0 | 0 | 0 | 1 | 0 | 0.04 | 0.010097 | 0 | 0 | 1 | 0 | 0.04 | 0.010097 | 0 | 0 | 1 | 0 | 0 | 0 | 0 | 3.7865e-07 | 1 | 1.5146e-08 | 0.04 | 0.010097 | 0 | 3.7865e-07 | 1 | 0 | 0 | 0 | 2.549e-05 | 0.025244 | 0.99975 | 0.00101 | 0.04 | 0.010097 | 2.549e-05 | 0.025244 | 1 | 0 | 0.04 | 0.010097 | 0 | 0 | 0.99975 | 0.00101 | 0.07998 | 0.020233 | 2.549e-05 | 0.025244 | 0.99975 | 0.00101 | 0 | 0 | 0 | 3.7865e-07 | 0.99975 | 0.00101 | 0.07998 | 0.020233 | 2.5489e-05 | 0.025244 | 0.99975 | 0.00101 | 0.04 | 0.68662 | 0 | 0 | 0.99975 | 0.00101 | 0.11928 | 0.70672 | 2.5489e-05 | 0.025244 | 0.98241 | 0.0020373 | 0 | 0 | 8.4577e-05 | 0.0047428 | 0.9964 | 0.0016355 | 0.11928 | 0.70672 | 9.8916e-05 | 0.029904 | 0.98241 | 0.0020373 | 0.04 | 0.33321 | 0 | 0 | 0.9964 | 0.0016355 | 0.15859 | 1.0388 | 9.8916e-05 | 0.029904 | 0.97245 | 0.0032664 | 0 | 0 | 8.4577e-05 | 0.0047428 | 0.99149 | 0.0024755 | 0.15859 | 1.0388 | 0.00016567 | 0.034516 | 0.97245 | 0.0032664 | 0.2 | 0.030292 | 0 | 0 | 0.99149 | 0.0024755 | 0.35681 | 1.0693 | 0.00016567 | 0.034516 | 0.97144 | 0.010175 | 0 | 0 | 0 | 5.0487e-08 | 0.99149 | 0.0024755 | 0.35681 | 1.0693 | 0.00016567 | 0.034516 | 0.97144 | 0.010175 | 0 | 0 | 1.2337e-12 | 5.5536e-06 | 0.99148 | 0.0024775 | 0.35681 | 1.0693 | 0.00016561 | 0.034522 | 0.97144 | 0.010175 | 1.0039 | 0.039672 | -0.040549 | 0.99534 | 2.7016 | 1.7835 | -10.2034 | 0.30891
812.8305 | 2.91 | 5107.1648 | 1 | 0 | 0 | 0 | 0 | 0 | 1 | 0 | 0.04 | 0.010214 | 0 | 0 | 1 | 0 | 0.04 | 0.010214 | 0 | 0 | 1 | 0 | 0 | 0 | 0 | 3.8304e-07 | 1 | 1.5321e-08 | 0.04 | 0.010214 | 0 | 3.8304e-07 | 1 | 0 | 0 | 0 | 2.6083e-05 | 0.025536 | 0.99974 | 0.0010217 | 0.04 | 0.010214 | 2.6083e-05 | 0.025536 | 1 | 0 | 0.04 | 0.010214 | 0 | 0 | 0.99974 | 0.0010217 | 0.079979 | 0.020467 | 2.6083e-05 | 0.025536 | 0.99974 | 0.0010217 | 0 | 0 | 0 | 3.8304e-07 | 0.99974 | 0.0010217 | 0.079979 | 0.020467 | 2.6083e-05 | 0.025537 | 0.99974 | 0.0010217 | 0.04 | 0.69457 | 0 | 0 | 0.99974 | 0.0010217 | 0.11926 | 0.7149 | 2.6083e-05 | 0.025537 | 0.982 | 0.0020613 | 0 | 0 | 8.6545e-05 | 0.0047976 | 0.99632 | 0.0016558 | 0.11926 | 0.7149 | 0.00010118 | 0.030248 | 0.982 | 0.0020613 | 0.04 | 0.33707 | 0 | 0 | 0.99632 | 0.0016558 | 0.15855 | 1.0508 | 0.00010118 | 0.030248 | 0.97181 | 0.0033053 | 0 | 0 | 8.6545e-05 | 0.0047976 | 0.99129 | 0.0025074 | 0.15855 | 1.0508 | 0.00016943 | 0.034911 | 0.97181 | 0.0033053 | 0.2 | 0.030643 | 0 | 0 | 0.99129 | 0.0025074 | 0.35674 | 1.0817 | 0.00016943 | 0.034911 | 0.97078 | 0.010293 | 0 | 0 | 0 | 5.1072e-08 | 0.99129 | 0.0025074 | 0.35674 | 1.0817 | 0.00016943 | 0.034911 | 0.97078 | 0.010293 | 0 | 0 | 1.2624e-12 | 5.6179e-06 | 0.99129 | 0.0025094 | 0.35674 | 1.0817 | 0.00016937 | 0.034916 | 0.97078 | 0.010293 | 1.0037 | 0.040133 | -0.038974 | 0.99552 | 2.7005 | 1.8038 | -10.231 | 0.30793
822.2426 | 2.915 | 5166.3029 | 1 | 0 | 0 | 0 | 0 | 0 | 1 | 0 | 0.04 | 0.010333 | 0 | 0 | 1 | 0 | 0.04 | 0.010333 | 0 | 0 | 1 | 0 | 0 | 0 | 0 | 3.8747e-07 | 1 | 1.5499e-08 | 0.04 | 0.010333 | 0 | 3.8747e-07 | 1 | 0 | 0 | 0 | 2.6691e-05 | 0.025832 | 0.99973 | 0.0010336 | 0.04 | 0.010333 | 2.6691e-05 | 0.025832 | 1 | 0 | 0.04 | 0.010333 | 0 | 0 | 0.99973 | 0.0010336 | 0.079979 | 0.020704 | 2.6691e-05 | 0.025832 | 0.99973 | 0.0010336 | 0 | 0 | 0 | 3.8747e-07 | 0.99973 | 0.0010336 | 0.079979 | 0.020704 | 2.669e-05 | 0.025832 | 0.99973 | 0.0010336 | 0.04 | 0.70262 | 0 | 0 | 0.99973 | 0.0010336 | 0.11924 | 0.72318 | 2.669e-05 | 0.025832 | 0.98158 | 0.0020856 | 0 | 0 | 8.8558e-05 | 0.0048531 | 0.99624 | 0.0016763 | 0.11924 | 0.72318 | 0.0001035 | 0.030596 | 0.98158 | 0.0020856 | 0.04 | 0.34098 | 0 | 0 | 0.99624 | 0.0016763 | 0.15852 | 1.0629 | 0.0001035 | 0.030596 | 0.97116 | 0.0033447 | 0 | 0 | 8.8558e-05 | 0.0048531 | 0.99109 | 0.0025398 | 0.15852 | 1.0629 | 0.00017327 | 0.03531 | 0.97116 | 0.0033447 | 0.2 | 0.030998 | 0 | 0 | 0.99109 | 0.0025398 | 0.35666 | 1.0942 | 0.00017327 | 0.03531 | 0.9701 | 0.010412 | 0 | 0 | 0 | 5.1663e-08 | 0.99109 | 0.0025398 | 0.35666 | 1.0942 | 0.00017327 | 0.03531 | 0.9701 | 0.010412 | 0 | 0 | 1.2918e-12 | 5.6829e-06 | 0.99108 | 0.0025418 | 0.35666 | 1.0942 | 0.00017321 | 0.035315 | 0.9701 | 0.010412 | 1.0035 | 0.0406 | -0.037363 | 0.99571 | 2.6993 | 1.8245 | -10.2591 | 0.30693
831.7638 | 2.92 | 5226.1259 | 1 | 0 | 0 | 0 | 0 | 0 | 1 | 0 | 0.04 | 0.010452 | 0 | 0 | 1 | 0 | 0.04 | 0.010452 | 0 | 0 | 1 | 0 | 0 | 0 | 0 | 3.9196e-07 | 1 | 1.5678e-08 | 0.04 | 0.010452 | 0 | 3.9196e-07 | 1 | 0 | 0 | 0 | 2.7313e-05 | 0.026131 | 0.99973 | 0.0010455 | 0.04 | 0.010452 | 2.7313e-05 | 0.026131 | 1 | 0 | 0.04 | 0.010452 | 0 | 0 | 0.99973 | 0.0010455 | 0.079978 | 0.020943 | 2.7313e-05 | 0.026131 | 0.99973 | 0.0010455 | 0 | 0 | 0 | 3.9196e-07 | 0.99973 | 0.0010456 | 0.079978 | 0.020943 | 2.7312e-05 | 0.026131 | 0.99973 | 0.0010455 | 0.04 | 0.71075 | 0 | 0 | 0.99973 | 0.0010456 | 0.11922 | 0.73155 | 2.7312e-05 | 0.026131 | 0.98116 | 0.0021102 | 0 | 0 | 9.0618e-05 | 0.0049092 | 0.99615 | 0.0016971 | 0.11922 | 0.73155 | 0.00010586 | 0.030948 | 0.98116 | 0.0021102 | 0.04 | 0.34492 | 0 | 0 | 0.99615 | 0.0016971 | 0.15848 | 1.0752 | 0.00010586 | 0.030948 | 0.97049 | 0.0033846 | 0 | 0 | 9.0618e-05 | 0.0049092 | 0.99088 | 0.0025726 | 0.15848 | 1.0752 | 0.00017719 | 0.035713 | 0.97049 | 0.0033846 | 0.2 | 0.031357 | 0 | 0 | 0.99088 | 0.0025726 | 0.35658 | 1.1068 | 0.00017719 | 0.035713 | 0.9694 | 0.010533 | 0 | 0 | 0 | 5.2261e-08 | 0.99088 | 0.0025726 | 0.35658 | 1.1068 | 0.00017719 | 0.035713 | 0.9694 | 0.010533 | 0 | 0 | 1.3219e-12 | 5.7487e-06 | 0.99088 | 0.0025747 | 0.35658 | 1.1068 | 0.00017713 | 0.035719 | 0.9694 | 0.010533 | 1.0033 | 0.041072 | -0.035713 | 0.9959 | 2.6981 | 1.8453 | -10.2876 | 0.30593
841.3951 | 2.925 | 5286.6416 | 1 | 0 | 0 | 0 | 0 | 0 | 1 | 0 | 0.04 | 0.010573 | 0 | 0 | 1 | 0 | 0.04 | 0.010573 | 0 | 0 | 1 | 0 | 0 | 0 | 0 | 3.965e-07 | 1 | 1.586e-08 | 0.04 | 0.010573 | 0 | 3.965e-07 | 1 | 0 | 0 | 0 | 2.7949e-05 | 0.026433 | 0.99972 | 0.0010576 | 0.04 | 0.010573 | 2.7949e-05 | 0.026434 | 1 | 0 | 0.04 | 0.010573 | 0 | 0 | 0.99972 | 0.0010576 | 0.079978 | 0.021186 | 2.7949e-05 | 0.026434 | 0.99972 | 0.0010576 | 0 | 0 | 0 | 3.965e-07 | 0.99972 | 0.0010577 | 0.079978 | 0.021186 | 2.7948e-05 | 0.026434 | 0.99972 | 0.0010576 | 0.04 | 0.71898 | 0 | 0 | 0.99972 | 0.0010577 | 0.11921 | 0.74001 | 2.7948e-05 | 0.026434 | 0.98072 | 0.0021351 | 0 | 0 | 9.2726e-05 | 0.004966 | 0.99606 | 0.0017183 | 0.11921 | 0.74001 | 0.00010828 | 0.031304 | 0.98072 | 0.0021351 | 0.04 | 0.34892 | 0 | 0 | 0.99606 | 0.0017183 | 0.15845 | 1.0876 | 0.00010828 | 0.031304 | 0.9698 | 0.0034251 | 0 | 0 | 9.2726e-05 | 0.004966 | 0.99067 | 0.002606 | 0.15845 | 1.0876 | 0.0001812 | 0.036121 | 0.9698 | 0.0034251 | 0.2 | 0.03172 | 0 | 0 | 0.99067 | 0.002606 | 0.3565 | 1.1196 | 0.0001812 | 0.036121 | 0.96869 | 0.010655 | 0 | 0 | 0 | 5.2866e-08 | 0.99067 | 0.002606 | 0.3565 | 1.1196 | 0.0001812 | 0.036121 | 0.96869 | 0.010655 | 0 | 0 | 1.3527e-12 | 5.8153e-06 | 0.99066 | 0.0026081 | 0.3565 | 1.1196 | 0.00018114 | 0.036126 | 0.96869 | 0.010655 | 1.0031 | 0.04155 | -0.034025 | 0.99609 | 2.6968 | 1.8664 | -10.3166 | 0.30491
851.138 | 2.93 | 5347.858 | 1 | 0 | 0 | 0 | 0 | 0 | 1 | 0 | 0.04 | 0.010696 | 0 | 0 | 1 | 0 | 0.04 | 0.010696 | 0 | 0 | 1 | 0 | 0 | 0 | 0 | 4.0109e-07 | 1 | 1.6044e-08 | 0.04 | 0.010696 | 0 | 4.0109e-07 | 1 | 0 | 0 | 0 | 2.86e-05 | 0.026739 | 0.99972 | 0.0010699 | 0.04 | 0.010696 | 2.86e-05 | 0.02674 | 1 | 0 | 0.04 | 0.010696 | 0 | 0 | 0.99972 | 0.0010699 | 0.079977 | 0.021431 | 2.86e-05 | 0.02674 | 0.99972 | 0.0010699 | 0 | 0 | 0 | 4.0109e-07 | 0.99972 | 0.0010699 | 0.079977 | 0.021431 | 2.8599e-05 | 0.02674 | 0.99972 | 0.0010699 | 0.04 | 0.72731 | 0 | 0 | 0.99972 | 0.0010699 | 0.11919 | 0.74858 | 2.8599e-05 | 0.02674 | 0.98027 | 0.0021603 | 0 | 0 | 9.4882e-05 | 0.0050234 | 0.99597 | 0.0017397 | 0.11919 | 0.74858 | 0.00011076 | 0.031665 | 0.98027 | 0.0021603 | 0.04 | 0.35296 | 0 | 0 | 0.99597 | 0.0017397 | 0.15841 | 1.1002 | 0.00011076 | 0.031665 | 0.9691 | 0.003466 | 0 | 0 | 9.4882e-05 | 0.0050234 | 0.99045 | 0.0026398 | 0.15841 | 1.1002 | 0.0001853 | 0.036533 | 0.9691 | 0.003466 | 0.2 | 0.032087 | 0 | 0 | 0.99045 | 0.0026398 | 0.35642 | 1.1325 | 0.0001853 | 0.036533 | 0.96796 | 0.010779 | 0 | 0 | 0 | 5.3479e-08 | 0.99045 | 0.0026399 | 0.35642 | 1.1325 | 0.0001853 | 0.036533 | 0.96796 | 0.010779 | 0 | 0 | 1.3842e-12 | 5.8826e-06 | 0.99045 | 0.002642 | 0.35642 | 1.1325 | 0.00018523 | 0.036539 | 0.96796 | 0.010779 | 1.0028 | 0.042033 | -0.032298 | 0.99629 | 2.6955 | 1.8877 | -10.346 | 0.30388
860.9938 | 2.935 | 5409.7833 | 1 | 0 | 0 | 0 | 0 | 0 | 1 | 0 | 0.04 | 0.01082 | 0 | 0 | 1 | 0 | 0.04 | 0.01082 | 0 | 0 | 1 | 0 | 0 | 0 | 0 | 4.0573e-07 | 1 | 1.6229e-08 | 0.04 | 0.01082 | 0 | 4.0573e-07 | 1 | 0 | 0 | 0 | 2.9266e-05 | 0.027049 | 0.99971 | 0.0010823 | 0.04 | 0.01082 | 2.9266e-05 | 0.027049 | 1 | 0 | 0.04 | 0.01082 | 0 | 0 | 0.99971 | 0.0010823 | 0.079977 | 0.021679 | 2.9266e-05 | 0.027049 | 0.99971 | 0.0010823 | 0 | 0 | 0 | 4.0573e-07 | 0.99971 | 0.0010823 | 0.079977 | 0.021679 | 2.9265e-05 | 0.02705 | 0.99971 | 0.0010823 | 0.04 | 0.73573 | 0 | 0 | 0.99971 | 0.0010823 | 0.11917 | 0.75724 | 2.9265e-05 | 0.02705 | 0.97981 | 0.0021858 | 0 | 0 | 9.7089e-05 | 0.0050815 | 0.99587 | 0.0017614 | 0.11917 | 0.75724 | 0.00011329 | 0.032029 | 0.97981 | 0.0021858 | 0.04 | 0.35705 | 0 | 0 | 0.99587 | 0.0017614 | 0.15837 | 1.1129 | 0.00011329 | 0.032029 | 0.96838 | 0.0035074 | 0 | 0 | 9.7089e-05 | 0.0050815 | 0.99023 | 0.0026742 | 0.15837 | 1.1129 | 0.00018948 | 0.03695 | 0.96838 | 0.0035074 | 0.2 | 0.032459 | 0 | 0 | 0.99023 | 0.0026742 | 0.35633 | 1.1456 | 0.00018948 | 0.03695 | 0.96722 | 0.010904 | 0 | 0 | 0 | 5.4098e-08 | 0.99023 | 0.0026742 | 0.35633 | 1.1456 | 0.00018948 | 0.03695 | 0.96722 | 0.010904 | 0 | 0 | 1.4165e-12 | 5.9508e-06 | 0.99023 | 0.0026764 | 0.35633 | 1.1456 | 0.00018942 | 0.036956 | 0.96722 | 0.010904 | 1.0026 | 0.042522 | -0.03053 | 0.99649 | 2.6942 | 1.9093 | -10.3759 | 0.30283
870.9636 | 2.94 | 5472.4256 | 1 | 0 | 0 | 0 | 0 | 0 | 1 | 0 | 0.04 | 0.010945 | 0 | 0 | 1 | 0 | 0.04 | 0.010945 | 0 | 0 | 1 | 0 | 0 | 0 | 0 | 4.1043e-07 | 1 | 1.6417e-08 | 0.04 | 0.010945 | 0 | 4.1043e-07 | 1 | 0 | 0 | 0 | 2.9948e-05 | 0.027362 | 0.9997 | 0.0010948 | 0.04 | 0.010945 | 2.9948e-05 | 0.027363 | 1 | 0 | 0.04 | 0.010945 | 0 | 0 | 0.9997 | 0.0010948 | 0.079976 | 0.02193 | 2.9948e-05 | 0.027363 | 0.9997 | 0.0010948 | 0 | 0 | 0 | 4.1043e-07 | 0.9997 | 0.0010949 | 0.079976 | 0.02193 | 2.9947e-05 | 0.027363 | 0.9997 | 0.0010948 | 0.04 | 0.74425 | 0 | 0 | 0.9997 | 0.0010949 | 0.11915 | 0.766 | 2.9947e-05 | 0.027363 | 0.97934 | 0.0022116 | 0 | 0 | 9.9347e-05 | 0.0051402 | 0.99578 | 0.0017834 | 0.11915 | 0.766 | 0.00011587 | 0.032397 | 0.97934 | 0.0022116 | 0.04 | 0.36118 | 0 | 0 | 0.99578 | 0.0017834 | 0.15834 | 1.1257 | 0.00011587 | 0.032397 | 0.96764 | 0.0035494 | 0 | 0 | 9.9347e-05 | 0.0051402 | 0.99001 | 0.0027091 | 0.15834 | 1.1257 | 0.00019376 | 0.037372 | 0.96764 | 0.0035494 | 0.2 | 0.032835 | 0 | 0 | 0.99001 | 0.0027091 | 0.35625 | 1.1588 | 0.00019376 | 0.037372 | 0.96645 | 0.01103 | 0 | 0 | 0 | 5.4724e-08 | 0.99001 | 0.0027092 | 0.35625 | 1.1588 | 0.00019376 | 0.037372 | 0.96645 | 0.01103 | 0 | 0 | 1.4495e-12 | 6.0197e-06 | 0.99 | 0.0027113 | 0.35625 | 1.1588 | 0.00019369 | 0.037377 | 0.96645 | 0.01103 | 1.0024 | 0.043017 | -0.028721 | 0.9967 | 2.6929 | 1.9311 | -10.4062 | 0.30178
881.0489 | 2.945 | 5535.7933 | 1 | 0 | 0 | 0 | 0 | 0 | 1 | 0 | 0.04 | 0.011072 | 0 | 0 | 1 | 0 | 0.04 | 0.011072 | 0 | 0 | 1 | 0 | 0 | 0 | 0 | 4.1518e-07 | 1 | 1.6607e-08 | 0.04 | 0.011072 | 0 | 4.1518e-07 | 1 | 0 | 0 | 0 | 3.0645e-05 | 0.027679 | 0.99969 | 0.0011075 | 0.04 | 0.011072 | 3.0645e-05 | 0.027679 | 1 | 0 | 0.04 | 0.011072 | 0 | 0 | 0.99969 | 0.0011075 | 0.079976 | 0.022184 | 3.0645e-05 | 0.027679 | 0.99969 | 0.0011075 | 0 | 0 | 0 | 4.1518e-07 | 0.99969 | 0.0011075 | 0.079976 | 0.022184 | 3.0645e-05 | 0.02768 | 0.99969 | 0.0011075 | 0.04 | 0.75287 | 0 | 0 | 0.99969 | 0.0011075 | 0.11913 | 0.77487 | 3.0645e-05 | 0.02768 | 0.97886 | 0.0022378 | 0 | 0 | 0.00010166 | 0.0051997 | 0.99568 | 0.0018058 | 0.11913 | 0.77487 | 0.00011852 | 0.03277 | 0.97886 | 0.0022378 | 0.04 | 0.36536 | 0 | 0 | 0.99568 | 0.0018058 | 0.1583 | 1.1387 | 0.00011852 | 0.03277 | 0.96689 | 0.0035919 | 0 | 0 | 0.00010166 | 0.0051997 | 0.98977 | 0.0027446 | 0.1583 | 1.1387 | 0.00019813 | 0.037798 | 0.96689 | 0.0035919 | 0.2 | 0.033215 | 0 | 0 | 0.98977 | 0.0027446 | 0.35616 | 1.1721 | 0.00019813 | 0.037798 | 0.96567 | 0.011158 | 0 | 0 | 0 | 5.5358e-08 | 0.98977 | 0.0027446 | 0.35616 | 1.1721 | 0.00019813 | 0.037798 | 0.96567 | 0.011158 | 0 | 0 | 1.4832e-12 | 6.0894e-06 | 0.98977 | 0.0027468 | 0.35616 | 1.1721 | 0.00019806 | 0.037804 | 0.96567 | 0.011158 | 1.0022 | 0.043517 | -0.02687 | 0.99691 | 2.6915 | 1.9531 | -10.437 | 0.30071
891.2509 | 2.95 | 5599.8948 | 1 | 0 | 0 | 0 | 0 | 0 | 1 | 0 | 0.04 | 0.0112 | 0 | 0 | 1 | 0 | 0.04 | 0.0112 | 0 | 0 | 1 | 0 | 0 | 0 | 0 | 4.1999e-07 | 1 | 1.68e-08 | 0.04 | 0.0112 | 0 | 4.1999e-07 | 1 | 0 | 0 | 0 | 3.1359e-05 | 0.028 | 0.99969 | 0.0011203 | 0.04 | 0.0112 | 3.1359e-05 | 0.028 | 1 | 0 | 0.04 | 0.0112 | 0 | 0 | 0.99969 | 0.0011203 | 0.079975 | 0.022441 | 3.1359e-05 | 0.028 | 0.99969 | 0.0011203 | 0 | 0 | 0 | 4.1999e-07 | 0.99969 | 0.0011204 | 0.079975 | 0.022441 | 3.1359e-05 | 0.028 | 0.99969 | 0.0011203 | 0.04 | 0.76159 | 0 | 0 | 0.99969 | 0.0011204 | 0.11911 | 0.78383 | 3.1359e-05 | 0.028 | 0.97836 | 0.0022642 | 0 | 0 | 0.00010402 | 0.0052598 | 0.99558 | 0.0018284 | 0.11911 | 0.78383 | 0.00012122 | 0.033147 | 0.97836 | 0.0022642 | 0.04 | 0.36959 | 0 | 0 | 0.99558 | 0.0018284 | 0.15826 | 1.1519 | 0.00012122 | 0.033147 | 0.96612 | 0.0036349 | 0 | 0 | 0.00010402 | 0.0052598 | 0.98954 | 0.0027806 | 0.15826 | 1.1519 | 0.0002026 | 0.038229 | 0.96612 | 0.0036349 | 0.2 | 0.033599 | 0 | 0 | 0.98954 | 0.0027806 | 0.35607 | 1.1857 | 0.0002026 | 0.038229 | 0.96487 | 0.011287 | 0 | 0 | 0 | 5.5999e-08 | 0.98954 | 0.0027806 | 0.35607 | 1.1857 | 0.0002026 | 0.038229 | 0.96487 | 0.011287 | 0 | 0 | 1.5178e-12 | 6.1599e-06 | 0.98953 | 0.0027828 | 0.35607 | 1.1857 | 0.00020253 | 0.038235 | 0.96487 | 0.011287 | 1.0019 | 0.044023 | -0.024975 | 0.99713 | 2.6901 | 1.9754 | -10.4683 | 0.29963
901.5711 | 2.955 | 5664.7385 | 1 | 0 | 0 | 0 | 0 | 0 | 1 | 0 | 0.04 | 0.011329 | 0 | 0 | 1 | 0 | 0.04 | 0.011329 | 0 | 0 | 1 | 0 | 0 | 0 | 0 | 4.2486e-07 | 1 | 1.6994e-08 | 0.04 | 0.011329 | 0 | 4.2486e-07 | 1 | 0 | 0 | 0 | 3.2089e-05 | 0.028324 | 0.99968 | 0.0011333 | 0.04 | 0.011329 | 3.2089e-05 | 0.028324 | 1 | 0 | 0.04 | 0.011329 | 0 | 0 | 0.99968 | 0.0011333 | 0.079974 | 0.022701 | 3.2089e-05 | 0.028324 | 0.99968 | 0.0011333 | 0 | 0 | 0 | 4.2486e-07 | 0.99968 | 0.0011334 | 0.079974 | 0.022701 | 3.2089e-05 | 0.028325 | 0.99968 | 0.0011333 | 0.04 | 0.7704 | 0 | 0 | 0.99968 | 0.0011334 | 0.11909 | 0.7929 | 3.2089e-05 | 0.028325 | 0.97786 | 0.002291 | 0 | 0 | 0.00010644 | 0.0053206 | 0.99547 | 0.0018514 | 0.11909 | 0.7929 | 0.00012398 | 0.033528 | 0.97786 | 0.002291 | 0.04 | 0.37387 | 0 | 0 | 0.99547 | 0.0018514 | 0.15822 | 1.1652 | 0.00012398 | 0.033528 | 0.96533 | 0.0036785 | 0 | 0 | 0.00010644 | 0.0053206 | 0.98929 | 0.0028172 | 0.15822 | 1.1652 | 0.00020716 | 0.038664 | 0.96533 | 0.0036785 | 0.2 | 0.033988 | 0 | 0 | 0.98929 | 0.0028172 | 0.35598 | 1.1993 | 0.00020716 | 0.038664 | 0.96406 | 0.011418 | 0 | 0 | 0 | 5.6647e-08 | 0.98929 | 0.0028172 | 0.35598 | 1.1993 | 0.00020716 | 0.038664 | 0.96406 | 0.011418 | 0 | 0 | 1.5531e-12 | 6.2312e-06 | 0.98928 | 0.0028194 | 0.35598 | 1.1993 | 0.00020709 | 0.03867 | 0.96406 | 0.011418 | 1.0017 | 0.044536 | -0.023036 | 0.99735 | 2.6886 | 1.9979 | -10.5001 | 0.29854
912.0108 | 2.96 | 5730.3331 | 1 | 0 | 0 | 0 | 0 | 0 | 1 | 0 | 0.04 | 0.011461 | 0 | 0 | 1 | 0 | 0.04 | 0.011461 | 0 | 0 | 1 | 0 | 0 | 0 | 0 | 4.2977e-07 | 1 | 1.7191e-08 | 0.04 | 0.011461 | 0 | 4.2977e-07 | 1 | 0 | 0 | 0 | 3.2837e-05 | 0.028652 | 0.99967 | 0.0011465 | 0.04 | 0.011461 | 3.2837e-05 | 0.028652 | 1 | 0 | 0.04 | 0.011461 | 0 | 0 | 0.99967 | 0.0011465 | 0.079974 | 0.022963 | 3.2837e-05 | 0.028652 | 0.99967 | 0.0011465 | 0 | 0 | 0 | 4.2977e-07 | 0.99967 | 0.0011465 | 0.079974 | 0.022963 | 3.2836e-05 | 0.028653 | 0.99967 | 0.0011465 | 0.04 | 0.77933 | 0 | 0 | 0.99967 | 0.0011465 | 0.11907 | 0.80208 | 3.2836e-05 | 0.028653 | 0.97734 | 0.0023182 | 0 | 0 | 0.00010892 | 0.0053821 | 0.99537 | 0.0018747 | 0.11907 | 0.80208 | 0.00012681 | 0.033913 | 0.97734 | 0.0023182 | 0.04 | 0.3782 | 0 | 0 | 0.99537 | 0.0018747 | 0.15817 | 1.1786 | 0.00012681 | 0.033913 | 0.96452 | 0.0037226 | 0 | 0 | 0.00010892 | 0.0053821 | 0.98904 | 0.0028544 | 0.15817 | 1.1786 | 0.00021183 | 0.039105 | 0.96452 | 0.0037226 | 0.2 | 0.034382 | 0 | 0 | 0.98904 | 0.0028544 | 0.35588 | 1.2132 | 0.00021183 | 0.039105 | 0.96322 | 0.011551 | 0 | 0 | 0 | 5.7303e-08 | 0.98904 | 0.0028544 | 0.35588 | 1.2132 | 0.00021183 | 0.039105 | 0.96322 | 0.011551 | 0 | 0 | 1.5893e-12 | 6.3034e-06 | 0.98904 | 0.0028566 | 0.35588 | 1.2132 | 0.00021175 | 0.039111 | 0.96322 | 0.011551 | 1.0014 | 0.045054 | -0.021052 | 0.99758 | 2.6872 | 2.0207 | -10.5323 | 0.29743
922.5714 | 2.965 | 5796.6872 | 1 | 0 | 0 | 0 | 0 | 0 | 1 | 0 | 0.04 | 0.011593 | 0 | 0 | 1 | 0 | 0.04 | 0.011593 | 0 | 0 | 1 | 0 | 0 | 0 | 0 | 4.3475e-07 | 1 | 1.739e-08 | 0.04 | 0.011593 | 0 | 4.3475e-07 | 1 | 0 | 0 | 0 | 3.3602e-05 | 0.028983 | 0.99967 | 0.0011597 | 0.04 | 0.011593 | 3.3602e-05 | 0.028984 | 1 | 0 | 0.04 | 0.011593 | 0 | 0 | 0.99967 | 0.0011597 | 0.079973 | 0.023229 | 3.3602e-05 | 0.028984 | 0.99967 | 0.0011597 | 0 | 0 | 0 | 4.3475e-07 | 0.99967 | 0.0011598 | 0.079973 | 0.023229 | 3.3601e-05 | 0.028984 | 0.99967 | 0.0011597 | 0.04 | 0.78835 | 0 | 0 | 0.99967 | 0.0011598 | 0.11905 | 0.81136 | 3.3601e-05 | 0.028984 | 0.97682 | 0.0023456 | 0 | 0 | 0.00011145 | 0.0054443 | 0.99526 | 0.0018983 | 0.11905 | 0.81136 | 0.0001297 | 0.034303 | 0.97682 | 0.0023456 | 0.04 | 0.38258 | 0 | 0 | 0.99526 | 0.0018983 | 0.15813 | 1.1922 | 0.0001297 | 0.034303 | 0.9637 | 0.0037673 | 0 | 0 | 0.00011145 | 0.0054443 | 0.98879 | 0.0028921 | 0.15813 | 1.1922 | 0.00021659 | 0.03955 | 0.9637 | 0.0037673 | 0.2 | 0.03478 | 0 | 0 | 0.98879 | 0.0028921 | 0.35579 | 1.2272 | 0.00021659 | 0.03955 | 0.96237 | 0.011685 | 0 | 0 | 0 | 5.7967e-08 | 0.98879 | 0.0028921 | 0.35579 | 1.2272 | 0.00021659 | 0.03955 | 0.96237 | 0.011685 | 0 | 0 | 1.6263e-12 | 6.3764e-06 | 0.98878 | 0.0028944 | 0.35579 | 1.2272 | 0.00021651 | 0.039556 | 0.96237 | 0.011685 | 1.0012 | 0.045579 | -0.019022 | 0.99781 | 2.6857 | 2.0437 | -10.565 | 0.29631
933.2543 | 2.97 | 5863.8097 | 1 | 0 | 0 | 0 | 0 | 0 | 1 | 0 | 0.04 | 0.011728 | 0 | 0 | 1 | 0 | 0.04 | 0.011728 | 0 | 0 | 1 | 0 | 0 | 0 | 0 | 4.3979e-07 | 1 | 1.7591e-08 | 0.04 | 0.011728 | 0 | 4.3979e-07 | 1 | 0 | 0 | 0 | 3.4384e-05 | 0.029319 | 0.99966 | 0.0011732 | 0.04 | 0.011728 | 3.4384e-05 | 0.02932 | 1 | 0 | 0.04 | 0.011728 | 0 | 0 | 0.99966 | 0.0011732 | 0.079973 | 0.023498 | 3.4384e-05 | 0.02932 | 0.99966 | 0.0011732 | 0 | 0 | 0 | 4.3979e-07 | 0.99966 | 0.0011732 | 0.079973 | 0.023498 | 3.4384e-05 | 0.02932 | 0.99966 | 0.0011732 | 0.04 | 0.79748 | 0 | 0 | 0.99966 | 0.0011732 | 0.11902 | 0.82075 | 3.4384e-05 | 0.02932 | 0.97628 | 0.0023734 | 0 | 0 | 0.00011404 | 0.0055073 | 0.99515 | 0.0019223 | 0.11902 | 0.82075 | 0.00013265 | 0.034697 | 0.97628 | 0.0023734 | 0.04 | 0.38701 | 0 | 0 | 0.99515 | 0.0019223 | 0.15809 | 1.206 | 0.00013265 | 0.034697 | 0.96285 | 0.0038126 | 0 | 0 | 0.00011404 | 0.0055073 | 0.98853 | 0.0029305 | 0.15809 | 1.206 | 0.00022146 | 0.04 | 0.96285 | 0.0038126 | 0.2 | 0.035183 | 0 | 0 | 0.98853 | 0.0029305 | 0.35569 | 1.2413 | 0.00022146 | 0.04 | 0.96149 | 0.01182 | 0 | 0 | 0 | 5.8638e-08 | 0.98853 | 0.0029305 | 0.35569 | 1.2413 | 0.00022146 | 0.04 | 0.96149 | 0.01182 | 0 | 0 | 1.6642e-12 | 6.4502e-06 | 0.98852 | 0.0029328 | 0.35569 | 1.2413 | 0.00022138 | 0.040006 | 0.96149 | 0.01182 | 1.0009 | 0.046109 | -0.016944 | 0.99805 | 2.6841 | 2.067 | -10.5982 | 0.29518
944.0609 | 2.975 | 5931.7094 | 1 | 0 | 0 | 0 | 0 | 0 | 1 | 0 | 0.04 | 0.011863 | 0 | 0 | 1 | 0 | 0.04 | 0.011863 | 0 | 0 | 1 | 0 | 0 | 0 | 0 | 4.4488e-07 | 1 | 1.7795e-08 | 0.04 | 0.011863 | 0 | 4.4488e-07 | 1 | 0 | 0 | 0 | 3.5185e-05 | 0.029659 | 0.99965 | 0.0011868 | 0.04 | 0.011863 | 3.5185e-05 | 0.029659 | 1 | 0 | 0.04 | 0.011863 | 0 | 0 | 0.99965 | 0.0011868 | 0.079972 | 0.02377 | 3.5185e-05 | 0.029659 | 0.99965 | 0.0011868 | 0 | 0 | 0 | 4.4488e-07 | 0.99965 | 0.0011868 | 0.079972 | 0.02377 | 3.5185e-05 | 0.029659 | 0.99965 | 0.0011868 | 0.04 | 0.80671 | 0 | 0 | 0.99965 | 0.0011868 | 0.119 | 0.83025 | 3.5185e-05 | 0.029659 | 0.97572 | 0.0024015 | 0 | 0 | 0.00011669 | 0.0055709 | 0.99504 | 0.0019466 | 0.119 | 0.83025 | 0.00013567 | 0.035095 | 0.97572 | 0.0024015 | 0.04 | 0.39149 | 0 | 0 | 0.99504 | 0.0019466 | 0.15804 | 1.2199 | 0.00013567 | 0.035095 | 0.96199 | 0.0038585 | 0 | 0 | 0.00011669 | 0.0055709 | 0.98826 | 0.0029694 | 0.15804 | 1.2199 | 0.00022643 | 0.040455 | 0.96199 | 0.0038585 | 0.2 | 0.03559 | 0 | 0 | 0.98826 | 0.0029694 | 0.35559 | 1.2556 | 0.00022643 | 0.040455 | 0.9606 | 0.011958 | 0 | 0 | 0 | 5.9317e-08 | 0.98826 | 0.0029694 | 0.35559 | 1.2556 | 0.00022643 | 0.040455 | 0.9606 | 0.011958 | 0 | 0 | 1.703e-12 | 6.5249e-06 | 0.98825 | 0.0029718 | 0.35559 | 1.2556 | 0.00022635 | 0.040461 | 0.9606 | 0.011958 | 1.0006 | 0.046646 | -0.014818 | 0.9983 | 2.6825 | 2.0905 | -10.6319 | 0.29404
954.9926 | 2.98 | 6000.3954 | 1 | 0 | 0 | 0 | 0 | 0 | 1 | 0 | 0.04 | 0.012001 | 0 | 0 | 1 | 0 | 0.04 | 0.012001 | 0 | 0 | 1 | 0 | 0 | 0 | 0 | 4.5003e-07 | 1 | 1.8001e-08 | 0.04 | 0.012001 | 0 | 4.5003e-07 | 1 | 0 | 0 | 0 | 3.6005e-05 | 0.030002 | 0.99964 | 0.0012005 | 0.04 | 0.012001 | 3.6005e-05 | 0.030002 | 1 | 0 | 0.04 | 0.012001 | 0 | 0 | 0.99964 | 0.0012005 | 0.079971 | 0.024045 | 3.6005e-05 | 0.030002 | 0.99964 | 0.0012005 | 0 | 0 | 0 | 4.5003e-07 | 0.99964 | 0.0012006 | 0.079971 | 0.024045 | 3.6004e-05 | 0.030003 | 0.99964 | 0.0012005 | 0.04 | 0.81605 | 0 | 0 | 0.99964 | 0.0012006 | 0.11898 | 0.83985 | 3.6004e-05 | 0.030003 | 0.97516 | 0.00243 | 0 | 0 | 0.00011941 | 0.0056353 | 0.99492 | 0.0019713 | 0.11898 | 0.83985 | 0.00013875 | 0.035499 | 0.97516 | 0.00243 | 0.04 | 0.39603 | 0 | 0 | 0.99492 | 0.0019713 | 0.15799 | 1.2339 | 0.00013875 | 0.035499 | 0.96111 | 0.0039049 | 0 | 0 | 0.00011941 | 0.0056353 | 0.98799 | 0.003009 | 0.15799 | 1.2339 | 0.00023151 | 0.040915 | 0.96111 | 0.0039049 | 0.2 | 0.036002 | 0 | 0 | 0.98799 | 0.003009 | 0.35548 | 1.2701 | 0.00023151 | 0.040915 | 0.95968 | 0.012096 | 0 | 0 | 0 | 6.0004e-08 | 0.98799 | 0.003009 | 0.35548 | 1.2701 | 0.00023151 | 0.040915 | 0.95968 | 0.012096 | 0 | 0 | 1.7426e-12 | 6.6004e-06 | 0.98798 | 0.0030114 | 0.35548 | 1.2701 | 0.00023143 | 0.040922 | 0.95968 | 0.012096 | 1.0003 | 0.047189 | -0.012642 | 0.99855 | 2.6809 | 2.1143 | -10.6661 | 0.29288
966.0509 | 2.985 | 6069.8767 | 1 | 0 | 0 | 0 | 0 | 0 | 1 | 0 | 0.04 | 0.01214 | 0 | 0 | 1 | 0 | 0.04 | 0.01214 | 0 | 0 | 1 | 0 | 0 | 0 | 0 | 4.5524e-07 | 1 | 1.821e-08 | 0.04 | 0.01214 | 0 | 4.5524e-07 | 1 | 0 | 0 | 0 | 3.6844e-05 | 0.030349 | 0.99963 | 0.0012144 | 0.04 | 0.01214 | 3.6844e-05 | 0.03035 | 1 | 0 | 0.04 | 0.01214 | 0 | 0 | 0.99963 | 0.0012144 | 0.079971 | 0.024324 | 3.6844e-05 | 0.03035 | 0.99963 | 0.0012144 | 0 | 0 | 0 | 4.5524e-07 | 0.99963 | 0.0012145 | 0.079971 | 0.024324 | 3.6843e-05 | 0.03035 | 0.99963 | 0.0012144 | 0.04 | 0.8255 | 0 | 0 | 0.99963 | 0.0012145 | 0.11895 | 0.84957 | 3.6843e-05 | 0.03035 | 0.97458 | 0.0024589 | 0 | 0 | 0.00012218 | 0.0057005 | 0.9948 | 0.0019964 | 0.11895 | 0.84957 | 0.0001419 | 0.035906 | 0.97458 | 0.0024589 | 0.04 | 0.40061 | 0 | 0 | 0.9948 | 0.0019964 | 0.15795 | 1.2482 | 0.0001419 | 0.035906 | 0.9602 | 0.003952 | 0 | 0 | 0.00012218 | 0.0057005 | 0.98771 | 0.0030492 | 0.15795 | 1.2482 | 0.00023669 | 0.04138 | 0.9602 | 0.003952 | 0.2 | 0.036419 | 0 | 0 | 0.98771 | 0.0030492 | 0.35538 | 1.2848 | 0.00023669 | 0.04138 | 0.95874 | 0.012237 | 0 | 0 | 0 | 6.0699e-08 | 0.98771 | 0.0030493 | 0.35538 | 1.2848 | 0.00023669 | 0.04138 | 0.95874 | 0.012237 | 0 | 0 | 1.7832e-12 | 6.6769e-06 | 0.9877 | 0.0030516 | 0.35538 | 1.2848 | 0.00023661 | 0.041387 | 0.95874 | 0.012237 | 1.0001 | 0.047739 | -0.010415 | 0.9988 | 2.6793 | 2.1384 | -10.7008 | 0.29172
977.2372 | 2.99 | 6140.1625 | 1 | 0 | 0 | 0 | 0 | 0 | 1 | 0 | 0.04 | 0.01228 | 0 | 0 | 1 | 0 | 0.04 | 0.01228 | 0 | 0 | 1 | 0 | 0 | 0 | 0 | 4.6051e-07 | 1 | 1.842e-08 | 0.04 | 0.01228 | 0 | 4.6051e-07 | 1 | 0 | 0 | 0 | 3.7702e-05 | 0.030701 | 0.99962 | 0.0012285 | 0.04 | 0.01228 | 3.7702e-05 | 0.030701 | 1 | 0 | 0.04 | 0.01228 | 0 | 0 | 0.99962 | 0.0012285 | 0.07997 | 0.024605 | 3.7702e-05 | 0.030701 | 0.99962 | 0.0012285 | 0 | 0 | 0 | 4.6051e-07 | 0.99962 | 0.0012286 | 0.07997 | 0.024605 | 3.7701e-05 | 0.030702 | 0.99962 | 0.0012285 | 0.04 | 0.83506 | 0 | 0 | 0.99962 | 0.0012286 | 0.11893 | 0.8594 | 3.7701e-05 | 0.030702 | 0.97399 | 0.0024881 | 0 | 0 | 0.00012502 | 0.0057663 | 0.99468 | 0.0020218 | 0.11893 | 0.8594 | 0.00014512 | 0.036318 | 0.97399 | 0.0024881 | 0.04 | 0.40525 | 0 | 0 | 0.99468 | 0.0020218 | 0.1579 | 1.2626 | 0.00014512 | 0.036318 | 0.95928 | 0.0039996 | 0 | 0 | 0.00012502 | 0.0057663 | 0.98742 | 0.0030901 | 0.1579 | 1.2626 | 0.00024199 | 0.04185 | 0.95928 | 0.0039996 | 0.2 | 0.036841 | 0 | 0 | 0.98742 | 0.0030901 | 0.35527 | 1.2996 | 0.00024199 | 0.04185 | 0.95778 | 0.012379 | 0 | 0 | 0 | 6.1402e-08 | 0.98742 | 0.0030901 | 0.35527 | 1.2996 | 0.00024199 | 0.041851 | 0.95778 | 0.012379 | 0 | 0 | 1.8248e-12 | 6.7542e-06 | 0.98741 | 0.0030925 | 0.35527 | 1.2996 | 0.00024191 | 0.041857 | 0.95778 | 0.012379 | 0.99977 | 0.048295 | -0.0081356 | 0.99906 | 2.6776 | 2.1627 | -10.7359 | 0.29054
988.5531 | 2.995 | 6211.2623 | 1 | 0 | 0 | 0 | 0 | 0 | 1 | 0 | 0.04 | 0.012423 | 0 | 0 | 1 | 0 | 0.04 | 0.012423 | 0 | 0 | 1 | 0 | 0 | 0 | 0 | 4.6584e-07 | 1 | 1.8634e-08 | 0.04 | 0.012423 | 0 | 4.6584e-07 | 1 | 0 | 0 | 0 | 3.858e-05 | 0.031056 | 0.99962 | 0.0012428 | 0.04 | 0.012423 | 3.858e-05 | 0.031057 | 1 | 0 | 0.04 | 0.012423 | 0 | 0 | 0.99962 | 0.0012428 | 0.079969 | 0.02489 | 3.858e-05 | 0.031057 | 0.99962 | 0.0012428 | 0 | 0 | 0 | 4.6584e-07 | 0.99962 | 0.0012428 | 0.079969 | 0.02489 | 3.8579e-05 | 0.031057 | 0.99962 | 0.0012428 | 0.04 | 0.84473 | 0 | 0 | 0.99962 | 0.0012428 | 0.1189 | 0.86935 | 3.8579e-05 | 0.031057 | 0.97338 | 0.0025176 | 0 | 0 | 0.00012793 | 0.005833 | 0.99456 | 0.0020476 | 0.1189 | 0.86935 | 0.00014842 | 0.036735 | 0.97338 | 0.0025176 | 0.04 | 0.40994 | 0 | 0 | 0.99456 | 0.0020476 | 0.15785 | 1.2771 | 0.00014842 | 0.036735 | 0.95833 | 0.0040479 | 0 | 0 | 0.00012793 | 0.005833 | 0.98713 | 0.0031317 | 0.15785 | 1.2771 | 0.00024741 | 0.042326 | 0.95833 | 0.0040479 | 0.2 | 0.037268 | 0 | 0 | 0.98713 | 0.0031317 | 0.35516 | 1.3146 | 0.00024741 | 0.042326 | 0.9568 | 0.012522 | 0 | 0 | 0 | 6.2113e-08 | 0.98713 | 0.0031317 | 0.35516 | 1.3146 | 0.0002474 | 0.042326 | 0.9568 | 0.012522 | 0 | 0 | 1.8673e-12 | 6.8324e-06 | 0.98712 | 0.0031341 | 0.35516 | 1.3146 | 0.00024732 | 0.042332 | 0.9568 | 0.012522 | 0.99947 | 0.048858 | -0.0058033 | 0.99933 | 2.6758 | 2.1873 | -10.7716 | 0.28935
1000 | 3 | 6283.1853 | 1 | 0 | 0 | 0 | 0 | 0 | 1 | 0 | 0.04 | 0.012566 | 0 | 0 | 1 | 0 | 0.04 | 0.012566 | 0 | 0 | 1 | 0 | 0 | 0 | 0 | 4.7124e-07 | 1 | 1.885e-08 | 0.04 | 0.012566 | 0 | 4.7124e-07 | 1 | 0 | 0 | 0 | 3.9479e-05 | 0.031416 | 0.99961 | 0.0012572 | 0.04 | 0.012566 | 3.9479e-05 | 0.031416 | 1 | 0 | 0.04 | 0.012566 | 0 | 0 | 0.99961 | 0.0012572 | 0.079968 | 0.025178 | 3.9479e-05 | 0.031416 | 0.99961 | 0.0012572 | 0 | 0 | 0 | 4.7124e-07 | 0.99961 | 0.0012572 | 0.079968 | 0.025178 | 3.9478e-05 | 0.031417 | 0.99961 | 0.0012572 | 0.04 | 0.85451 | 0 | 0 | 0.99961 | 0.0012572 | 0.11888 | 0.87941 | 3.9478e-05 | 0.031417 | 0.97276 | 0.0025476 | 0 | 0 | 0.0001309 | 0.0059004 | 0.99443 | 0.0020737 | 0.11888 | 0.87941 | 0.00015178 | 0.037157 | 0.97276 | 0.0025476 | 0.04 | 0.41469 | 0 | 0 | 0.99443 | 0.0020737 | 0.1578 | 1.2919 | 0.00015178 | 0.037157 | 0.95736 | 0.0040968 | 0 | 0 | 0.0001309 | 0.0059004 | 0.98683 | 0.0031739 | 0.1578 | 1.2919 | 0.00025293 | 0.042806 | 0.95736 | 0.0040968 | 0.2 | 0.037699 | 0 | 0 | 0.98683 | 0.0031739 | 0.35504 | 1.3297 | 0.00025293 | 0.042806 | 0.9558 | 0.012668 | 0 | 0 | 0 | 6.2832e-08 | 0.98683 | 0.0031739 | 0.35504 | 1.3297 | 0.00025293 | 0.042806 | 0.9558 | 0.012668 | 0 | 0 | 1.9108e-12 | 6.9115e-06 | 0.98682 | 0.0031764 | 0.35504 | 1.3297 | 0.00025284 | 0.042813 | 0.9558 | 0.012668 | 0.99917 | 0.049427 | -0.0034165 | 0.99961 | 2.6741 | 2.2121 | -10.8077 | 0.28815
1011.5795 | 3.005 | 6355.9412 | 1 | 0 | 0 | 0 | 0 | 0 | 1 | 0 | 0.04 | 0.012712 | 0 | 0 | 1 | 0 | 0.04 | 0.012712 | 0 | 0 | 1 | 0 | 0 | 0 | 0 | 4.767e-07 | 1 | 1.9068e-08 | 0.04 | 0.012712 | 0 | 4.767e-07 | 1 | 0 | 0 | 0 | 4.0398e-05 | 0.03178 | 0.9996 | 0.0012717 | 0.04 | 0.012712 | 4.0398e-05 | 0.03178 | 1 | 0 | 0.04 | 0.012712 | 0 | 0 | 0.9996 | 0.0012717 | 0.079968 | 0.02547 | 4.0398e-05 | 0.03178 | 0.9996 | 0.0012717 | 0 | 0 | 0 | 4.767e-07 | 0.9996 | 0.0012718 | 0.079968 | 0.02547 | 4.0398e-05 | 0.031781 | 0.9996 | 0.0012717 | 0.04 | 0.86441 | 0 | 0 | 0.9996 | 0.0012718 | 0.11885 | 0.88958 | 4.0398e-05 | 0.031781 | 0.97213 | 0.0025779 | 0 | 0 | 0.00013395 | 0.0059686 | 0.9943 | 0.0021003 | 0.11885 | 0.88958 | 0.00015522 | 0.037583 | 0.97213 | 0.0025779 | 0.04 | 0.41949 | 0 | 0 | 0.9943 | 0.0021003 | 0.15774 | 1.3068 | 0.00015522 | 0.037583 | 0.95637 | 0.0041463 | 0 | 0 | 0.00013395 | 0.0059686 | 0.98653 | 0.0032168 | 0.15774 | 1.3068 | 0.00025858 | 0.043292 | 0.95637 | 0.0041463 | 0.2 | 0.038136 | 0 | 0 | 0.98653 | 0.0032168 | 0.35493 | 1.345 | 0.00025858 | 0.043292 | 0.95477 | 0.012815 | 0 | 0 | 0 | 6.3559e-08 | 0.98653 | 0.0032169 | 0.35493 | 1.345 | 0.00025858 | 0.043292 | 0.95477 | 0.012815 | 0 | 0 | 1.9553e-12 | 6.9915e-06 | 0.98652 | 0.0032193 | 0.35493 | 1.345 | 0.00025849 | 0.043299 | 0.95477 | 0.012815 | 0.99886 | 0.050003 | -0.00097393 | 0.99989 | 2.6723 | 2.2372 | -10.8444 | 0.28693
1023.293 | 3.01 | 6429.5395 | 1 | 0 | 0 | 0 | 0 | 0 | 1 | 0 | 0.04 | 0.012859 | 0 | 0 | 1 | 0 | 0.04 | 0.012859 | 0 | 0 | 1 | 0 | 0 | 0 | 0 | 4.8222e-07 | 1 | 1.9289e-08 | 0.04 | 0.012859 | 0 | 4.8222e-07 | 1 | 0 | 0 | 0 | 4.1339e-05 | 0.032148 | 0.99959 | 0.0012865 | 0.04 | 0.012859 | 4.1339e-05 | 0.032148 | 1 | 0 | 0.04 | 0.012859 | 0 | 0 | 0.99959 | 0.0012865 | 0.079967 | 0.025764 | 4.1339e-05 | 0.032148 | 0.99959 | 0.0012865 | 0 | 0 | 0 | 4.8222e-07 | 0.99959 | 0.0012865 | 0.079967 | 0.025764 | 4.1339e-05 | 0.032149 | 0.99959 | 0.0012865 | 0.04 | 0.87442 | 0 | 0 | 0.99959 | 0.0012865 | 0.11883 | 0.89987 | 4.1339e-05 | 0.032149 | 0.97148 | 0.0026086 | 0 | 0 | 0.00013706 | 0.0060376 | 0.99417 | 0.0021273 | 0.11883 | 0.89987 | 0.00015874 | 0.038014 | 0.97148 | 0.0026086 | 0.04 | 0.42435 | 0 | 0 | 0.99417 | 0.0021273 | 0.15769 | 1.3218 | 0.00015874 | 0.038014 | 0.95535 | 0.0041965 | 0 | 0 | 0.00013706 | 0.0060376 | 0.98621 | 0.0032605 | 0.15769 | 1.3218 | 0.00026434 | 0.043783 | 0.95535 | 0.0041965 | 0.2 | 0.038577 | 0 | 0 | 0.98621 | 0.0032605 | 0.35481 | 1.3605 | 0.00026434 | 0.043783 | 0.95372 | 0.012963 | 0 | 0 | 0 | 6.4295e-08 | 0.98621 | 0.0032605 | 0.35481 | 1.3605 | 0.00026434 | 0.043783 | 0.95372 | 0.012963 | 0 | 0 | 2.0008e-12 | 7.0725e-06 | 0.9862 | 0.003263 | 0.35481 | 1.3605 | 0.00026425 | 0.04379 | 0.95372 | 0.012963 | 0.99854 | 0.050586 | 0.0015258 | 1.0002 | 2.6704 | 2.2626 | -10.8815 | 0.28571
1035.1422 | 3.015 | 6503.9901 | 1 | 0 | 0 | 0 | 0 | 0 | 1 | 0 | 0.04 | 0.013008 | 0 | 0 | 1 | 0 | 0.04 | 0.013008 | 0 | 0 | 1 | 0 | 0 | 0 | 0 | 4.878e-07 | 1 | 1.9512e-08 | 0.04 | 0.013008 | 0 | 4.878e-07 | 1 | 0 | 0 | 0 | 4.2302e-05 | 0.03252 | 0.99958 | 0.0013014 | 0.04 | 0.013008 | 4.2302e-05 | 0.032521 | 1 | 0 | 0.04 | 0.013008 | 0 | 0 | 0.99958 | 0.0013014 | 0.079966 | 0.026063 | 4.2302e-05 | 0.032521 | 0.99958 | 0.0013014 | 0 | 0 | 0 | 4.878e-07 | 0.99958 | 0.0013014 | 0.079966 | 0.026063 | 4.2302e-05 | 0.032521 | 0.99958 | 0.0013014 | 0.04 | 0.88454 | 0 | 0 | 0.99958 | 0.0013014 | 0.1188 | 0.91028 | 4.2302e-05 | 0.032521 | 0.97081 | 0.0026396 | 0 | 0 | 0.00014025 | 0.0061073 | 0.99404 | 0.0021546 | 0.1188 | 0.91028 | 0.00016233 | 0.03845 | 0.97081 | 0.0026396 | 0.04 | 0.42926 | 0 | 0 | 0.99404 | 0.0021546 | 0.15763 | 1.3371 | 0.00016233 | 0.03845 | 0.95432 | 0.0042473 | 0 | 0 | 0.00014025 | 0.0061073 | 0.98589 | 0.0033049 | 0.15763 | 1.3371 | 0.00027023 | 0.044279 | 0.95432 | 0.0042473 | 0.2 | 0.039024 | 0 | 0 | 0.98589 | 0.0033049 | 0.35468 | 1.3762 | 0.00027023 | 0.044279 | 0.95264 | 0.013114 | 0 | 0 | 0 | 6.504e-08 | 0.98589 | 0.0033049 | 0.35468 | 1.3762 | 0.00027023 | 0.044279 | 0.95264 | 0.013114 | 0 | 0 | 2.0474e-12 | 7.1544e-06 | 0.98588 | 0.0033074 | 0.35468 | 1.3762 | 0.00027014 | 0.044286 | 0.95264 | 0.013114 | 0.99822 | 0.051176 | 0.0040839 | 1.0005 | 2.6685 | 2.2883 | -10.9192 | 0.28447
1047.1285 | 3.02 | 6579.3027 | 1 | 0 | 0 | 0 | 0 | 0 | 1 | 0 | 0.04 | 0.013159 | 0 | 0 | 1 | 0 | 0.04 | 0.013159 | 0 | 0 | 1 | 0 | 0 | 0 | 0 | 4.9345e-07 | 1 | 1.9738e-08 | 0.04 | 0.013159 | 0 | 4.9345e-07 | 1 | 0 | 0 | 0 | 4.3288e-05 | 0.032897 | 0.99957 | 0.0013165 | 0.04 | 0.013159 | 4.3288e-05 | 0.032897 | 1 | 0 | 0.04 | 0.013159 | 0 | 0 | 0.99957 | 0.0013165 | 0.079965 | 0.026364 | 4.3288e-05 | 0.032897 | 0.99957 | 0.0013165 | 0 | 0 | 0 | 4.9345e-07 | 0.99957 | 0.0013165 | 0.079965 | 0.026364 | 4.3287e-05 | 0.032898 | 0.99957 | 0.0013165 | 0.04 | 0.89479 | 0 | 0 | 0.99957 | 0.0013165 | 0.11877 | 0.92082 | 4.3287e-05 | 0.032898 | 0.97013 | 0.0026711 | 0 | 0 | 0.00014351 | 0.0061779 | 0.9939 | 0.0021824 | 0.11877 | 0.92082 | 0.000166 | 0.038891 | 0.97013 | 0.0026711 | 0.04 | 0.43423 | 0 | 0 | 0.9939 | 0.0021824 | 0.15758 | 1.3525 | 0.000166 | 0.038891 | 0.95325 | 0.0042988 | 0 | 0 | 0.00014351 | 0.0061779 | 0.98556 | 0.00335 | 0.15758 | 1.3525 | 0.00027624 | 0.044781 | 0.95325 | 0.0042988 | 0.2 | 0.039476 | 0 | 0 | 0.98556 | 0.00335 | 0.35456 | 1.3921 | 0.00027624 | 0.044781 | 0.95154 | 0.013266 | 0 | 0 | 0 | 6.5793e-08 | 0.98556 | 0.00335 | 0.35456 | 1.3921 | 0.00027624 | 0.044781 | 0.95154 | 0.013266 | 0 | 0 | 2.0951e-12 | 7.2372e-06 | 0.98555 | 0.0033526 | 0.35456 | 1.3921 | 0.00027615 | 0.044788 | 0.95154 | 0.013266 | 0.99789 | 0.051772 | 0.0067019 | 1.0008 | 2.6665 | 2.3142 | -10.9573 | 0.28323
1059.2537 | 3.025 | 6655.4874 | 1 | 0 | 0 | 0 | 0 | 0 | 1 | 0 | 0.04 | 0.013311 | 0 | 0 | 1 | 0 | 0.04 | 0.013311 | 0 | 0 | 1 | 0 | 0 | 0 | 0 | 4.9916e-07 | 1 | 1.9966e-08 | 0.04 | 0.013311 | 0 | 4.9916e-07 | 1 | 0 | 0 | 0 | 4.4296e-05 | 0.033278 | 0.99956 | 0.0013317 | 0.04 | 0.013311 | 4.4296e-05 | 0.033278 | 1 | 0 | 0.04 | 0.013311 | 0 | 0 | 0.99956 | 0.0013317 | 0.079965 | 0.026669 | 4.4296e-05 | 0.033278 | 0.99956 | 0.0013317 | 0 | 0 | 0 | 4.9916e-07 | 0.99956 | 0.0013318 | 0.079965 | 0.026669 | 4.4295e-05 | 0.033279 | 0.99956 | 0.0013317 | 0.04 | 0.90515 | 0 | 0 | 0.99956 | 0.0013318 | 0.11874 | 0.93147 | 4.4295e-05 | 0.033279 | 0.96944 | 0.0027029 | 0 | 0 | 0.00014684 | 0.0062493 | 0.99376 | 0.0022106 | 0.11874 | 0.93147 | 0.00016976 | 0.039337 | 0.96944 | 0.0027029 | 0.04 | 0.43926 | 0 | 0 | 0.99376 | 0.0022106 | 0.15752 | 1.3681 | 0.00016976 | 0.039337 | 0.95217 | 0.004351 | 0 | 0 | 0.00014684 | 0.0062493 | 0.98523 | 0.0033959 | 0.15752 | 1.3681 | 0.00028238 | 0.045288 | 0.95217 | 0.004351 | 0.2 | 0.039933 | 0 | 0 | 0.98523 | 0.0033959 | 0.35443 | 1.4081 | 0.00028238 | 0.045288 | 0.95041 | 0.01342 | 0 | 0 | 0 | 6.6555e-08 | 0.98523 | 0.0033959 | 0.35443 | 1.4081 | 0.00028238 | 0.045288 | 0.95041 | 0.01342 | 0 | 0 | 2.1439e-12 | 7.321e-06 | 0.98522 | 0.0033985 | 0.35443 | 1.4081 | 0.00028228 | 0.045295 | 0.95041 | 0.01342 | 0.99755 | 0.052376 | 0.0093811 | 1.0011 | 2.6646 | 2.3405 | -10.996 | 0.28197
1071.5193 | 3.03 | 6732.5544 | 1 | 0 | 0 | 0 | 0 | 0 | 1 | 0 | 0.04 | 0.013465 | 0 | 0 | 1 | 0 | 0.04 | 0.013465 | 0 | 0 | 1 | 0 | 0 | 0 | 0 | 5.0494e-07 | 1 | 2.0198e-08 | 0.04 | 0.013465 | 0 | 5.0494e-07 | 1 | 0 | 0 | 0 | 4.5328e-05 | 0.033663 | 0.99955 | 0.0013471 | 0.04 | 0.013465 | 4.5328e-05 | 0.033663 | 1 | 0 | 0.04 | 0.013465 | 0 | 0 | 0.99955 | 0.0013471 | 0.079964 | 0.026978 | 4.5328e-05 | 0.033663 | 0.99955 | 0.0013471 | 0 | 0 | 0 | 5.0494e-07 | 0.99955 | 0.0013472 | 0.079964 | 0.026978 | 4.5327e-05 | 0.033664 | 0.99955 | 0.0013471 | 0.04 | 0.91563 | 0 | 0 | 0.99955 | 0.0013472 | 0.11871 | 0.94225 | 4.5327e-05 | 0.033664 | 0.96873 | 0.0027352 | 0 | 0 | 0.00015025 | 0.0063215 | 0.99361 | 0.0022392 | 0.11871 | 0.94225 | 0.00017359 | 0.039788 | 0.96873 | 0.0027352 | 0.04 | 0.44435 | 0 | 0 | 0.99361 | 0.0022392 | 0.15746 | 1.3838 | 0.00017359 | 0.039788 | 0.95105 | 0.0044039 | 0 | 0 | 0.00015025 | 0.0063215 | 0.98489 | 0.0034425 | 0.15746 | 1.3838 | 0.00028865 | 0.045801 | 0.95105 | 0.0044039 | 0.2 | 0.040395 | 0 | 0 | 0.98489 | 0.0034425 | 0.3543 | 1.4243 | 0.00028865 | 0.045801 | 0.94926 | 0.013576 | 0 | 0 | 0 | 6.7326e-08 | 0.98489 | 0.0034425 | 0.3543 | 1.4243 | 0.00028865 | 0.045801 | 0.94926 | 0.013576 | 0 | 0 | 2.1938e-12 | 7.4058e-06 | 0.98488 | 0.0034452 | 0.3543 | 1.4243 | 0.00028855 | 0.045808 | 0.94926 | 0.013576 | 0.9972 | 0.052987 | 0.012123 | 1.0014 | 2.6625 | 2.367 | -11.0352 | 0.2807
1083.9269 | 3.035 | 6810.5137 | 1 | 0 | 0 | 0 | 0 | 0 | 1 | 0 | 0.04 | 0.013621 | 0 | 0 | 1 | 0 | 0.04 | 0.013621 | 0 | 0 | 1 | 0 | 0 | 0 | 0 | 5.1079e-07 | 1 | 2.0432e-08 | 0.04 | 0.013621 | 0 | 5.1079e-07 | 1 | 0 | 0 | 0 | 4.6383e-05 | 0.034053 | 0.99954 | 0.0013628 | 0.04 | 0.013621 | 4.6383e-05 | 0.034053 | 1 | 0 | 0.04 | 0.013621 | 0 | 0 | 0.99954 | 0.0013628 | 0.079963 | 0.02729 | 4.6383e-05 | 0.034053 | 0.99954 | 0.0013628 | 0 | 0 | 0 | 5.1079e-07 | 0.99954 | 0.0013628 | 0.079963 | 0.02729 | 4.6383e-05 | 0.034054 | 0.99954 | 0.0013628 | 0.04 | 0.92623 | 0 | 0 | 0.99954 | 0.0013628 | 0.11868 | 0.95315 | 4.6383e-05 | 0.034054 | 0.968 | 0.0027679 | 0 | 0 | 0.00015375 | 0.0063945 | 0.99346 | 0.0022683 | 0.11868 | 0.95315 | 0.00017751 | 0.040244 | 0.968 | 0.0027679 | 0.04 | 0.44949 | 0 | 0 | 0.99346 | 0.0022683 | 0.1574 | 1.3998 | 0.00017751 | 0.040244 | 0.94992 | 0.0044574 | 0 | 0 | 0.00015375 | 0.0063945 | 0.98453 | 0.00349 | 0.1574 | 1.3998 | 0.00029505 | 0.046319 | 0.94992 | 0.0044574 | 0.2 | 0.040863 | 0 | 0 | 0.98453 | 0.00349 | 0.35417 | 1.4407 | 0.00029505 | 0.046319 | 0.94808 | 0.013733 | 0 | 0 | 0 | 6.8105e-08 | 0.98453 | 0.00349 | 0.35417 | 1.4407 | 0.00029505 | 0.046319 | 0.94808 | 0.013733 | 0 | 0 | 2.2449e-12 | 7.4916e-06 | 0.98452 | 0.0034926 | 0.35417 | 1.4407 | 0.00029495 | 0.046326 | 0.94808 | 0.013733 | 0.99684 | 0.053605 | 0.014929 | 1.0017 | 2.6604 | 2.3938 | -11.0749 | 0.27942
1096.4782 | 3.04 | 6889.3757 | 1 | 0 | 0 | 0 | 0 | 0 | 1 | 0 | 0.04 | 0.013779 | 0 | 0 | 1 | 0 | 0.04 | 0.013779 | 0 | 0 | 1 | 0 | 0 | 0 | 0 | 5.167e-07 | 1 | 2.0668e-08 | 0.04 | 0.013779 | 0 | 5.167e-07 | 1 | 0 | 0 | 0 | 4.7464e-05 | 0.034447 | 0.99953 | 0.0013786 | 0.04 | 0.013779 | 4.7464e-05 | 0.034447 | 1 | 0 | 0.04 | 0.013779 | 0 | 0 | 0.99953 | 0.0013786 | 0.079962 | 0.027606 | 4.7464e-05 | 0.034447 | 0.99953 | 0.0013786 | 0 | 0 | 0 | 5.167e-07 | 0.99953 | 0.0013786 | 0.079962 | 0.027606 | 4.7463e-05 | 0.034448 | 0.99953 | 0.0013786 | 0.04 | 0.93696 | 0 | 0 | 0.99953 | 0.0013786 | 0.11865 | 0.96417 | 4.7463e-05 | 0.034448 | 0.96725 | 0.0028009 | 0 | 0 | 0.00015732 | 0.0064684 | 0.99331 | 0.0022978 | 0.11865 | 0.96417 | 0.00018151 | 0.040705 | 0.96725 | 0.0028009 | 0.04 | 0.4547 | 0 | 0 | 0.99331 | 0.0022978 | 0.15734 | 1.4159 | 0.00018151 | 0.040705 | 0.94875 | 0.0045117 | 0 | 0 | 0.00015732 | 0.0064684 | 0.98418 | 0.0035382 | 0.15734 | 1.4159 | 0.00030158 | 0.046843 | 0.94875 | 0.0045117 | 0.2 | 0.041336 | 0 | 0 | 0.98418 | 0.0035382 | 0.35403 | 1.4573 | 0.00030158 | 0.046843 | 0.94688 | 0.013893 | 0 | 0 | 0 | 6.8894e-08 | 0.98418 | 0.0035383 | 0.35403 | 1.4573 | 0.00030158 | 0.046843 | 0.94688 | 0.013893 | 0 | 0 | 2.2972e-12 | 7.5783e-06 | 0.98416 | 0.0035409 | 0.35403 | 1.4573 | 0.00030148 | 0.04685 | 0.94688 | 0.013893 | 0.99648 | 0.05423 | 0.017801 | 1.0021 | 2.6583 | 2.4209 | -11.115 | 0.27813
1109.1748 | 3.045 | 6969.1509 | 1 | 0 | 0 | 0 | 0 | 0 | 1 | 0 | 0.04 | 0.013938 | 0 | 0 | 1 | 0 | 0.04 | 0.013938 | 0 | 0 | 1 | 0 | 0 | 0 | 0 | 5.2269e-07 | 1 | 2.0907e-08 | 0.04 | 0.013938 | 0 | 5.2269e-07 | 1 | 0 | 0 | 0 | 4.8569e-05 | 0.034846 | 0.99952 | 0.0013945 | 0.04 | 0.013938 | 4.8569e-05 | 0.034846 | 1 | 0 | 0.04 | 0.013938 | 0 | 0 | 0.99952 | 0.0013945 | 0.079961 | 0.027926 | 4.8569e-05 | 0.034846 | 0.99952 | 0.0013945 | 0 | 0 | 0 | 5.2269e-07 | 0.99952 | 0.0013946 | 0.079961 | 0.027926 | 4.8569e-05 | 0.034847 | 0.99952 | 0.0013945 | 0.04 | 0.9478 | 0 | 0 | 0.99952 | 0.0013946 | 0.11862 | 0.97533 | 4.8569e-05 | 0.034847 | 0.96649 | 0.0028344 | 0 | 0 | 0.00016097 | 0.0065431 | 0.99315 | 0.0023277 | 0.11862 | 0.97533 | 0.0001856 | 0.041171 | 0.96649 | 0.0028344 | 0.04 | 0.45996 | 0 | 0 | 0.99315 | 0.0023277 | 0.15728 | 1.4322 | 0.0001856 | 0.041171 | 0.94756 | 0.0045667 | 0 | 0 | 0.00016097 | 0.0065431 | 0.98381 | 0.0035873 | 0.15728 | 1.4322 | 0.00030825 | 0.047372 | 0.94756 | 0.0045667 | 0.2 | 0.041815 | 0 | 0 | 0.98381 | 0.0035873 | 0.35389 | 1.4741 | 0.00030825 | 0.047372 | 0.94564 | 0.014054 | 0 | 0 | 0 | 6.9692e-08 | 0.98381 | 0.0035874 | 0.35389 | 1.4741 | 0.00030825 | 0.047372 | 0.94564 | 0.014054 | 0 | 0 | 2.3507e-12 | 7.6661e-06 | 0.9838 | 0.0035901 | 0.35389 | 1.4741 | 0.00030815 | 0.047379 | 0.94564 | 0.014054 | 0.99611 | 0.054863 | 0.020739 | 1.0024 | 2.6561 | 2.4483 | -11.1557 | 0.27683
1122.0185 | 3.05 | 7049.8499 | 1 | 0 | 0 | 0 | 0 | 0 | 1 | 0 | 0.04 | 0.0141 | 0 | 0 | 1 | 0 | 0.04 | 0.0141 | 0 | 0 | 1 | 0 | 0 | 0 | 0 | 5.2874e-07 | 1 | 2.115e-08 | 0.04 | 0.0141 | 0 | 5.2874e-07 | 1 | 0 | 0 | 0 | 4.9701e-05 | 0.035249 | 0.9995 | 0.0014107 | 0.04 | 0.0141 | 4.9701e-05 | 0.03525 | 1 | 0 | 0.04 | 0.0141 | 0 | 0 | 0.9995 | 0.0014107 | 0.07996 | 0.028249 | 4.9701e-05 | 0.03525 | 0.9995 | 0.0014107 | 0 | 0 | 0 | 5.2874e-07 | 0.9995 | 0.0014107 | 0.07996 | 0.028249 | 4.97e-05 | 0.03525 | 0.9995 | 0.0014107 | 0.04 | 0.95878 | 0 | 0 | 0.9995 | 0.0014107 | 0.11859 | 0.98661 | 4.97e-05 | 0.03525 | 0.96571 | 0.0028684 | 0 | 0 | 0.00016471 | 0.0066187 | 0.99299 | 0.0023581 | 0.11859 | 0.98661 | 0.00018978 | 0.041643 | 0.96571 | 0.0028684 | 0.04 | 0.46529 | 0 | 0 | 0.99299 | 0.0023581 | 0.15721 | 1.4487 | 0.00018978 | 0.041643 | 0.94634 | 0.0046224 | 0 | 0 | 0.00016471 | 0.0066187 | 0.98343 | 0.0036373 | 0.15721 | 1.4487 | 0.00031506 | 0.047907 | 0.94634 | 0.0046224 | 0.2 | 0.042299 | 0 | 0 | 0.98343 | 0.0036373 | 0.35374 | 1.4911 | 0.00031506 | 0.047907 | 0.94438 | 0.014217 | 0 | 0 | 0 | 7.0498e-08 | 0.98343 | 0.0036373 | 0.35374 | 1.4911 | 0.00031506 | 0.047907 | 0.94438 | 0.014217 | 0 | 0 | 2.4055e-12 | 7.7548e-06 | 0.98342 | 0.0036401 | 0.35374 | 1.4911 | 0.00031495 | 0.047914 | 0.94438 | 0.014217 | 0.99572 | 0.055503 | 0.023747 | 1.0027 | 2.6539 | 2.4759 | -11.1969 | 0.27552
1135.0108 | 3.055 | 7131.4833 | 1 | 0 | 0 | 0 | 0 | 0 | 1 | 0 | 0.04 | 0.014263 | 0 | 0 | 1 | 0 | 0.04 | 0.014263 | 0 | 0 | 1 | 0 | 0 | 0 | 0 | 5.3486e-07 | 1 | 2.1394e-08 | 0.04 | 0.014263 | 0 | 5.3486e-07 | 1 | 0 | 0 | 0 | 5.0858e-05 | 0.035658 | 0.99949 | 0.001427 | 0.04 | 0.014263 | 5.0858e-05 | 0.035658 | 1 | 0 | 0.04 | 0.014263 | 0 | 0 | 0.99949 | 0.001427 | 0.079959 | 0.028576 | 5.0858e-05 | 0.035658 | 0.99949 | 0.001427 | 0 | 0 | 0 | 5.3486e-07 | 0.99949 | 0.0014271 | 0.079959 | 0.028576 | 5.0858e-05 | 0.035659 | 0.99949 | 0.001427 | 0.04 | 0.96988 | 0 | 0 | 0.99949 | 0.0014271 | 0.11856 | 0.99802 | 5.0858e-05 | 0.035659 | 0.96491 | 0.0029027 | 0 | 0 | 0.00016854 | 0.0066951 | 0.99283 | 0.002389 | 0.11856 | 0.99802 | 0.00019405 | 0.042119 | 0.96491 | 0.0029027 | 0.04 | 0.47068 | 0 | 0 | 0.99283 | 0.002389 | 0.15714 | 1.4654 | 0.00019405 | 0.042119 | 0.94509 | 0.0046788 | 0 | 0 | 0.00016854 | 0.0066951 | 0.98305 | 0.0036881 | 0.15714 | 1.4654 | 0.00032201 | 0.048448 | 0.94509 | 0.0046788 | 0.2 | 0.042789 | 0 | 0 | 0.98305 | 0.0036881 | 0.3536 | 1.5082 | 0.00032201 | 0.048448 | 0.94309 | 0.014382 | 0 | 0 | 0 | 7.1315e-08 | 0.98305 | 0.0036881 | 0.3536 | 1.5082 | 0.00032201 | 0.048448 | 0.94309 | 0.014382 | 0 | 0 | 2.4615e-12 | 7.8446e-06 | 0.98303 | 0.0036909 | 0.3536 | 1.5082 | 0.0003219 | 0.048455 | 0.94309 | 0.014382 | 0.99533 | 0.056151 | 0.026825 | 1.0031 | 2.6516 | 2.5039 | -11.2387 | 0.2742
1148.1536 | 3.06 | 7214.062 | 1 | 0 | 0 | 0 | 0 | 0 | 1 | 0 | 0.04 | 0.014428 | 0 | 0 | 1 | 0 | 0.04 | 0.014428 | 0 | 0 | 1 | 0 | 0 | 0 | 0 | 5.4105e-07 | 1 | 2.1642e-08 | 0.04 | 0.014428 | 0 | 5.4105e-07 | 1 | 0 | 0 | 0 | 5.2043e-05 | 0.03607 | 0.99948 | 0.0014436 | 0.04 | 0.014428 | 5.2043e-05 | 0.036071 | 1 | 0 | 0.04 | 0.014428 | 0 | 0 | 0.99948 | 0.0014436 | 0.079958 | 0.028907 | 5.2043e-05 | 0.036071 | 0.99948 | 0.0014436 | 0 | 0 | 0 | 5.4105e-07 | 0.99948 | 0.0014436 | 0.079958 | 0.028907 | 5.2042e-05 | 0.036072 | 0.99948 | 0.0014436 | 0.04 | 0.98111 | 0 | 0 | 0.99948 | 0.0014436 | 0.11852 | 1.0096 | 5.2042e-05 | 0.036072 | 0.96409 | 0.0029375 | 0 | 0 | 0.00017246 | 0.0067724 | 0.99266 | 0.0024204 | 0.11852 | 1.0096 | 0.00019841 | 0.042601 | 0.96409 | 0.0029375 | 0.04 | 0.47613 | 0 | 0 | 0.99266 | 0.0024204 | 0.15708 | 1.4823 | 0.00019841 | 0.042601 | 0.94382 | 0.004736 | 0 | 0 | 0.00017246 | 0.0067724 | 0.98265 | 0.0037398 | 0.15708 | 1.4823 | 0.00032911 | 0.048994 | 0.94382 | 0.004736 | 0.2 | 0.043284 | 0 | 0 | 0.98265 | 0.0037398 | 0.35344 | 1.5256 | 0.00032911 | 0.048994 | 0.94176 | 0.014549 | 0 | 0 | 0 | 7.2141e-08 | 0.98265 | 0.0037399 | 0.35344 | 1.5256 | 0.0003291 | 0.048994 | 0.94176 | 0.014549 | 0 | 0 | 2.5189e-12 | 7.9355e-06 | 0.98264 | 0.0037427 | 0.35344 | 1.5256 | 0.00032899 | 0.049002 | 0.94176 | 0.014549 | 0.99493 | 0.056806 | 0.029975 | 1.0035 | 2.6492 | 2.5322 | -11.2809 | 0.27287
1161.4486 | 3.065 | 7297.5969 | 1 | 0 | 0 | 0 | 0 | 0 | 1 | 0 | 0.04 | 0.014595 | 0 | 0 | 1 | 0 | 0.04 | 0.014595 | 0 | 0 | 1 | 0 | 0 | 0 | 0 | 5.4732e-07 | 1 | 2.1893e-08 | 0.04 | 0.014595 | 0 | 5.4732e-07 | 1 | 0 | 0 | 0 | 5.3255e-05 | 0.036488 | 0.99947 | 0.0014603 | 0.04 | 0.014595 | 5.3255e-05 | 0.036489 | 1 | 0 | 0.04 | 0.014595 | 0 | 0 | 0.99947 | 0.0014603 | 0.079957 | 0.029241 | 5.3255e-05 | 0.036489 | 0.99947 | 0.0014603 | 0 | 0 | 0 | 5.4732e-07 | 0.99947 | 0.0014604 | 0.079957 | 0.029241 | 5.3255e-05 | 0.036489 | 0.99947 | 0.0014603 | 0.04 | 0.99247 | 0 | 0 | 0.99947 | 0.0014604 | 0.11849 | 1.0212 | 5.3255e-05 | 0.036489 | 0.96326 | 0.0029727 | 0 | 0 | 0.00017646 | 0.0068507 | 0.99249 | 0.0024523 | 0.11849 | 1.0212 | 0.00020287 | 0.043089 | 0.96326 | 0.0029727 | 0.04 | 0.48164 | 0 | 0 | 0.99249 | 0.0024523 | 0.15701 | 1.4994 | 0.00020287 | 0.043089 | 0.94251 | 0.004794 | 0 | 0 | 0.00017646 | 0.0068507 | 0.98225 | 0.0037925 | 0.15701 | 1.4994 | 0.00033635 | 0.049546 | 0.94251 | 0.004794 | 0.2 | 0.043786 | 0 | 0 | 0.98225 | 0.0037925 | 0.35329 | 1.5431 | 0.00033635 | 0.049546 | 0.94041 | 0.014718 | 0 | 0 | 0 | 7.2976e-08 | 0.98225 | 0.0037925 | 0.35329 | 1.5431 | 0.00033634 | 0.049546 | 0.94041 | 0.014718 | 0 | 0 | 2.5775e-12 | 8.0274e-06 | 0.98224 | 0.0037953 | 0.35329 | 1.5431 | 0.00033623 | 0.049554 | 0.94041 | 0.014718 | 0.99453 | 0.05747 | 0.033198 | 1.0038 | 2.6468 | 2.5608 | -11.3236 | 0.27153
1174.8976 | 3.07 | 7382.0991 | 1 | 0 | 0 | 0 | 0 | 0 | 1 | 0 | 0.04 | 0.014764 | 0 | 0 | 1 | 0 | 0.04 | 0.014764 | 0 | 0 | 1 | 0 | 0 | 0 | 0 | 5.5366e-07 | 1 | 2.2146e-08 | 0.04 | 0.014764 | 0 | 5.5366e-07 | 1 | 0 | 0 | 0 | 5.4496e-05 | 0.036911 | 0.99946 | 0.0014773 | 0.04 | 0.014764 | 5.4496e-05 | 0.036911 | 1 | 0 | 0.04 | 0.014764 | 0 | 0 | 0.99946 | 0.0014773 | 0.079956 | 0.029579 | 5.4496e-05 | 0.036911 | 0.99946 | 0.0014773 | 0 | 0 | 0 | 5.5366e-07 | 0.99946 | 0.0014773 | 0.079956 | 0.029579 | 5.4495e-05 | 0.036912 | 0.99946 | 0.0014773 | 0.04 | 1.004 | 0 | 0 | 0.99946 | 0.0014773 | 0.11845 | 1.0331 | 5.4495e-05 | 0.036912 | 0.9624 | 0.0030084 | 0 | 0 | 0.00018056 | 0.0069298 | 0.99232 | 0.0024847 | 0.11845 | 1.0331 | 0.00020742 | 0.043581 | 0.9624 | 0.0030084 | 0.04 | 0.48722 | 0 | 0 | 0.99232 | 0.0024847 | 0.15693 | 1.5166 | 0.00020742 | 0.043581 | 0.94118 | 0.0048528 | 0 | 0 | 0.00018056 | 0.0069298 | 0.98184 | 0.003846 | 0.15693 | 1.5166 | 0.00034373 | 0.050105 | 0.94118 | 0.0048528 | 0.2 | 0.044293 | 0 | 0 | 0.98184 | 0.003846 | 0.35313 | 1.5609 | 0.00034373 | 0.050105 | 0.93903 | 0.014889 | 0 | 0 | 0 | 7.3821e-08 | 0.98184 | 0.0038461 | 0.35313 | 1.5609 | 0.00034373 | 0.050105 | 0.93903 | 0.014889 | 0 | 0 | 2.6376e-12 | 8.1203e-06 | 0.98183 | 0.0038489 | 0.35313 | 1.5609 | 0.00034361 | 0.050112 | 0.93903 | 0.014889 | 0.99411 | 0.058141 | 0.036498 | 1.0042 | 2.6444 | 2.5896 | -11.3669 | 0.27018
1188.5022 | 3.075 | 7467.5797 | 1 | 0 | 0 | 0 | 0 | 0 | 1 | 0 | 0.04 | 0.014935 | 0 | 0 | 1 | 0 | 0.04 | 0.014935 | 0 | 0 | 1 | 0 | 0 | 0 | 0 | 5.6007e-07 | 1 | 2.2403e-08 | 0.04 | 0.014935 | 0 | 5.6007e-07 | 1 | 0 | 0 | 0 | 5.5765e-05 | 0.037338 | 0.99944 | 0.0014944 | 0.04 | 0.014935 | 5.5765e-05 | 0.037339 | 1 | 0 | 0.04 | 0.014935 | 0 | 0 | 0.99944 | 0.0014944 | 0.079955 | 0.029922 | 5.5765e-05 | 0.037339 | 0.99944 | 0.0014944 | 0 | 0 | 0 | 5.6007e-07 | 0.99944 | 0.0014944 | 0.079955 | 0.029922 | 5.5764e-05 | 0.037339 | 0.99944 | 0.0014944 | 0.04 | 1.0156 | 0 | 0 | 0.99944 | 0.0014944 | 0.11842 | 1.045 | 5.5764e-05 | 0.037339 | 0.96153 | 0.0030446 | 0 | 0 | 0.00018476 | 0.0070098 | 0.99214 | 0.0025176 | 0.11842 | 1.045 | 0.00021207 | 0.04408 | 0.96153 | 0.0030446 | 0.04 | 0.49286 | 0 | 0 | 0.99214 | 0.0025176 | 0.15686 | 1.5341 | 0.00021207 | 0.04408 | 0.93981 | 0.0049123 | 0 | 0 | 0.00018476 | 0.0070098 | 0.98142 | 0.0039006 | 0.15686 | 1.5341 | 0.00035127 | 0.050669 | 0.93981 | 0.0049123 | 0.2 | 0.044805 | 0 | 0 | 0.98142 | 0.0039006 | 0.35297 | 1.5788 | 0.00035127 | 0.050669 | 0.93761 | 0.015062 | 0 | 0 | 0 | 7.4676e-08 | 0.98142 | 0.0039006 | 0.35297 | 1.5788 | 0.00035127 | 0.050669 | 0.93761 | 0.015062 | 0 | 0 | 2.699e-12 | 8.2143e-06 | 0.9814 | 0.0039035 | 0.35297 | 1.5788 | 0.00035115 | 0.050676 | 0.93761 | 0.015062 | 0.99368 | 0.05882 | 0.039874 | 1.0046 | 2.6419 | 2.6188 | -11.4106 | 0.26882
1202.2644 | 3.08 | 7554.0502 | 1 | 0 | 0 | 0 | 0 | 0 | 1 | 0 | 0.04 | 0.015108 | 0 | 0 | 1 | 0 | 0.04 | 0.015108 | 0 | 0 | 1 | 0 | 0 | 0 | 0 | 5.6655e-07 | 1 | 2.2662e-08 | 0.04 | 0.015108 | 0 | 5.6655e-07 | 1 | 0 | 0 | 0 | 5.7064e-05 | 0.03777 | 0.99943 | 0.0015117 | 0.04 | 0.015108 | 5.7064e-05 | 0.037771 | 1 | 0 | 0.04 | 0.015108 | 0 | 0 | 0.99943 | 0.0015117 | 0.079954 | 0.030268 | 5.7064e-05 | 0.037771 | 0.99943 | 0.0015117 | 0 | 0 | 0 | 5.6655e-07 | 0.99943 | 0.0015117 | 0.079954 | 0.030268 | 5.7063e-05 | 0.037772 | 0.99943 | 0.0015117 | 0.04 | 1.0274 | 0 | 0 | 0.99943 | 0.0015117 | 0.11838 | 1.0571 | 5.7063e-05 | 0.037772 | 0.96063 | 0.0030812 | 0 | 0 | 0.00018905 | 0.0070907 | 0.99196 | 0.002551 | 0.11838 | 1.0571 | 0.00021682 | 0.044584 | 0.96063 | 0.0030812 | 0.04 | 0.49857 | 0 | 0 | 0.99196 | 0.002551 | 0.15679 | 1.5518 | 0.00021682 | 0.044584 | 0.93841 | 0.0049726 | 0 | 0 | 0.00018905 | 0.0070907 | 0.98098 | 0.0039561 | 0.15679 | 1.5518 | 0.00035897 | 0.051239 | 0.93841 | 0.0049726 | 0.2 | 0.045324 | 0 | 0 | 0.98098 | 0.0039561 | 0.3528 | 1.597 | 0.00035897 | 0.051239 | 0.93616 | 0.015237 | 0 | 0 | 0 | 7.5541e-08 | 0.98098 | 0.0039561 | 0.3528 | 1.597 | 0.00035896 | 0.051239 | 0.93616 | 0.015237 | 0 | 0 | 2.7619e-12 | 8.3095e-06 | 0.98097 | 0.003959 | 0.3528 | 1.597 | 0.00035884 | 0.051246 | 0.93616 | 0.015237 | 0.99324 | 0.059507 | 0.043329 | 1.005 | 2.6393 | 2.6483 | -11.4549 | 0.26746
1216.186 | 3.085 | 7641.522 | 1 | 0 | 0 | 0 | 0 | 0 | 1 | 0 | 0.04 | 0.015283 | 0 | 0 | 1 | 0 | 0.04 | 0.015283 | 0 | 0 | 1 | 0 | 0 | 0 | 0 | 5.7311e-07 | 1 | 2.2925e-08 | 0.04 | 0.015283 | 0 | 5.7311e-07 | 1 | 0 | 0 | 0 | 5.8393e-05 | 0.038208 | 0.99942 | 0.0015292 | 0.04 | 0.015283 | 5.8393e-05 | 0.038208 | 1 | 0 | 0.04 | 0.015283 | 0 | 0 | 0.99942 | 0.0015292 | 0.079953 | 0.030618 | 5.8393e-05 | 0.038208 | 0.99942 | 0.0015292 | 0 | 0 | 0 | 5.7311e-07 | 0.99942 | 0.0015293 | 0.079953 | 0.030618 | 5.8393e-05 | 0.038209 | 0.99942 | 0.0015292 | 0.04 | 1.0392 | 0 | 0 | 0.99942 | 0.0015293 | 0.11834 | 1.0693 | 5.8393e-05 | 0.038209 | 0.95971 | 0.0031183 | 0 | 0 | 0.00019344 | 0.0071726 | 0.99177 | 0.0025849 | 0.11834 | 1.0693 | 0.00022167 | 0.045093 | 0.95971 | 0.0031183 | 0.04 | 0.50434 | 0 | 0 | 0.99177 | 0.0025849 | 0.15671 | 1.5696 | 0.00022167 | 0.045093 | 0.93698 | 0.0050338 | 0 | 0 | 0.00019344 | 0.0071726 | 0.98054 | 0.0040126 | 0.15671 | 1.5696 | 0.00036681 | 0.051815 | 0.93698 | 0.0050338 | 0.2 | 0.045849 | 0 | 0 | 0.98054 | 0.0040126 | 0.35263 | 1.6154 | 0.00036681 | 0.051815 | 0.93468 | 0.015414 | 0 | 0 | 0 | 7.6415e-08 | 0.98054 | 0.0040126 | 0.35263 | 1.6154 | 0.00036681 | 0.051815 | 0.93468 | 0.015414 | 0 | 0 | 2.8262e-12 | 8.4057e-06 | 0.98053 | 0.0040156 | 0.35263 | 1.6154 | 0.00036668 | 0.051823 | 0.93468 | 0.015414 | 0.9928 | 0.060203 | 0.046866 | 1.0054 | 2.6367 | 2.6781 | -11.4997 | 0.26608
1230.2688 | 3.09 | 7730.0067 | 1 | 0 | 0 | 0 | 0 | 0 | 1 | 0 | 0.04 | 0.01546 | 0 | 0 | 1 | 0 | 0.04 | 0.01546 | 0 | 0 | 1 | 0 | 0 | 0 | 0 | 5.7975e-07 | 1 | 2.319e-08 | 0.04 | 0.01546 | 0 | 5.7975e-07 | 1 | 0 | 0 | 0 | 5.9754e-05 | 0.03865 | 0.9994 | 0.001547 | 0.04 | 0.01546 | 5.9754e-05 | 0.038651 | 1 | 0 | 0.04 | 0.01546 | 0 | 0 | 0.9994 | 0.001547 | 0.079952 | 0.030973 | 5.9754e-05 | 0.038651 | 0.9994 | 0.001547 | 0 | 0 | 0 | 5.7975e-07 | 0.9994 | 0.001547 | 0.079952 | 0.030973 | 5.9753e-05 | 0.038651 | 0.9994 | 0.001547 | 0.04 | 1.0513 | 0 | 0 | 0.9994 | 0.001547 | 0.1183 | 1.0817 | 5.9753e-05 | 0.038651 | 0.95877 | 0.0031558 | 0 | 0 | 0.00019793 | 0.0072554 | 0.99158 | 0.0026194 | 0.1183 | 1.0817 | 0.00022663 | 0.045608 | 0.95877 | 0.0031558 | 0.04 | 0.51018 | 0 | 0 | 0.99158 | 0.0026194 | 0.15663 | 1.5877 | 0.00022663 | 0.045608 | 0.93551 | 0.0050958 | 0 | 0 | 0.00019793 | 0.0072554 | 0.98009 | 0.0040701 | 0.15663 | 1.5877 | 0.00037482 | 0.052397 | 0.93551 | 0.0050958 | 0.2 | 0.04638 | 0 | 0 | 0.98009 | 0.0040701 | 0.35246 | 1.634 | 0.00037482 | 0.052397 | 0.93316 | 0.015593 | 0 | 0 | 0 | 7.73e-08 | 0.98009 | 0.0040701 | 0.35246 | 1.634 | 0.00037482 | 0.052397 | 0.93316 | 0.015593 | 0 | 0 | 2.892e-12 | 8.503e-06 | 0.98008 | 0.0040731 | 0.35246 | 1.634 | 0.00037469 | 0.052405 | 0.93316 | 0.015593 | 0.99234 | 0.060906 | 0.050485 | 1.0058 | 2.634 | 2.7083 | -11.545 | 0.2647
1244.5146 | 3.095 | 7819.5159 | 1 | 0 | 0 | 0 | 0 | 0 | 1 | 0 | 0.04 | 0.015639 | 0 | 0 | 1 | 0 | 0.04 | 0.015639 | 0 | 0 | 1 | 0 | 0 | 0 | 0 | 5.8646e-07 | 1 | 2.3459e-08 | 0.04 | 0.015639 | 0 | 5.8646e-07 | 1 | 0 | 0 | 0 | 6.1145e-05 | 0.039098 | 0.99939 | 0.0015649 | 0.04 | 0.015639 | 6.1145e-05 | 0.039098 | 1 | 0 | 0.04 | 0.015639 | 0 | 0 | 0.99939 | 0.0015649 | 0.079951 | 0.031331 | 6.1145e-05 | 0.039098 | 0.99939 | 0.0015649 | 0 | 0 | 0 | 5.8646e-07 | 0.99939 | 0.0015649 | 0.079951 | 0.031331 | 6.1145e-05 | 0.039099 | 0.99939 | 0.0015649 | 0.04 | 1.0635 | 0 | 0 | 0.99939 | 0.0015649 | 0.11826 | 1.0942 | 6.1145e-05 | 0.039099 | 0.95781 | 0.0031939 | 0 | 0 | 0.00020253 | 0.0073392 | 0.99138 | 0.0026545 | 0.11826 | 1.0942 | 0.00023169 | 0.046129 | 0.95781 | 0.0031939 | 0.04 | 0.51609 | 0 | 0 | 0.99138 | 0.0026545 | 0.15655 | 1.6059 | 0.00023169 | 0.046129 | 0.93402 | 0.0051586 | 0 | 0 | 0.00020253 | 0.0073392 | 0.97963 | 0.0041287 | 0.15655 | 1.6059 | 0.00038299 | 0.052985 | 0.93402 | 0.0051586 | 0.2 | 0.046917 | 0 | 0 | 0.97963 | 0.0041287 | 0.35228 | 1.6527 | 0.00038299 | 0.052985 | 0.93161 | 0.015774 | 0 | 0 | 0 | 7.8195e-08 | 0.97963 | 0.0041287 | 0.35228 | 1.6527 | 0.00038299 | 0.052985 | 0.93161 | 0.015774 | 0 | 0 | 2.9594e-12 | 8.6015e-06 | 0.97962 | 0.0041317 | 0.35228 | 1.6527 | 0.00038285 | 0.052993 | 0.93161 | 0.015774 | 0.99187 | 0.061618 | 0.054188 | 1.0063 | 2.6312 | 2.7387 | -11.5908 | 0.26331
1258.9254 | 3.1 | 7910.0617 | 1 | 0 | 0 | 0 | 0 | 0 | 1 | 0 | 0.04 | 0.01582 | 0 | 0 | 1 | 0 | 0.04 | 0.01582 | 0 | 0 | 1 | 0 | 0 | 0 | 0 | 5.9325e-07 | 1 | 2.373e-08 | 0.04 | 0.01582 | 0 | 5.9325e-07 | 1 | 0 | 0 | 0 | 6.257e-05 | 0.03955 | 0.99938 | 0.001583 | 0.04 | 0.01582 | 6.257e-05 | 0.039551 | 1 | 0 | 0.04 | 0.01582 | 0 | 0 | 0.99938 | 0.001583 | 0.07995 | 0.031694 | 6.257e-05 | 0.039551 | 0.99938 | 0.001583 | 0 | 0 | 0 | 5.9325e-07 | 0.99938 | 0.0015831 | 0.07995 | 0.031694 | 6.2569e-05 | 0.039552 | 0.99938 | 0.001583 | 0.04 | 1.0758 | 0 | 0 | 0.99938 | 0.0015831 | 0.11822 | 1.1069 | 6.2569e-05 | 0.039552 | 0.95683 | 0.0032324 | 0 | 0 | 0.00020723 | 0.0074239 | 0.99118 | 0.0026901 | 0.11822 | 1.1069 | 0.00023686 | 0.046656 | 0.95683 | 0.0032324 | 0.04 | 0.52206 | 0 | 0 | 0.99118 | 0.0026901 | 0.15647 | 1.6244 | 0.00023686 | 0.046656 | 0.93248 | 0.0052223 | 0 | 0 | 0.00020723 | 0.0074239 | 0.97916 | 0.0041883 | 0.15647 | 1.6244 | 0.00039133 | 0.053579 | 0.93248 | 0.0052223 | 0.2 | 0.04746 | 0 | 0 | 0.97916 | 0.0041883 | 0.3521 | 1.6717 | 0.00039133 | 0.053579 | 0.93002 | 0.015957 | 0 | 0 | 0 | 7.9101e-08 | 0.97916 | 0.0041884 | 0.3521 | 1.6717 | 0.00039132 | 0.05358 | 0.93002 | 0.015957 | 0 | 0 | 3.0283e-12 | 8.7011e-06 | 0.97914 | 0.0041914 | 0.3521 | 1.6717 | 0.00039118 | 0.053588 | 0.93002 | 0.015957 | 0.99139 | 0.062339 | 0.057979 | 1.0067 | 2.6284 | 2.7695 | -11.6371 | 0.26191
1273.5031 | 3.105 | 8001.6558 | 1 | 0 | 0 | 0 | 0 | 0 | 1 | 0 | 0.04 | 0.016003 | 0 | 0 | 1 | 0 | 0.04 | 0.016003 | 0 | 0 | 1 | 0 | 0 | 0 | 0 | 6.0012e-07 | 1 | 2.4005e-08 | 0.04 | 0.016003 | 0 | 6.0012e-07 | 1 | 0 | 0 | 0 | 6.4027e-05 | 0.040008 | 0.99936 | 0.0016014 | 0.04 | 0.016003 | 6.4027e-05 | 0.040009 | 1 | 0 | 0.04 | 0.016003 | 0 | 0 | 0.99936 | 0.0016014 | 0.079949 | 0.03206 | 6.4027e-05 | 0.040009 | 0.99936 | 0.0016014 | 0 | 0 | 0 | 6.0012e-07 | 0.99936 | 0.0016014 | 0.079949 | 0.03206 | 6.4026e-05 | 0.04001 | 0.99936 | 0.0016014 | 0.04 | 1.0882 | 0 | 0 | 0.99936 | 0.0016014 | 0.11818 | 1.1197 | 6.4026e-05 | 0.04001 | 0.95583 | 0.0032714 | 0 | 0 | 0.00021204 | 0.0075096 | 0.99098 | 0.0027263 | 0.11818 | 1.1197 | 0.00024213 | 0.047188 | 0.95583 | 0.0032714 | 0.04 | 0.52811 | 0 | 0 | 0.99098 | 0.0027263 | 0.15638 | 1.6431 | 0.00024213 | 0.047188 | 0.93091 | 0.0052868 | 0 | 0 | 0.00021204 | 0.0075096 | 0.97867 | 0.0042491 | 0.15638 | 1.6431 | 0.00039982 | 0.05418 | 0.93091 | 0.0052868 | 0.2 | 0.04801 | 0 | 0 | 0.97867 | 0.0042491 | 0.35191 | 1.6909 | 0.00039982 | 0.05418 | 0.92839 | 0.016142 | 0 | 0 | 0 | 8.0017e-08 | 0.97867 | 0.0042491 | 0.35191 | 1.6909 | 0.00039982 | 0.05418 | 0.92839 | 0.016142 | 0 | 0 | 3.0989e-12 | 8.8018e-06 | 0.97866 | 0.0042522 | 0.35191 | 1.6909 | 0.00039968 | 0.054188 | 0.92839 | 0.016142 | 0.9909 | 0.063068 | 0.061858 | 1.0071 | 2.6255 | 2.8006 | -11.6839 | 0.2605
1288.2496 | 3.11 | 8094.3107 | 1 | 0 | 0 | 0 | 0 | 0 | 1 | 0 | 0.04 | 0.016189 | 0 | 0 | 1 | 0 | 0.04 | 0.016189 | 0 | 0 | 1 | 0 | 0 | 0 | 0 | 6.0707e-07 | 1 | 2.4283e-08 | 0.04 | 0.016189 | 0 | 6.0707e-07 | 1 | 0 | 0 | 0 | 6.5519e-05 | 0.040472 | 0.99935 | 0.00162 | 0.04 | 0.016189 | 6.5519e-05 | 0.040472 | 1 | 0 | 0.04 | 0.016189 | 0 | 0 | 0.99935 | 0.00162 | 0.079948 | 0.032431 | 6.5519e-05 | 0.040472 | 0.99935 | 0.00162 | 0 | 0 | 0 | 6.0707e-07 | 0.99935 | 0.00162 | 0.079948 | 0.032431 | 6.5518e-05 | 0.040473 | 0.99935 | 0.00162 | 0.04 | 1.1008 | 0 | 0 | 0.99935 | 0.00162 | 0.11814 | 1.1326 | 6.5518e-05 | 0.040473 | 0.9548 | 0.003311 | 0 | 0 | 0.00021697 | 0.0075963 | 0.99077 | 0.0027631 | 0.11814 | 1.1326 | 0.00024752 | 0.047727 | 0.9548 | 0.003311 | 0.04 | 0.53422 | 0 | 0 | 0.99077 | 0.0027631 | 0.15629 | 1.662 | 0.00024752 | 0.047727 | 0.92931 | 0.0053523 | 0 | 0 | 0.00021697 | 0.0075963 | 0.97818 | 0.004311 | 0.15629 | 1.662 | 0.00040849 | 0.054787 | 0.92931 | 0.0053523 | 0.2 | 0.048566 | 0 | 0 | 0.97818 | 0.004311 | 0.35172 | 1.7104 | 0.00040849 | 0.054787 | 0.92673 | 0.01633 | 0 | 0 | 0 | 8.0943e-08 | 0.97818 | 0.004311 | 0.35172 | 1.7104 | 0.00040849 | 0.054787 | 0.92673 | 0.01633 | 0 | 0 | 3.1711e-12 | 8.9037e-06 | 0.97816 | 0.0043141 | 0.35172 | 1.7104 | 0.00040835 | 0.054795 | 0.92673 | 0.01633 | 0.9904 | 0.063805 | 0.065829 | 1.0076 | 2.6225 | 2.832 | -11.7312 | 0.25908
1303.1668 | 3.115 | 8188.0384 | 1 | 0 | 0 | 0 | 0 | 0 | 1 | 0 | 0.04 | 0.016376 | 0 | 0 | 1 | 0 | 0.04 | 0.016376 | 0 | 0 | 1 | 0 | 0 | 0 | 0 | 6.141e-07 | 1 | 2.4564e-08 | 0.04 | 0.016376 | 0 | 6.141e-07 | 1 | 0 | 0 | 0 | 6.7045e-05 | 0.04094 | 0.99933 | 0.0016387 | 0.04 | 0.016376 | 6.7045e-05 | 0.040941 | 1 | 0 | 0.04 | 0.016376 | 0 | 0 | 0.99933 | 0.0016387 | 0.079946 | 0.032807 | 6.7045e-05 | 0.040941 | 0.99933 | 0.0016387 | 0 | 0 | 0 | 6.141e-07 | 0.99933 | 0.0016388 | 0.079946 | 0.032807 | 6.7044e-05 | 0.040942 | 0.99933 | 0.0016387 | 0.04 | 1.1136 | 0 | 0 | 0.99933 | 0.0016388 | 0.11809 | 1.1457 | 6.7044e-05 | 0.040942 | 0.95374 | 0.0033511 | 0 | 0 | 0.000222 | 0.0076839 | 0.99055 | 0.0028006 | 0.11809 | 1.1457 | 0.00025303 | 0.048271 | 0.95374 | 0.0033511 | 0.04 | 0.54041 | 0 | 0 | 0.99055 | 0.0028006 | 0.1562 | 1.6811 | 0.00025303 | 0.048271 | 0.92767 | 0.0054186 | 0 | 0 | 0.000222 | 0.0076839 | 0.97767 | 0.004374 | 0.1562 | 1.6811 | 0.00041733 | 0.0554 | 0.92767 | 0.0054186 | 0.2 | 0.049128 | 0 | 0 | 0.97767 | 0.004374 | 0.35152 | 1.73 | 0.00041733 | 0.0554 | 0.92503 | 0.016519 | 0 | 0 | 0 | 8.188e-08 | 0.97767 | 0.0043741 | 0.35152 | 1.73 | 0.00041733 | 0.0554 | 0.92503 | 0.016519 | 0 | 0 | 3.2449e-12 | 9.0068e-06 | 0.97766 | 0.0043772 | 0.35152 | 1.73 | 0.00041718 | 0.055409 | 0.92503 | 0.016519 | 0.98988 | 0.064552 | 0.069892 | 1.0081 | 2.6195 | 2.8637 | -11.779 | 0.25766
1318.2567 | 3.12 | 8282.8514 | 1 | 0 | 0 | 0 | 0 | 0 | 1 | 0 | 0.04 | 0.016566 | 0 | 0 | 1 | 0 | 0.04 | 0.016566 | 0 | 0 | 1 | 0 | 0 | 0 | 0 | 6.2121e-07 | 1 | 2.4849e-08 | 0.04 | 0.016566 | 0 | 6.2121e-07 | 1 | 0 | 0 | 0 | 6.8606e-05 | 0.041414 | 0.99932 | 0.0016577 | 0.04 | 0.016566 | 6.8606e-05 | 0.041415 | 1 | 0 | 0.04 | 0.016566 | 0 | 0 | 0.99932 | 0.0016577 | 0.079945 | 0.033186 | 6.8606e-05 | 0.041415 | 0.99932 | 0.0016577 | 0 | 0 | 0 | 6.2121e-07 | 0.99932 | 0.0016578 | 0.079945 | 0.033186 | 6.8605e-05 | 0.041416 | 0.99932 | 0.0016577 | 0.04 | 1.1265 | 0 | 0 | 0.99932 | 0.0016578 | 0.11805 | 1.159 | 6.8605e-05 | 0.041416 | 0.95267 | 0.0033916 | 0 | 0 | 0.00022716 | 0.0077726 | 0.99034 | 0.0028386 | 0.11805 | 1.159 | 0.00025865 | 0.048821 | 0.95267 | 0.0033916 | 0.04 | 0.54667 | 0 | 0 | 0.99034 | 0.0028386 | 0.15611 | 1.7004 | 0.00025865 | 0.048821 | 0.92599 | 0.0054859 | 0 | 0 | 0.00022716 | 0.0077726 | 0.97715 | 0.0044383 | 0.15611 | 1.7004 | 0.00042635 | 0.05602 | 0.92599 | 0.0054859 | 0.2 | 0.049697 | 0 | 0 | 0.97715 | 0.0044383 | 0.35132 | 1.7499 | 0.00042635 | 0.05602 | 0.92329 | 0.016711 | 0 | 0 | 0 | 8.2829e-08 | 0.97715 | 0.0044383 | 0.35132 | 1.7499 | 0.00042635 | 0.05602 | 0.92329 | 0.016711 | 0 | 0 | 3.3205e-12 | 9.1111e-06 | 0.97714 | 0.0044415 | 0.35132 | 1.7499 | 0.0004262 | 0.056028 | 0.92329 | 0.016711 | 0.98936 | 0.065308 | 0.074051 | 1.0086 | 2.6164 | 2.8958 | -11.8273 | 0.25623
1333.5214 | 3.125 | 8378.7623 | 1 | 0 | 0 | 0 | 0 | 0 | 1 | 0 | 0.04 | 0.016758 | 0 | 0 | 1 | 0 | 0.04 | 0.016758 | 0 | 0 | 1 | 0 | 0 | 0 | 0 | 6.2841e-07 | 1 | 2.5136e-08 | 0.04 | 0.016758 | 0 | 6.2841e-07 | 1 | 0 | 0 | 0 | 7.0204e-05 | 0.041894 | 0.9993 | 0.001677 | 0.04 | 0.016758 | 7.0204e-05 | 0.041895 | 1 | 0 | 0.04 | 0.016758 | 0 | 0 | 0.9993 | 0.001677 | 0.079944 | 0.03357 | 7.0204e-05 | 0.041895 | 0.9993 | 0.001677 | 0 | 0 | 0 | 6.2841e-07 | 0.9993 | 0.001677 | 0.079944 | 0.03357 | 7.0203e-05 | 0.041895 | 0.9993 | 0.001677 | 0.04 | 1.1395 | 0 | 0 | 0.9993 | 0.001677 | 0.118 | 1.1724 | 7.0203e-05 | 0.041895 | 0.95156 | 0.0034328 | 0 | 0 | 0.00023243 | 0.0078623 | 0.99011 | 0.0028773 | 0.118 | 1.1724 | 0.00026438 | 0.049378 | 0.95156 | 0.0034328 | 0.04 | 0.553 | 0 | 0 | 0.99011 | 0.0028773 | 0.15602 | 1.72 | 0.00026438 | 0.049378 | 0.92427 | 0.0055541 | 0 | 0 | 0.00023243 | 0.0078623 | 0.97662 | 0.0045037 | 0.15602 | 1.72 | 0.00043554 | 0.056646 | 0.92427 | 0.0055541 | 0.2 | 0.050273 | 0 | 0 | 0.97662 | 0.0045037 | 0.35112 | 1.77 | 0.00043554 | 0.056646 | 0.92151 | 0.016905 | 0 | 0 | 0 | 8.3788e-08 | 0.97662 | 0.0045038 | 0.35112 | 1.77 | 0.00043554 | 0.056646 | 0.92151 | 0.016905 | 0 | 0 | 3.3979e-12 | 9.2166e-06 | 0.97661 | 0.004507 | 0.35112 | 1.77 | 0.00043539 | 0.056654 | 0.92151 | 0.016905 | 0.98882 | 0.066072 | 0.078306 | 1.0091 | 2.6132 | 2.9282 | -11.8761 | 0.2548
1348.9629 | 3.13 | 8475.7838 | 1 | 0 | 0 | 0 | 0 | 0 | 1 | 0 | 0.04 | 0.016952 | 0 | 0 | 1 | 0 | 0.04 | 0.016952 | 0 | 0 | 1 | 0 | 0 | 0 | 0 | 6.3568e-07 | 1 | 2.5427e-08 | 0.04 | 0.016952 | 0 | 6.3568e-07 | 1 | 0 | 0 | 0 | 7.184e-05 | 0.042379 | 0.99928 | 0.0016964 | 0.04 | 0.016952 | 7.184e-05 | 0.04238 | 1 | 0 | 0.04 | 0.016952 | 0 | 0 | 0.99928 | 0.0016964 | 0.079943 | 0.033959 | 7.184e-05 | 0.04238 | 0.99928 | 0.0016964 | 0 | 0 | 0 | 6.3568e-07 | 0.99928 | 0.0016965 | 0.079943 | 0.033959 | 7.1839e-05 | 0.04238 | 0.99928 | 0.0016964 | 0.04 | 1.1527 | 0 | 0 | 0.99928 | 0.0016965 | 0.11796 | 1.1859 | 7.1839e-05 | 0.04238 | 0.95044 | 0.0034744 | 0 | 0 | 0.00023782 | 0.007953 | 0.98988 | 0.0029166 | 0.11796 | 1.1859 | 0.00027024 | 0.04994 | 0.95044 | 0.0034744 | 0.04 | 0.5594 | 0 | 0 | 0.98988 | 0.0029166 | 0.15592 | 1.7398 | 0.00027024 | 0.04994 | 0.92251 | 0.0056232 | 0 | 0 | 0.00023782 | 0.007953 | 0.97608 | 0.0045704 | 0.15592 | 1.7398 | 0.00044491 | 0.057278 | 0.92251 | 0.0056232 | 0.2 | 0.050855 | 0 | 0 | 0.97608 | 0.0045704 | 0.35091 | 1.7903 | 0.00044491 | 0.057278 | 0.91969 | 0.017101 | 0 | 0 | 0 | 8.4758e-08 | 0.97608 | 0.0045705 | 0.35091 | 1.7903 | 0.00044491 | 0.057278 | 0.91969 | 0.017101 | 0 | 0 | 3.477e-12 | 9.3234e-06 | 0.97606 | 0.0045737 | 0.35091 | 1.7903 | 0.00044475 | 0.057287 | 0.91969 | 0.017101 | 0.98827 | 0.066846 | 0.082662 | 1.0096 | 2.61 | 2.9609 | -11.9254 | 0.25336
1364.5831 | 3.135 | 8573.9287 | 1 | 0 | 0 | 0 | 0 | 0 | 1 | 0 | 0.04 | 0.017148 | 0 | 0 | 1 | 0 | 0.04 | 0.017148 | 0 | 0 | 1 | 0 | 0 | 0 | 0 | 6.4304e-07 | 1 | 2.5722e-08 | 0.04 | 0.017148 | 0 | 6.4304e-07 | 1 | 0 | 0 | 0 | 7.3513e-05 | 0.04287 | 0.99927 | 0.0017161 | 0.04 | 0.017148 | 7.3513e-05 | 0.04287 | 1 | 0 | 0.04 | 0.017148 | 0 | 0 | 0.99927 | 0.0017161 | 0.079941 | 0.034352 | 7.3513e-05 | 0.04287 | 0.99927 | 0.0017161 | 0 | 0 | 0 | 6.4304e-07 | 0.99927 | 0.0017161 | 0.079941 | 0.034352 | 7.3512e-05 | 0.042871 | 0.99927 | 0.0017161 | 0.04 | 1.1661 | 0 | 0 | 0.99927 | 0.0017161 | 0.11791 | 1.1996 | 7.3512e-05 | 0.042871 | 0.94928 | 0.0035166 | 0 | 0 | 0.00024334 | 0.0080448 | 0.98965 | 0.0029566 | 0.11791 | 1.1996 | 0.00027622 | 0.050509 | 0.94928 | 0.0035166 | 0.04 | 0.56588 | 0 | 0 | 0.98965 | 0.0029566 | 0.15582 | 1.7598 | 0.00027622 | 0.050509 | 0.92071 | 0.0056933 | 0 | 0 | 0.00024334 | 0.0080448 | 0.97553 | 0.0046384 | 0.15582 | 1.7598 | 0.00045447 | 0.057917 | 0.92071 | 0.0056933 | 0.2 | 0.051444 | 0 | 0 | 0.97553 | 0.0046384 | 0.35069 | 1.8109 | 0.00045447 | 0.057917 | 0.91782 | 0.0173 | 0 | 0 | 0 | 8.5739e-08 | 0.97553 | 0.0046384 | 0.35069 | 1.8109 | 0.00045447 | 0.057917 | 0.91782 | 0.0173 | 0 | 0 | 3.558e-12 | 9.4313e-06 | 0.97551 | 0.0046417 | 0.35069 | 1.8109 | 0.0004543 | 0.057926 | 0.91782 | 0.0173 | 0.98771 | 0.067629 | 0.08712 | 1.0101 | 2.6066 | 2.994 | -11.9752 | 0.25191
1380.3843 | 3.14 | 8673.2101 | 1 | 0 | 0 | 0 | 0 | 0 | 1 | 0 | 0.04 | 0.017346 | 0 | 0 | 1 | 0 | 0.04 | 0.017346 | 0 | 0 | 1 | 0 | 0 | 0 | 0 | 6.5049e-07 | 1 | 2.602e-08 | 0.04 | 0.017346 | 0 | 6.5049e-07 | 1 | 0 | 0 | 0 | 7.5225e-05 | 0.043366 | 0.99925 | 0.001736 | 0.04 | 0.017346 | 7.5225e-05 | 0.043367 | 1 | 0 | 0.04 | 0.017346 | 0 | 0 | 0.99925 | 0.001736 | 0.07994 | 0.034749 | 7.5225e-05 | 0.043367 | 0.99925 | 0.001736 | 0 | 0 | 0 | 6.5049e-07 | 0.99925 | 0.001736 | 0.07994 | 0.034749 | 7.5224e-05 | 0.043368 | 0.99925 | 0.001736 | 0.04 | 1.1796 | 0 | 0 | 0.99925 | 0.001736 | 0.11786 | 1.2135 | 7.5224e-05 | 0.043368 | 0.9481 | 0.0035594 | 0 | 0 | 0.00024899 | 0.0081376 | 0.98941 | 0.0029973 | 0.11786 | 1.2135 | 0.00028233 | 0.051084 | 0.9481 | 0.0035594 | 0.04 | 0.57243 | 0 | 0 | 0.98941 | 0.0029973 | 0.15572 | 1.78 | 0.00028233 | 0.051084 | 0.91887 | 0.0057644 | 0 | 0 | 0.00024899 | 0.0081376 | 0.97496 | 0.0047077 | 0.15572 | 1.78 | 0.00046421 | 0.058562 | 0.91887 | 0.0057644 | 0.2 | 0.052039 | 0 | 0 | 0.97496 | 0.0047077 | 0.35047 | 1.8317 | 0.00046421 | 0.058562 | 0.91591 | 0.017501 | 0 | 0 | 0 | 8.6732e-08 | 0.97496 | 0.0047077 | 0.35047 | 1.8317 | 0.0004642 | 0.058563 | 0.91591 | 0.017501 | 0 | 0 | 3.6409e-12 | 9.5405e-06 | 0.97494 | 0.0047111 | 0.35047 | 1.8317 | 0.00046404 | 0.058571 | 0.91591 | 0.017501 | 0.98713 | 0.068421 | 0.091682 | 1.0106 | 2.6032 | 3.0274 | -12.0255 | 0.25045
1396.3684 | 3.145 | 8773.6412 | 1 | 0 | 0 | 0 | 0 | 0 | 1 | 0 | 0.04 | 0.017547 | 0 | 0 | 1 | 0 | 0.04 | 0.017547 | 0 | 0 | 1 | 0 | 0 | 0 | 0 | 6.5802e-07 | 1 | 2.6321e-08 | 0.04 | 0.017547 | 0 | 6.5802e-07 | 1 | 0 | 0 | 0 | 7.6978e-05 | 0.043868 | 0.99923 | 0.0017561 | 0.04 | 0.017547 | 7.6978e-05 | 0.043869 | 1 | 0 | 0.04 | 0.017547 | 0 | 0 | 0.99923 | 0.0017561 | 0.079939 | 0.035151 | 7.6978e-05 | 0.043869 | 0.99923 | 0.0017561 | 0 | 0 | 0 | 6.5802e-07 | 0.99923 | 0.0017562 | 0.079939 | 0.035151 | 7.6977e-05 | 0.04387 | 0.99923 | 0.0017561 | 0.04 | 1.1932 | 0 | 0 | 0.99923 | 0.0017562 | 0.11781 | 1.2275 | 7.6977e-05 | 0.04387 | 0.94689 | 0.0036028 | 0 | 0 | 0.00025477 | 0.0082315 | 0.98916 | 0.0030387 | 0.11781 | 1.2275 | 0.00028856 | 0.051665 | 0.94689 | 0.0036028 | 0.04 | 0.57906 | 0 | 0 | 0.98916 | 0.0030387 | 0.15562 | 1.8004 | 0.00028856 | 0.051665 | 0.91698 | 0.0058364 | 0 | 0 | 0.00025477 | 0.0082315 | 0.97438 | 0.0047783 | 0.15562 | 1.8004 | 0.00047413 | 0.059215 | 0.91698 | 0.0058364 | 0.2 | 0.052642 | 0 | 0 | 0.97438 | 0.0047783 | 0.35024 | 1.8527 | 0.00047413 | 0.059215 | 0.91396 | 0.017704 | 0 | 0 | 0 | 8.7736e-08 | 0.97438 | 0.0047784 | 0.35024 | 1.8527 | 0.00047413 | 0.059215 | 0.91396 | 0.017704 | 0 | 0 | 3.7257e-12 | 9.651e-06 | 0.97436 | 0.0047817 | 0.35024 | 1.8527 | 0.00047396 | 0.059223 | 0.91396 | 0.017704 | 0.98654 | 0.069223 | 0.096352 | 1.0112 | 2.5997 | 3.0612 | -12.0762 | 0.24899
1412.5375 | 3.15 | 8875.2351 | 1 | 0 | 0 | 0 | 0 | 0 | 1 | 0 | 0.04 | 0.01775 | 0 | 0 | 1 | 0 | 0.04 | 0.01775 | 0 | 0 | 1 | 0 | 0 | 0 | 0 | 6.6564e-07 | 1 | 2.6626e-08 | 0.04 | 0.01775 | 0 | 6.6564e-07 | 1 | 0 | 0 | 0 | 7.8771e-05 | 0.044376 | 0.99922 | 0.0017765 | 0.04 | 0.01775 | 7.8771e-05 | 0.044377 | 1 | 0 | 0.04 | 0.01775 | 0 | 0 | 0.99922 | 0.0017765 | 0.079937 | 0.035558 | 7.8771e-05 | 0.044377 | 0.99922 | 0.0017765 | 0 | 0 | 0 | 6.6564e-07 | 0.99922 | 0.0017765 | 0.079937 | 0.035558 | 7.877e-05 | 0.044378 | 0.99922 | 0.0017765 | 0.04 | 1.207 | 0 | 0 | 0.99922 | 0.0017765 | 0.11776 | 1.2417 | 7.877e-05 | 0.044378 | 0.94565 | 0.0036467 | 0 | 0 | 0.00026068 | 0.0083264 | 0.98891 | 0.0030808 | 0.11776 | 1.2417 | 0.00029492 | 0.052253 | 0.94565 | 0.0036467 | 0.04 | 0.58577 | 0 | 0 | 0.98891 | 0.0030808 | 0.15551 | 1.8211 | 0.00029492 | 0.052253 | 0.91506 | 0.0059095 | 0 | 0 | 0.00026068 | 0.0083264 | 0.97378 | 0.0048503 | 0.15551 | 1.8211 | 0.00048425 | 0.059873 | 0.91506 | 0.0059095 | 0.2 | 0.053251 | 0 | 0 | 0.97378 | 0.0048503 | 0.35001 | 1.8739 | 0.00048425 | 0.059873 | 0.91197 | 0.01791 | 0 | 0 | 0 | 8.8752e-08 | 0.97378 | 0.0048504 | 0.35001 | 1.8739 | 0.00048425 | 0.059873 | 0.91197 | 0.01791 | 0 | 0 | 3.8125e-12 | 9.7628e-06 | 0.97377 | 0.0048538 | 0.35001 | 1.8739 | 0.00048407 | 0.059882 | 0.91197 | 0.01791 | 0.98594 | 0.070034 | 0.10113 | 1.0117 | 2.5962 | 3.0953 | -12.1275 | 0.24753
1428.894 | 3.155 | 8978.0055 | 1 | 0 | 0 | 0 | 0 | 0 | 1 | 0 | 0.04 | 0.017956 | 0 | 0 | 1 | 0 | 0.04 | 0.017956 | 0 | 0 | 1 | 0 | 0 | 0 | 0 | 6.7335e-07 | 1 | 2.6934e-08 | 0.04 | 0.017956 | 0 | 6.7335e-07 | 1 | 0 | 0 | 0 | 8.0606e-05 | 0.04489 | 0.9992 | 0.0017971 | 0.04 | 0.017956 | 8.0606e-05 | 0.044891 | 1 | 0 | 0.04 | 0.017956 | 0 | 0 | 0.9992 | 0.0017971 | 0.079936 | 0.035969 | 8.0606e-05 | 0.044891 | 0.9992 | 0.0017971 | 0 | 0 | 0 | 6.7335e-07 | 0.9992 | 0.0017971 | 0.079936 | 0.035969 | 8.0604e-05 | 0.044892 | 0.9992 | 0.0017971 | 0.04 | 1.221 | 0 | 0 | 0.9992 | 0.0017971 | 0.11771 | 1.2561 | 8.0604e-05 | 0.044892 | 0.94439 | 0.0036912 | 0 | 0 | 0.00026673 | 0.0084224 | 0.98865 | 0.0031236 | 0.11771 | 1.2561 | 0.00030141 | 0.052847 | 0.94439 | 0.0036912 | 0.04 | 0.59255 | 0 | 0 | 0.98865 | 0.0031236 | 0.1554 | 1.842 | 0.00030141 | 0.052847 | 0.91309 | 0.0059836 | 0 | 0 | 0.00026673 | 0.0084224 | 0.97318 | 0.0049238 | 0.1554 | 1.842 | 0.00049455 | 0.060539 | 0.91309 | 0.0059836 | 0.2 | 0.053868 | 0 | 0 | 0.97318 | 0.0049238 | 0.34977 | 1.8954 | 0.00049455 | 0.060539 | 0.90992 | 0.018118 | 0 | 0 | 0 | 8.978e-08 | 0.97318 | 0.0049238 | 0.34977 | 1.8954 | 0.00049455 | 0.060539 | 0.90992 | 0.018118 | 0 | 0 | 3.9013e-12 | 9.8758e-06 | 0.97316 | 0.0049272 | 0.34977 | 1.8954 | 0.00049437 | 0.060548 | 0.90992 | 0.018118 | 0.98532 | 0.070855 | 0.10602 | 1.0123 | 2.5925 | 3.1297 | -12.1792 | 0.24606
1445.4398 | 3.16 | 9081.9659 | 1 | 0 | 0 | 0 | 0 | 0 | 1 | 0 | 0.04 | 0.018164 | 0 | 0 | 1 | 0 | 0.04 | 0.018164 | 0 | 0 | 1 | 0 | 0 | 0 | 0 | 6.8115e-07 | 1 | 2.7246e-08 | 0.04 | 0.018164 | 0 | 6.8115e-07 | 1 | 0 | 0 | 0 | 8.2483e-05 | 0.04541 | 0.99918 | 0.0018179 | 0.04 | 0.018164 | 8.2483e-05 | 0.045411 | 1 | 0 | 0.04 | 0.018164 | 0 | 0 | 0.99918 | 0.0018179 | 0.079934 | 0.036386 | 8.2483e-05 | 0.045411 | 0.99918 | 0.0018179 | 0 | 0 | 0 | 6.8115e-07 | 0.99918 | 0.001818 | 0.079934 | 0.036386 | 8.2482e-05 | 0.045411 | 0.99918 | 0.0018179 | 0.04 | 1.2351 | 0 | 0 | 0.99918 | 0.001818 | 0.11766 | 1.2706 | 8.2482e-05 | 0.045411 | 0.94309 | 0.0037363 | 0 | 0 | 0.00027291 | 0.0085196 | 0.98839 | 0.0031671 | 0.11766 | 1.2706 | 0.00030803 | 0.053447 | 0.94309 | 0.0037363 | 0.04 | 0.59941 | 0 | 0 | 0.98839 | 0.0031671 | 0.15529 | 1.8632 | 0.00030803 | 0.053447 | 0.91107 | 0.0060588 | 0 | 0 | 0.00027291 | 0.0085196 | 0.97255 | 0.0049986 | 0.15529 | 1.8632 | 0.00050506 | 0.061211 | 0.91107 | 0.0060588 | 0.2 | 0.054492 | 0 | 0 | 0.97255 | 0.0049986 | 0.34953 | 1.9172 | 0.00050506 | 0.061211 | 0.90783 | 0.018328 | 0 | 0 | 0 | 9.082e-08 | 0.97255 | 0.0049987 | 0.34953 | 1.9172 | 0.00050506 | 0.061211 | 0.90783 | 0.018328 | 0 | 0 | 3.9921e-12 | 9.9902e-06 | 0.97254 | 0.0050022 | 0.34953 | 1.9172 | 0.00050487 | 0.06122 | 0.90783 | 0.018328 | 0.98469 | 0.071686 | 0.11103 | 1.0129 | 2.5888 | 3.1646 | -12.2314 | 0.24459
1462.1772 | 3.165 | 9187.1301 | 1 | 0 | 0 | 0 | 0 | 0 | 1 | 0 | 0.04 | 0.018374 | 0 | 0 | 1 | 0 | 0.04 | 0.018374 | 0 | 0 | 1 | 0 | 0 | 0 | 0 | 6.8903e-07 | 1 | 2.7561e-08 | 0.04 | 0.018374 | 0 | 6.8903e-07 | 1 | 0 | 0 | 0 | 8.4405e-05 | 0.045936 | 0.99916 | 0.001839 | 0.04 | 0.018374 | 8.4405e-05 | 0.045937 | 1 | 0 | 0.04 | 0.018374 | 0 | 0 | 0.99916 | 0.001839 | 0.079933 | 0.036807 | 8.4405e-05 | 0.045937 | 0.99916 | 0.001839 | 0 | 0 | 0 | 6.8903e-07 | 0.99916 | 0.0018391 | 0.079933 | 0.036807 | 8.4403e-05 | 0.045937 | 0.99916 | 0.001839 | 0.04 | 1.2494 | 0 | 0 | 0.99916 | 0.0018391 | 0.1176 | 1.2853 | 8.4403e-05 | 0.045937 | 0.94177 | 0.003782 | 0 | 0 | 0.00027924 | 0.0086178 | 0.98812 | 0.0032114 | 0.1176 | 1.2853 | 0.00031479 | 0.054054 | 0.94177 | 0.003782 | 0.04 | 0.60635 | 0 | 0 | 0.98812 | 0.0032114 | 0.15518 | 1.8846 | 0.00031479 | 0.054054 | 0.909 | 0.006135 | 0 | 0 | 0.00027924 | 0.0086178 | 0.97192 | 0.005075 | 0.15518 | 1.8846 | 0.00051576 | 0.06189 | 0.909 | 0.006135 | 0.2 | 0.055123 | 0 | 0 | 0.97192 | 0.005075 | 0.34928 | 1.9391 | 0.00051576 | 0.06189 | 0.90569 | 0.018541 | 0 | 0 | 0 | 9.1871e-08 | 0.97192 | 0.005075 | 0.34928 | 1.9391 | 0.00051575 | 0.06189 | 0.90569 | 0.018541 | 0 | 0 | 4.0851e-12 | 1.0106e-05 | 0.9719 | 0.0050786 | 0.34928 | 1.9391 | 0.00051557 | 0.061899 | 0.90569 | 0.018541 | 0.98405 | 0.072527 | 0.11615 | 1.0135 | 2.5849 | 3.1997 | -12.284 | 0.24311
1479.1084 | 3.17 | 9293.5121 | 1 | 0 | 0 | 0 | 0 | 0 | 1 | 0 | 0.04 | 0.018587 | 0 | 0 | 1 | 0 | 0.04 | 0.018587 | 0 | 0 | 1 | 0 | 0 | 0 | 0 | 6.9701e-07 | 1 | 2.7881e-08 | 0.04 | 0.018587 | 0 | 6.9701e-07 | 1 | 0 | 0 | 0 | 8.6371e-05 | 0.046468 | 0.99914 | 0.0018603 | 0.04 | 0.018587 | 8.6371e-05 | 0.046468 | 1 | 0 | 0.04 | 0.018587 | 0 | 0 | 0.99914 | 0.0018603 | 0.079931 | 0.037232 | 8.6371e-05 | 0.046468 | 0.99914 | 0.0018603 | 0 | 0 | 0 | 6.9701e-07 | 0.99914 | 0.0018604 | 0.079931 | 0.037232 | 8.6369e-05 | 0.046469 | 0.99914 | 0.0018603 | 0.04 | 1.2639 | 0 | 0 | 0.99914 | 0.0018604 | 0.11755 | 1.3001 | 8.6369e-05 | 0.046469 | 0.94041 | 0.0038283 | 0 | 0 | 0.00028572 | 0.0087172 | 0.98784 | 0.0032565 | 0.11755 | 1.3001 | 0.00032169 | 0.054668 | 0.94041 | 0.0038283 | 0.04 | 0.61337 | 0 | 0 | 0.98784 | 0.0032565 | 0.15506 | 1.9062 | 0.00032169 | 0.054668 | 0.90689 | 0.0062123 | 0 | 0 | 0.00028572 | 0.0087172 | 0.97127 | 0.0051529 | 0.15506 | 1.9062 | 0.00052665 | 0.062575 | 0.90689 | 0.0062123 | 0.2 | 0.055761 | 0 | 0 | 0.97127 | 0.0051529 | 0.34903 | 1.9614 | 0.00052665 | 0.062575 | 0.90351 | 0.018757 | 0 | 0 | 0 | 9.2935e-08 | 0.97127 | 0.0051529 | 0.34903 | 1.9614 | 0.00052665 | 0.062575 | 0.90351 | 0.018757 | 0 | 0 | 4.1803e-12 | 1.0223e-05 | 0.97125 | 0.0051565 | 0.34903 | 1.9614 | 0.00052646 | 0.062585 | 0.90351 | 0.018757 | 0.98339 | 0.073378 | 0.12139 | 1.0141 | 2.581 | 3.2352 | -12.3372 | 0.24162
1496.2357 | 3.175 | 9401.1259 | 1 | 0 | 0 | 0 | 0 | 0 | 1 | 0 | 0.04 | 0.018802 | 0 | 0 | 1 | 0 | 0.04 | 0.018802 | 0 | 0 | 1 | 0 | 0 | 0 | 0 | 7.0508e-07 | 1 | 2.8203e-08 | 0.04 | 0.018802 | 0 | 7.0508e-07 | 1 | 0 | 0 | 0 | 8.8382e-05 | 0.047006 | 0.99912 | 0.0018819 | 0.04 | 0.018802 | 8.8382e-05 | 0.047007 | 1 | 0 | 0.04 | 0.018802 | 0 | 0 | 0.99912 | 0.0018819 | 0.079929 | 0.037663 | 8.8382e-05 | 0.047007 | 0.99912 | 0.0018819 | 0 | 0 | 0 | 7.0508e-07 | 0.99912 | 0.001882 | 0.079929 | 0.037663 | 8.8381e-05 | 0.047007 | 0.99912 | 0.0018819 | 0.04 | 1.2786 | 0 | 0 | 0.99912 | 0.001882 | 0.11749 | 1.3152 | 8.8381e-05 | 0.047007 | 0.93902 | 0.0038752 | 0 | 0 | 0.00029235 | 0.0088177 | 0.98756 | 0.0033024 | 0.11749 | 1.3152 | 0.00032873 | 0.055288 | 0.93902 | 0.0038752 | 0.04 | 0.62047 | 0 | 0 | 0.98756 | 0.0033024 | 0.15494 | 1.9281 | 0.00032873 | 0.055288 | 0.90473 | 0.0062907 | 0 | 0 | 0.00029235 | 0.0088177 | 0.9706 | 0.0052323 | 0.15494 | 1.9281 | 0.00053776 | 0.063268 | 0.90473 | 0.0062907 | 0.2 | 0.056407 | 0 | 0 | 0.9706 | 0.0052323 | 0.34877 | 1.9838 | 0.00053776 | 0.063268 | 0.90127 | 0.018975 | 0 | 0 | 0 | 9.4011e-08 | 0.9706 | 0.0052324 | 0.34877 | 1.9838 | 0.00053775 | 0.063268 | 0.90127 | 0.018975 | 0 | 0 | 4.2776e-12 | 1.0341e-05 | 0.97058 | 0.005236 | 0.34877 | 1.9838 | 0.00053756 | 0.063277 | 0.90127 | 0.018975 | 0.98271 | 0.074239 | 0.12676 | 1.0147 | 2.577 | 3.2711 | -12.3908 | 0.24014
1513.5612 | 3.18 | 9509.9858 | 1 | 0 | 0 | 0 | 0 | 0 | 1 | 0 | 0.04 | 0.01902 | 0 | 0 | 1 | 0 | 0.04 | 0.01902 | 0 | 0 | 1 | 0 | 0 | 0 | 0 | 7.1325e-07 | 1 | 2.853e-08 | 0.04 | 0.01902 | 0 | 7.1325e-07 | 1 | 0 | 0 | 0 | 9.0441e-05 | 0.04755 | 0.9991 | 0.0019038 | 0.04 | 0.01902 | 9.0441e-05 | 0.047551 | 1 | 0 | 0.04 | 0.01902 | 0 | 0 | 0.9991 | 0.0019038 | 0.079928 | 0.038099 | 9.0441e-05 | 0.047551 | 0.9991 | 0.0019038 | 0 | 0 | 0 | 7.1325e-07 | 0.9991 | 0.0019038 | 0.079928 | 0.038099 | 9.044e-05 | 0.047552 | 0.9991 | 0.0019038 | 0.04 | 1.2934 | 0 | 0 | 0.9991 | 0.0019038 | 0.11743 | 1.3304 | 9.044e-05 | 0.047552 | 0.9376 | 0.0039228 | 0 | 0 | 0.00029913 | 0.0089193 | 0.98727 | 0.0033492 | 0.11743 | 1.3304 | 0.00033591 | 0.055916 | 0.9376 | 0.0039228 | 0.04 | 0.62766 | 0 | 0 | 0.98727 | 0.0033492 | 0.15482 | 1.9502 | 0.00033591 | 0.055916 | 0.90252 | 0.0063703 | 0 | 0 | 0.00029913 | 0.0089193 | 0.96992 | 0.0053134 | 0.15482 | 1.9502 | 0.00054906 | 0.063967 | 0.90252 | 0.0063703 | 0.2 | 0.05706 | 0 | 0 | 0.96992 | 0.0053134 | 0.3485 | 2.0066 | 0.00054906 | 0.063967 | 0.89898 | 0.019195 | 0 | 0 | 0 | 9.51e-08 | 0.96992 | 0.0053134 | 0.3485 | 2.0066 | 0.00054906 | 0.063967 | 0.89898 | 0.019195 | 0 | 0 | 4.3773e-12 | 1.0461e-05 | 0.9699 | 0.0053171 | 0.3485 | 2.0066 | 0.00054886 | 0.063977 | 0.89898 | 0.019195 | 0.98202 | 0.075111 | 0.13225 | 1.0153 | 2.5729 | 3.3073 | -12.4448 | 0.23865
1531.0875 | 3.185 | 9620.1062 | 1 | 0 | 0 | 0 | 0 | 0 | 1 | 0 | 0.04 | 0.01924 | 0 | 0 | 1 | 0 | 0.04 | 0.01924 | 0 | 0 | 1 | 0 | 0 | 0 | 0 | 7.2151e-07 | 1 | 2.886e-08 | 0.04 | 0.01924 | 0 | 7.2151e-07 | 1 | 0 | 0 | 0 | 9.2548e-05 | 0.048101 | 0.99908 | 0.0019258 | 0.04 | 0.01924 | 9.2548e-05 | 0.048102 | 1 | 0 | 0.04 | 0.01924 | 0 | 0 | 0.99908 | 0.0019258 | 0.079926 | 0.03854 | 9.2548e-05 | 0.048102 | 0.99908 | 0.0019258 | 0 | 0 | 0 | 7.2151e-07 | 0.99908 | 0.0019259 | 0.079926 | 0.03854 | 9.2546e-05 | 0.048102 | 0.99908 | 0.0019258 | 0.04 | 1.3083 | 0 | 0 | 0.99908 | 0.0019259 | 0.11737 | 1.3457 | 9.2546e-05 | 0.048102 | 0.93615 | 0.003971 | 0 | 0 | 0.00030606 | 0.0090221 | 0.98697 | 0.0033967 | 0.11737 | 1.3457 | 0.00034324 | 0.05655 | 0.93615 | 0.003971 | 0.04 | 0.63493 | 0 | 0 | 0.98697 | 0.0033967 | 0.15469 | 1.9725 | 0.00034324 | 0.05655 | 0.90026 | 0.0064509 | 0 | 0 | 0.00030606 | 0.0090221 | 0.96922 | 0.0053961 | 0.15469 | 1.9725 | 0.00056057 | 0.064674 | 0.90026 | 0.0064509 | 0.2 | 0.057721 | 0 | 0 | 0.96922 | 0.0053961 | 0.34822 | 2.0296 | 0.00056057 | 0.064674 | 0.89664 | 0.019418 | 0 | 0 | 0 | 9.6201e-08 | 0.96922 | 0.0053961 | 0.34822 | 2.0296 | 0.00056057 | 0.064674 | 0.89664 | 0.019418 | 0 | 0 | 4.4792e-12 | 1.0582e-05 | 0.9692 | 0.0053998 | 0.34822 | 2.0296 | 0.00056036 | 0.064683 | 0.89664 | 0.019418 | 0.98131 | 0.075993 | 0.13787 | 1.016 | 2.5687 | 3.3439 | -12.4993 | 0.23716
1548.8166 | 3.19 | 9731.5018 | 1 | 0 | 0 | 0 | 0 | 0 | 1 | 0 | 0.04 | 0.019463 | 0 | 0 | 1 | 0 | 0.04 | 0.019463 | 0 | 0 | 1 | 0 | 0 | 0 | 0 | 7.2986e-07 | 1 | 2.9195e-08 | 0.04 | 0.019463 | 0 | 7.2986e-07 | 1 | 0 | 0 | 0 | 9.4704e-05 | 0.048658 | 0.99906 | 0.0019482 | 0.04 | 0.019463 | 9.4704e-05 | 0.048659 | 1 | 0 | 0.04 | 0.019463 | 0 | 0 | 0.99906 | 0.0019482 | 0.079924 | 0.038986 | 9.4704e-05 | 0.048659 | 0.99906 | 0.0019482 | 0 | 0 | 0 | 7.2986e-07 | 0.99906 | 0.0019482 | 0.079924 | 0.038986 | 9.4702e-05 | 0.048659 | 0.99906 | 0.0019482 | 0.04 | 1.3235 | 0 | 0 | 0.99906 | 0.0019482 | 0.11731 | 1.3613 | 9.4702e-05 | 0.048659 | 0.93466 | 0.0040199 | 0 | 0 | 0.00031316 | 0.0091261 | 0.98667 | 0.0034451 | 0.11731 | 1.3613 | 0.00035071 | 0.05719 | 0.93466 | 0.0040199 | 0.04 | 0.64228 | 0 | 0 | 0.98667 | 0.0034451 | 0.15456 | 1.9952 | 0.00035071 | 0.05719 | 0.89794 | 0.0065328 | 0 | 0 | 0.00031316 | 0.0091261 | 0.96851 | 0.0054805 | 0.15456 | 1.9952 | 0.00057229 | 0.065387 | 0.89794 | 0.0065328 | 0.2 | 0.058389 | 0 | 0 | 0.96851 | 0.0054805 | 0.34794 | 2.0528 | 0.00057229 | 0.065387 | 0.89424 | 0.019644 | 0 | 0 | 0 | 9.7315e-08 | 0.96851 | 0.0054805 | 0.34794 | 2.0528 | 0.00057229 | 0.065387 | 0.89424 | 0.019644 | 0 | 0 | 4.5836e-12 | 1.0705e-05 | 0.96849 | 0.0054842 | 0.34794 | 2.0528 | 0.00057208 | 0.065397 | 0.89424 | 0.019644 | 0.98059 | 0.076886 | 0.14363 | 1.0167 | 2.5644 | 3.3809 | -12.5543 | 0.23566
1566.7511 | 3.195 | 9844.1873 | 1 | 0 | 0 | 0 | 0 | 0 | 1 | 0 | 0.04 | 0.019688 | 0 | 0 | 1 | 0 | 0.04 | 0.019688 | 0 | 0 | 1 | 0 | 0 | 0 | 0 | 7.3831e-07 | 1 | 2.9533e-08 | 0.04 | 0.019688 | 0 | 7.3831e-07 | 1 | 0 | 0 | 0 | 9.691e-05 | 0.049221 | 0.99903 | 0.0019708 | 0.04 | 0.019688 | 9.691e-05 | 0.049222 | 1 | 0 | 0.04 | 0.019688 | 0 | 0 | 0.99903 | 0.0019708 | 0.079923 | 0.039437 | 9.691e-05 | 0.049222 | 0.99903 | 0.0019708 | 0 | 0 | 0 | 7.3831e-07 | 0.99903 | 0.0019708 | 0.079923 | 0.039437 | 9.6908e-05 | 0.049223 | 0.99903 | 0.0019708 | 0.04 | 1.3388 | 0 | 0 | 0.99903 | 0.0019708 | 0.11725 | 1.377 | 9.6908e-05 | 0.049223 | 0.93314 | 0.0040694 | 0 | 0 | 0.00032042 | 0.0092313 | 0.98636 | 0.0034944 | 0.11725 | 1.377 | 0.00035833 | 0.057838 | 0.93314 | 0.0040694 | 0.04 | 0.64972 | 0 | 0 | 0.98636 | 0.0034944 | 0.15443 | 2.018 | 0.00035833 | 0.057838 | 0.89557 | 0.0066158 | 0 | 0 | 0.00032042 | 0.0092313 | 0.96778 | 0.0055666 | 0.15443 | 2.018 | 0.00058422 | 0.066108 | 0.89557 | 0.0066158 | 0.2 | 0.059065 | 0 | 0 | 0.96778 | 0.0055666 | 0.34766 | 2.0763 | 0.00058422 | 0.066108 | 0.89179 | 0.019872 | 0 | 0 | 0 | 9.8442e-08 | 0.96778 | 0.0055666 | 0.34766 | 2.0763 | 0.00058422 | 0.066108 | 0.89179 | 0.019872 | 0 | 0 | 4.6903e-12 | 1.0829e-05 | 0.96776 | 0.0055704 | 0.34766 | 2.0763 | 0.000584 | 0.066117 | 0.89179 | 0.019872 | 0.97985 | 0.07779 | 0.14952 | 1.0174 | 2.56 | 3.4182 | -12.6097 | 0.23416
1584.8932 | 3.2 | 9958.1776 | 1 | 0 | 0 | 0 | 0 | 0 | 1 | 0 | 0.04 | 0.019916 | 0 | 0 | 1 | 0 | 0.04 | 0.019916 | 0 | 0 | 1 | 0 | 0 | 0 | 0 | 7.4686e-07 | 1 | 2.9875e-08 | 0.04 | 0.019916 | 0 | 7.4686e-07 | 1 | 0 | 0 | 0 | 9.9167e-05 | 0.049791 | 0.99901 | 0.0019937 | 0.04 | 0.019916 | 9.9167e-05 | 0.049792 | 1 | 0 | 0.04 | 0.019916 | 0 | 0 | 0.99901 | 0.0019937 | 0.079921 | 0.039893 | 9.9167e-05 | 0.049792 | 0.99901 | 0.0019937 | 0 | 0 | 0 | 7.4686e-07 | 0.99901 | 0.0019937 | 0.079921 | 0.039893 | 9.9165e-05 | 0.049793 | 0.99901 | 0.0019937 | 0.04 | 1.3543 | 0 | 0 | 0.99901 | 0.0019937 | 0.11718 | 1.3929 | 9.9165e-05 | 0.049793 | 0.93158 | 0.0041197 | 0 | 0 | 0.00032784 | 0.0093377 | 0.98604 | 0.0035446 | 0.11718 | 1.3929 | 0.00036611 | 0.058493 | 0.93158 | 0.0041197 | 0.04 | 0.65724 | 0 | 0 | 0.98604 | 0.0035446 | 0.15429 | 2.0412 | 0.00036611 | 0.058493 | 0.89315 | 0.0067 | 0 | 0 | 0.00032784 | 0.0093377 | 0.96703 | 0.0056545 | 0.15429 | 2.0412 | 0.00059636 | 0.066835 | 0.89315 | 0.0067 | 0.2 | 0.059749 | 0 | 0 | 0.96703 | 0.0056545 | 0.34736 | 2.1001 | 0.00059636 | 0.066835 | 0.88928 | 0.020103 | 0 | 0 | 0 | 9.9582e-08 | 0.96703 | 0.0056545 | 0.34736 | 2.1001 | 0.00059636 | 0.066835 | 0.88928 | 0.020103 | 0 | 0 | 4.7996e-12 | 1.0954e-05 | 0.96701 | 0.0056583 | 0.34736 | 2.1001 | 0.00059614 | 0.066845 | 0.88928 | 0.020103 | 0.97909 | 0.078704 | 0.15554 | 1.0181 | 2.5555 | 3.4559 | -12.6655 | 0.23266
1603.2454 | 3.205 | 10073.4879 | 1 | 0 | 0 | 0 | 0 | 0 | 1 | 0 | 0.04 | 0.020147 | 0 | 0 | 1 | 0 | 0.04 | 0.020147 | 0 | 0 | 1 | 0 | 0 | 0 | 0 | 7.5551e-07 | 1 | 3.022e-08 | 0.04 | 0.020147 | 0 | 7.5551e-07 | 1 | 0 | 0 | 0 | 0.00010148 | 0.050368 | 0.99899 | 0.0020168 | 0.04 | 0.020147 | 0.00010148 | 0.050369 | 1 | 0 | 0.04 | 0.020147 | 0 | 0 | 0.99899 | 0.0020168 | 0.079919 | 0.040354 | 0.00010148 | 0.050369 | 0.99899 | 0.0020168 | 0 | 0 | 0 | 7.5551e-07 | 0.99899 | 0.0020168 | 0.079919 | 0.040354 | 0.00010148 | 0.050369 | 0.99899 | 0.0020168 | 0.04 | 1.37 | 0 | 0 | 0.99899 | 0.0020168 | 0.11712 | 1.409 | 0.00010148 | 0.050369 | 0.92999 | 0.0041706 | 0 | 0 | 0.00033544 | 0.0094453 | 0.98572 | 0.0035957 | 0.11712 | 1.409 | 0.00037404 | 0.059155 | 0.92999 | 0.0041706 | 0.04 | 0.66485 | 0 | 0 | 0.98572 | 0.0035957 | 0.15415 | 2.0645 | 0.00037404 | 0.059155 | 0.89067 | 0.0067854 | 0 | 0 | 0.00033544 | 0.0094453 | 0.96627 | 0.0057442 | 0.15415 | 2.0645 | 0.00060872 | 0.06757 | 0.89067 | 0.0067854 | 0.2 | 0.060441 | 0 | 0 | 0.96627 | 0.0057442 | 0.34706 | 2.1241 | 0.00060872 | 0.06757 | 0.88671 | 0.020336 | 0 | 0 | 0 | 1.0073e-07 | 0.96627 | 0.0057443 | 0.34706 | 2.1241 | 0.00060871 | 0.06757 | 0.88671 | 0.020336 | 0 | 0 | 4.9114e-12 | 1.1081e-05 | 0.96625 | 0.0057481 | 0.34706 | 2.1241 | 0.00060849 | 0.067579 | 0.88671 | 0.020336 | 0.97832 | 0.07963 | 0.16171 | 1.0188 | 2.5509 | 3.494 | -12.7218 | 0.23116
1621.8101 | 3.21 | 10190.1334 | 1 | 0 | 0 | 0 | 0 | 0 | 1 | 0 | 0.04 | 0.02038 | 0 | 0 | 1 | 0 | 0.04 | 0.02038 | 0 | 0 | 1 | 0 | 0 | 0 | 0 | 7.6426e-07 | 1 | 3.057e-08 | 0.04 | 0.02038 | 0 | 7.6426e-07 | 1 | 0 | 0 | 0 | 0.00010384 | 0.050951 | 0.99897 | 0.0020402 | 0.04 | 0.02038 | 0.00010384 | 0.050952 | 1 | 0 | 0.04 | 0.02038 | 0 | 0 | 0.99897 | 0.0020402 | 0.079917 | 0.040821 | 0.00010384 | 0.050952 | 0.99897 | 0.0020402 | 0 | 0 | 0 | 7.6426e-07 | 0.99897 | 0.0020402 | 0.079917 | 0.040821 | 0.00010384 | 0.050953 | 0.99897 | 0.0020402 | 0.04 | 1.3859 | 0 | 0 | 0.99897 | 0.0020402 | 0.11705 | 1.4253 | 0.00010384 | 0.050953 | 0.92836 | 0.0042222 | 0 | 0 | 0.00034321 | 0.0095541 | 0.98539 | 0.0036477 | 0.11705 | 1.4253 | 0.00038213 | 0.059824 | 0.92836 | 0.0042222 | 0.04 | 0.67255 | 0 | 0 | 0.98539 | 0.0036477 | 0.15401 | 2.0882 | 0.00038213 | 0.059824 | 0.88814 | 0.0068721 | 0 | 0 | 0.00034321 | 0.0095541 | 0.96549 | 0.0058359 | 0.15401 | 2.0882 | 0.00062129 | 0.068311 | 0.88814 | 0.0068721 | 0.2 | 0.061141 | 0 | 0 | 0.96549 | 0.0058359 | 0.34675 | 2.1484 | 0.00062129 | 0.068311 | 0.88409 | 0.020572 | 0 | 0 | 0 | 1.019e-07 | 0.96549 | 0.0058359 | 0.34675 | 2.1484 | 0.00062129 | 0.068311 | 0.88409 | 0.020572 | 0 | 0 | 5.0258e-12 | 1.1209e-05 | 0.96547 | 0.0058398 | 0.34675 | 2.1484 | 0.00062106 | 0.068321 | 0.88409 | 0.020572 | 0.97753 | 0.080566 | 0.16802 | 1.0195 | 2.5461 | 3.5324 | -12.7785 | 0.22965
1640.5898 | 3.215 | 10308.1296 | 1 | 0 | 0 | 0 | 0 | 0 | 1 | 0 | 0.04 | 0.020616 | 0 | 0 | 1 | 0 | 0.04 | 0.020616 | 0 | 0 | 1 | 0 | 0 | 0 | 0 | 7.7311e-07 | 1 | 3.0924e-08 | 0.04 | 0.020616 | 0 | 7.7311e-07 | 1 | 0 | 0 | 0 | 0.00010626 | 0.051541 | 0.99894 | 0.0020639 | 0.04 | 0.020616 | 0.00010626 | 0.051542 | 1 | 0 | 0.04 | 0.020616 | 0 | 0 | 0.99894 | 0.0020639 | 0.079915 | 0.041293 | 0.00010626 | 0.051542 | 0.99894 | 0.0020639 | 0 | 0 | 0 | 7.7311e-07 | 0.99894 | 0.0020639 | 0.079915 | 0.041293 | 0.00010626 | 0.051543 | 0.99894 | 0.0020639 | 0.04 | 1.4019 | 0 | 0 | 0.99894 | 0.0020639 | 0.11698 | 1.4418 | 0.00010626 | 0.051543 | 0.92669 | 0.0042745 | 0 | 0 | 0.00035117 | 0.0096641 | 0.98505 | 0.0037007 | 0.11698 | 1.4418 | 0.00039037 | 0.0605 | 0.92669 | 0.0042745 | 0.04 | 0.68034 | 0 | 0 | 0.98505 | 0.0037007 | 0.15386 | 2.1121 | 0.00039037 | 0.0605 | 0.88554 | 0.0069601 | 0 | 0 | 0.00035117 | 0.0096641 | 0.96469 | 0.0059294 | 0.15386 | 2.1121 | 0.00063408 | 0.06906 | 0.88554 | 0.0069601 | 0.2 | 0.061849 | 0 | 0 | 0.96469 | 0.0059294 | 0.34644 | 2.173 | 0.00063408 | 0.06906 | 0.8814 | 0.020811 | 0 | 0 | 0 | 1.0308e-07 | 0.96469 | 0.0059294 | 0.34644 | 2.173 | 0.00063408 | 0.06906 | 0.8814 | 0.020811 | 0 | 0 | 5.1429e-12 | 1.1339e-05 | 0.96467 | 0.0059334 | 0.34644 | 2.173 | 0.00063384 | 0.06907 | 0.8814 | 0.020811 | 0.97672 | 0.081515 | 0.17449 | 1.0203 | 2.5413 | 3.5712 | -12.8357 | 0.22815
1659.5869 | 3.22 | 10427.4921 | 1 | 0 | 0 | 0 | 0 | 0 | 1 | 0 | 0.04 | 0.020855 | 0 | 0 | 1 | 0 | 0.04 | 0.020855 | 0 | 0 | 1 | 0 | 0 | 0 | 0 | 7.8206e-07 | 1 | 3.1282e-08 | 0.04 | 0.020855 | 0 | 7.8206e-07 | 1 | 0 | 0 | 0 | 0.00010873 | 0.052138 | 0.99892 | 0.0020878 | 0.04 | 0.020855 | 0.00010873 | 0.052139 | 1 | 0 | 0.04 | 0.020855 | 0 | 0 | 0.99892 | 0.0020878 | 0.079913 | 0.041771 | 0.00010873 | 0.052139 | 0.99892 | 0.0020878 | 0 | 0 | 0 | 7.8206e-07 | 0.99892 | 0.0020879 | 0.079913 | 0.041771 | 0.00010873 | 0.052139 | 0.99892 | 0.0020878 | 0.04 | 1.4181 | 0 | 0 | 0.99892 | 0.0020879 | 0.11691 | 1.4585 | 0.00010873 | 0.052139 | 0.92498 | 0.0043276 | 0 | 0 | 0.0003593 | 0.0097754 | 0.9847 | 0.0037547 | 0.11691 | 1.4585 | 0.00039878 | 0.061183 | 0.92498 | 0.0043276 | 0.04 | 0.68821 | 0 | 0 | 0.9847 | 0.0037547 | 0.15371 | 2.1363 | 0.00039878 | 0.061183 | 0.88289 | 0.0070493 | 0 | 0 | 0.0003593 | 0.0097754 | 0.96387 | 0.0060249 | 0.15371 | 2.1363 | 0.00064709 | 0.069816 | 0.88289 | 0.0070493 | 0.2 | 0.062565 | 0 | 0 | 0.96387 | 0.0060249 | 0.34611 | 2.1978 | 0.00064709 | 0.069816 | 0.87865 | 0.021053 | 0 | 0 | 0 | 1.0427e-07 | 0.96387 | 0.006025 | 0.34611 | 2.1978 | 0.00064709 | 0.069816 | 0.87865 | 0.021053 | 0 | 0 | 5.2627e-12 | 1.147e-05 | 0.96385 | 0.0060289 | 0.34611 | 2.1978 | 0.00064685 | 0.069826 | 0.87865 | 0.021053 | 0.97589 | 0.082474 | 0.1811 | 1.0211 | 2.5363 | 3.6104 | -12.8932 | 0.22664
1678.804 | 3.225 | 10548.2367 | 1 | 0 | 0 | 0 | 0 | 0 | 1 | 0 | 0.04 | 0.021096 | 0 | 0 | 1 | 0 | 0.04 | 0.021096 | 0 | 0 | 1 | 0 | 0 | 0 | 0 | 7.9112e-07 | 1 | 3.1645e-08 | 0.04 | 0.021096 | 0 | 7.9112e-07 | 1 | 0 | 0 | 0 | 0.00011127 | 0.052742 | 0.99889 | 0.002112 | 0.04 | 0.021096 | 0.00011127 | 0.052742 | 1 | 0 | 0.04 | 0.021096 | 0 | 0 | 0.99889 | 0.002112 | 0.079911 | 0.042254 | 0.00011127 | 0.052742 | 0.99889 | 0.002112 | 0 | 0 | 0 | 7.9112e-07 | 0.99889 | 0.0021121 | 0.079911 | 0.042254 | 0.00011127 | 0.052743 | 0.99889 | 0.002112 | 0.04 | 1.4346 | 0 | 0 | 0.99889 | 0.0021121 | 0.11684 | 1.4753 | 0.00011127 | 0.052743 | 0.92323 | 0.0043814 | 0 | 0 | 0.00036763 | 0.009888 | 0.98435 | 0.0038097 | 0.11684 | 1.4753 | 0.00040735 | 0.061874 | 0.92323 | 0.0043814 | 0.04 | 0.69618 | 0 | 0 | 0.98435 | 0.0038097 | 0.15356 | 2.1607 | 0.00040735 | 0.061874 | 0.88017 | 0.0071399 | 0 | 0 | 0.00036763 | 0.009888 | 0.96304 | 0.0061225 | 0.15356 | 2.1607 | 0.00066032 | 0.070579 | 0.88017 | 0.0071399 | 0.2 | 0.063289 | 0 | 0 | 0.96304 | 0.0061225 | 0.34578 | 2.2229 | 0.00066032 | 0.070579 | 0.87584 | 0.021298 | 0 | 0 | 0 | 1.0548e-07 | 0.96304 | 0.0061225 | 0.34578 | 2.2229 | 0.00066032 | 0.07058 | 0.87584 | 0.021298 | 0 | 0 | 5.3852e-12 | 1.1603e-05 | 0.96301 | 0.0061265 | 0.34578 | 2.2229 | 0.00066007 | 0.07059 | 0.87584 | 0.021298 | 0.97504 | 0.083446 | 0.18787 | 1.0219 | 2.5312 | 3.65 | -12.9512 | 0.22513
1698.2437 | 3.23 | 10670.3796 | 1 | 0 | 0 | 0 | 0 | 0 | 1 | 0 | 0.04 | 0.021341 | 0 | 0 | 1 | 0 | 0.04 | 0.021341 | 0 | 0 | 1 | 0 | 0 | 0 | 0 | 8.0028e-07 | 1 | 3.2011e-08 | 0.04 | 0.021341 | 0 | 8.0028e-07 | 1 | 0 | 0 | 0 | 0.00011386 | 0.053352 | 0.99887 | 0.0021366 | 0.04 | 0.021341 | 0.00011386 | 0.053353 | 1 | 0 | 0.04 | 0.021341 | 0 | 0 | 0.99887 | 0.0021366 | 0.079909 | 0.042743 | 0.00011386 | 0.053353 | 0.99887 | 0.0021366 | 0 | 0 | 0 | 8.0028e-07 | 0.99887 | 0.0021366 | 0.079909 | 0.042743 | 0.00011386 | 0.053354 | 0.99887 | 0.0021366 | 0.04 | 1.4512 | 0 | 0 | 0.99887 | 0.0021366 | 0.11676 | 1.4924 | 0.00011386 | 0.053354 | 0.92144 | 0.0044359 | 0 | 0 | 0.00037614 | 0.010002 | 0.98398 | 0.0038658 | 0.11676 | 1.4924 | 0.00041608 | 0.062572 | 0.92144 | 0.0044359 | 0.04 | 0.70425 | 0 | 0 | 0.98398 | 0.0038658 | 0.1534 | 2.1855 | 0.00041608 | 0.062572 | 0.8774 | 0.0072318 | 0 | 0 | 0.00037614 | 0.010002 | 0.96218 | 0.0062221 | 0.1534 | 2.1855 | 0.00067377 | 0.07135 | 0.8774 | 0.0072318 | 0.2 | 0.064022 | 0 | 0 | 0.96218 | 0.0062221 | 0.34544 | 2.2483 | 0.00067377 | 0.07135 | 0.87296 | 0.021545 | 0 | 0 | 0 | 1.067e-07 | 0.96218 | 0.0062222 | 0.34544 | 2.2483 | 0.00067377 | 0.07135 | 0.87296 | 0.021545 | 0 | 0 | 5.5107e-12 | 1.1737e-05 | 0.96216 | 0.0062262 | 0.34544 | 2.2483 | 0.00067352 | 0.07136 | 0.87296 | 0.021545 | 0.97417 | 0.084429 | 0.1948 | 1.0227 | 2.526 | 3.6899 | -13.0095 | 0.22363
1717.9084 | 3.235 | 10793.9367 | 1 | 0 | 0 | 0 | 0 | 0 | 1 | 0 | 0.04 | 0.021588 | 0 | 0 | 1 | 0 | 0.04 | 0.021588 | 0 | 0 | 1 | 0 | 0 | 0 | 0 | 8.0955e-07 | 1 | 3.2382e-08 | 0.04 | 0.021588 | 0 | 8.0955e-07 | 1 | 0 | 0 | 0 | 0.00011651 | 0.05397 | 0.99884 | 0.0021614 | 0.04 | 0.021588 | 0.00011651 | 0.053971 | 1 | 0 | 0.04 | 0.021588 | 0 | 0 | 0.99884 | 0.0021614 | 0.079907 | 0.043237 | 0.00011651 | 0.053971 | 0.99884 | 0.0021614 | 0 | 0 | 0 | 8.0955e-07 | 0.99884 | 0.0021614 | 0.079907 | 0.043237 | 0.00011651 | 0.053972 | 0.99884 | 0.0021614 | 0.04 | 1.468 | 0 | 0 | 0.99884 | 0.0021614 | 0.11669 | 1.5096 | 0.00011651 | 0.053972 | 0.91962 | 0.0044913 | 0 | 0 | 0.00038485 | 0.010117 | 0.98361 | 0.0039229 | 0.11669 | 1.5096 | 0.00042499 | 0.063277 | 0.91962 | 0.0044913 | 0.04 | 0.7124 | 0 | 0 | 0.98361 | 0.0039229 | 0.15324 | 2.2105 | 0.00042499 | 0.063277 | 0.87455 | 0.0073251 | 0 | 0 | 0.00038485 | 0.010117 | 0.96131 | 0.0063239 | 0.15324 | 2.2105 | 0.00068745 | 0.072128 | 0.87455 | 0.0073251 | 0.2 | 0.064764 | 0 | 0 | 0.96131 | 0.0063239 | 0.34509 | 2.274 | 0.00068745 | 0.072128 | 0.87002 | 0.021795 | 0 | 0 | 0 | 1.0794e-07 | 0.96131 | 0.006324 | 0.34509 | 2.274 | 0.00068745 | 0.072128 | 0.87002 | 0.021795 | 0 | 0 | 5.639e-12 | 1.1873e-05 | 0.96128 | 0.0063281 | 0.34509 | 2.274 | 0.00068719 | 0.072138 | 0.87002 | 0.021795 | 0.97328 | 0.085424 | 0.20189 | 1.0235 | 2.5207 | 3.7302 | -13.0683 | 0.22212
1737.8008 | 3.24 | 10918.9246 | 1 | 0 | 0 | 0 | 0 | 0 | 1 | 0 | 0.04 | 0.021838 | 0 | 0 | 1 | 0 | 0.04 | 0.021838 | 0 | 0 | 1 | 0 | 0 | 0 | 0 | 8.1892e-07 | 1 | 3.2757e-08 | 0.04 | 0.021838 | 0 | 8.1892e-07 | 1 | 0 | 0 | 0 | 0.00011923 | 0.054595 | 0.99881 | 0.0021864 | 0.04 | 0.021838 | 0.00011923 | 0.054596 | 1 | 0 | 0.04 | 0.021838 | 0 | 0 | 0.99881 | 0.0021864 | 0.079905 | 0.043737 | 0.00011923 | 0.054596 | 0.99881 | 0.0021864 | 0 | 0 | 0 | 8.1892e-07 | 0.99881 | 0.0021865 | 0.079905 | 0.043737 | 0.00011922 | 0.054597 | 0.99881 | 0.0021864 | 0.04 | 1.485 | 0 | 0 | 0.99881 | 0.0021865 | 0.11661 | 1.527 | 0.00011922 | 0.054597 | 0.91774 | 0.0045473 | 0 | 0 | 0.00039376 | 0.010233 | 0.98323 | 0.0039811 | 0.11661 | 1.527 | 0.00043406 | 0.06399 | 0.91774 | 0.0045473 | 0.04 | 0.72065 | 0 | 0 | 0.98323 | 0.0039811 | 0.15307 | 2.2358 | 0.00043406 | 0.06399 | 0.87165 | 0.0074198 | 0 | 0 | 0.00039376 | 0.010233 | 0.96041 | 0.0064279 | 0.15307 | 2.2358 | 0.00070135 | 0.072913 | 0.87165 | 0.0074198 | 0.2 | 0.065514 | 0 | 0 | 0.96041 | 0.0064279 | 0.34473 | 2.3 | 0.00070135 | 0.072913 | 0.86701 | 0.022048 | 0 | 0 | 0 | 1.0919e-07 | 0.96041 | 0.006428 | 0.34473 | 2.3 | 0.00070135 | 0.072913 | 0.86701 | 0.022048 | 0 | 0 | 5.7704e-12 | 1.2011e-05 | 0.96038 | 0.0064321 | 0.34473 | 2.3 | 0.00070109 | 0.072924 | 0.86701 | 0.022048 | 0.97237 | 0.086431 | 0.20915 | 1.0244 | 2.5153 | 3.771 | -13.1274 | 0.22061
1757.9236 | 3.245 | 11045.3598 | 1 | 0 | 0 | 0 | 0 | 0 | 1 | 0 | 0.04 | 0.022091 | 0 | 0 | 1 | 0 | 0.04 | 0.022091 | 0 | 0 | 1 | 0 | 0 | 0 | 0 | 8.284e-07 | 1 | 3.3136e-08 | 0.04 | 0.022091 | 0 | 8.284e-07 | 1 | 0 | 0 | 0 | 0.000122 | 0.055227 | 0.99878 | 0.0022118 | 0.04 | 0.022091 | 0.000122 | 0.055228 | 1 | 0 | 0.04 | 0.022091 | 0 | 0 | 0.99878 | 0.0022118 | 0.079903 | 0.044243 | 0.000122 | 0.055228 | 0.99878 | 0.0022118 | 0 | 0 | 0 | 8.284e-07 | 0.99878 | 0.0022119 | 0.079903 | 0.044243 | 0.000122 | 0.055229 | 0.99878 | 0.0022118 | 0.04 | 1.5022 | 0 | 0 | 0.99878 | 0.0022119 | 0.11653 | 1.5447 | 0.000122 | 0.055229 | 0.91583 | 0.0046042 | 0 | 0 | 0.00040288 | 0.010351 | 0.98284 | 0.0040404 | 0.11653 | 1.5447 | 0.00044331 | 0.064711 | 0.91583 | 0.0046042 | 0.04 | 0.72899 | 0 | 0 | 0.98284 | 0.0040404 | 0.1529 | 2.2613 | 0.00044331 | 0.064711 | 0.86867 | 0.0075158 | 0 | 0 | 0.00040288 | 0.010351 | 0.9595 | 0.0065342 | 0.1529 | 2.2613 | 0.00071548 | 0.073706 | 0.86867 | 0.0075158 | 0.2 | 0.066272 | 0 | 0 | 0.9595 | 0.0065342 | 0.34437 | 2.3262 | 0.00071548 | 0.073706 | 0.86393 | 0.022304 | 0 | 0 | 0 | 1.1045e-07 | 0.9595 | 0.0065342 | 0.34437 | 2.3262 | 0.00071548 | 0.073706 | 0.86393 | 0.022304 | 0 | 0 | 5.9048e-12 | 1.215e-05 | 0.95947 | 0.0065384 | 0.34437 | 2.3262 | 0.00071521 | 0.073716 | 0.86393 | 0.022304 | 0.97145 | 0.08745 | 0.21658 | 1.0252 | 2.5097 | 3.812 | -13.1869 | 0.21911
1778.2794 | 3.25 | 11173.2591 | 1 | 0 | 0 | 0 | 0 | 0 | 1 | 0 | 0.04 | 0.022347 | 0 | 0 | 1 | 0 | 0.04 | 0.022347 | 0 | 0 | 1 | 0 | 0 | 0 | 0 | 8.3799e-07 | 1 | 3.352e-08 | 0.04 | 0.022347 | 0 | 8.3799e-07 | 1 | 0 | 0 | 0 | 0.00012484 | 0.055867 | 0.99876 | 0.0022375 | 0.04 | 0.022347 | 0.00012484 | 0.055868 | 1 | 0 | 0.04 | 0.022347 | 0 | 0 | 0.99876 | 0.0022375 | 0.0799 | 0.044755 | 0.00012484 | 0.055868 | 0.99876 | 0.0022375 | 0 | 0 | 0 | 8.3799e-07 | 0.99876 | 0.0022376 | 0.0799 | 0.044755 | 0.00012484 | 0.055868 | 0.99876 | 0.0022375 | 0.04 | 1.5196 | 0 | 0 | 0.99876 | 0.0022376 | 0.11645 | 1.5625 | 0.00012484 | 0.055868 | 0.91387 | 0.0046619 | 0 | 0 | 0.00041221 | 0.01047 | 0.98244 | 0.0041009 | 0.11645 | 1.5625 | 0.00045273 | 0.065439 | 0.91387 | 0.0046619 | 0.04 | 0.73744 | 0 | 0 | 0.98244 | 0.0041009 | 0.15272 | 2.2872 | 0.00045273 | 0.065439 | 0.86563 | 0.0076133 | 0 | 0 | 0.00041221 | 0.01047 | 0.95856 | 0.0066428 | 0.15272 | 2.2872 | 0.00072983 | 0.074505 | 0.86563 | 0.0076133 | 0.2 | 0.06704 | 0 | 0 | 0.95856 | 0.0066428 | 0.34399 | 2.3528 | 0.00072983 | 0.074505 | 0.86078 | 0.022563 | 0 | 0 | 0 | 1.1173e-07 | 0.95856 | 0.0066428 | 0.34399 | 2.3528 | 0.00072983 | 0.074506 | 0.86078 | 0.022563 | 0 | 0 | 6.0423e-12 | 1.2291e-05 | 0.95853 | 0.0066471 | 0.34399 | 2.3528 | 0.00072955 | 0.074516 | 0.86078 | 0.022563 | 0.9705 | 0.088482 | 0.22418 | 1.0261 | 2.504 | 3.8535 | -13.2469 | 0.2176
1798.8709 | 3.255 | 11302.6393 | 1 | 0 | 0 | 0 | 0 | 0 | 1 | 0 | 0.04 | 0.022605 | 0 | 0 | 1 | 0 | 0.04 | 0.022605 | 0 | 0 | 1 | 0 | 0 | 0 | 0 | 8.477e-07 | 1 | 3.3908e-08 | 0.04 | 0.022605 | 0 | 8.477e-07 | 1 | 0 | 0 | 0 | 0.00012775 | 0.056514 | 0.99873 | 0.0022635 | 0.04 | 0.022605 | 0.00012775 | 0.056514 | 1 | 0 | 0.04 | 0.022605 | 0 | 0 | 0.99873 | 0.0022635 | 0.079898 | 0.045272 | 0.00012775 | 0.056514 | 0.99873 | 0.0022635 | 0 | 0 | 0 | 8.477e-07 | 0.99873 | 0.0022635 | 0.079898 | 0.045272 | 0.00012775 | 0.056515 | 0.99873 | 0.0022635 | 0.04 | 1.5372 | 0 | 0 | 0.99873 | 0.0022635 | 0.11637 | 1.5806 | 0.00012775 | 0.056515 | 0.91186 | 0.0047205 | 0 | 0 | 0.00042175 | 0.010591 | 0.98204 | 0.0041626 | 0.11637 | 1.5806 | 0.00046233 | 0.066175 | 0.91186 | 0.0047205 | 0.04 | 0.74597 | 0 | 0 | 0.98204 | 0.0041626 | 0.15254 | 2.3133 | 0.00046233 | 0.066175 | 0.86251 | 0.0077123 | 0 | 0 | 0.00042175 | 0.010591 | 0.9576 | 0.0067538 | 0.15254 | 2.3133 | 0.00074441 | 0.075313 | 0.86251 | 0.0077123 | 0.2 | 0.067816 | 0 | 0 | 0.9576 | 0.0067538 | 0.34361 | 2.3796 | 0.00074441 | 0.075313 | 0.85756 | 0.022825 | 0 | 0 | 0 | 1.1303e-07 | 0.9576 | 0.0067538 | 0.34361 | 2.3796 | 0.00074441 | 0.075313 | 0.85756 | 0.022825 | 0 | 0 | 6.1831e-12 | 1.2433e-05 | 0.95757 | 0.0067581 | 0.34361 | 2.3796 | 0.00074413 | 0.075324 | 0.85756 | 0.022825 | 0.96952 | 0.089527 | 0.23196 | 1.0271 | 2.4981 | 3.8954 | -13.3071 | 0.21609
1819.7009 | 3.26 | 11433.5177 | 1 | 0 | 0 | 0 | 0 | 0 | 1 | 0 | 0.04 | 0.022867 | 0 | 0 | 1 | 0 | 0.04 | 0.022867 | 0 | 0 | 1 | 0 | 0 | 0 | 0 | 8.5751e-07 | 1 | 3.4301e-08 | 0.04 | 0.022867 | 0 | 8.5751e-07 | 1 | 0 | 0 | 0 | 0.00013073 | 0.057168 | 0.9987 | 0.0022897 | 0.04 | 0.022867 | 0.00013073 | 0.057169 | 1 | 0 | 0.04 | 0.022867 | 0 | 0 | 0.9987 | 0.0022897 | 0.079896 | 0.045796 | 0.00013073 | 0.057169 | 0.9987 | 0.0022897 | 0 | 0 | 0 | 8.5751e-07 | 0.9987 | 0.0022898 | 0.079896 | 0.045796 | 0.00013073 | 0.05717 | 0.9987 | 0.0022897 | 0.04 | 1.555 | 0 | 0 | 0.9987 | 0.0022898 | 0.11628 | 1.5988 | 0.00013073 | 0.05717 | 0.90981 | 0.0047798 | 0 | 0 | 0.00043151 | 0.010713 | 0.98162 | 0.0042254 | 0.11628 | 1.5988 | 0.00047211 | 0.066918 | 0.90981 | 0.0047798 | 0.04 | 0.75461 | 0 | 0 | 0.98162 | 0.0042254 | 0.15236 | 2.3397 | 0.00047211 | 0.066918 | 0.85933 | 0.0078128 | 0 | 0 | 0.00043151 | 0.010713 | 0.95662 | 0.0068672 | 0.15236 | 2.3397 | 0.00075922 | 0.076127 | 0.85933 | 0.0078128 | 0.2 | 0.068601 | 0 | 0 | 0.95662 | 0.0068672 | 0.34321 | 2.4067 | 0.00075922 | 0.076127 | 0.85426 | 0.02309 | 0 | 0 | 0 | 1.1434e-07 | 0.95662 | 0.0068673 | 0.34321 | 2.4067 | 0.00075922 | 0.076128 | 0.85426 | 0.02309 | 0 | 0 | 6.3271e-12 | 1.2577e-05 | 0.95659 | 0.0068716 | 0.34321 | 2.4067 | 0.00075893 | 0.076138 | 0.85426 | 0.02309 | 0.96853 | 0.090584 | 0.23993 | 1.028 | 2.4921 | 3.9377 | -13.3678 | 0.21459
1840.772 | 3.265 | 11565.9116 | 1 | 0 | 0 | 0 | 0 | 0 | 1 | 0 | 0.04 | 0.023132 | 0 | 0 | 1 | 0 | 0.04 | 0.023132 | 0 | 0 | 1 | 0 | 0 | 0 | 0 | 8.6744e-07 | 1 | 3.4698e-08 | 0.04 | 0.023132 | 0 | 8.6744e-07 | 1 | 0 | 0 | 0 | 0.00013377 | 0.05783 | 0.99867 | 0.0023163 | 0.04 | 0.023132 | 0.00013377 | 0.057831 | 1 | 0 | 0.04 | 0.023132 | 0 | 0 | 0.99867 | 0.0023163 | 0.079893 | 0.046325 | 0.00013377 | 0.057831 | 0.99867 | 0.0023163 | 0 | 0 | 0 | 8.6744e-07 | 0.99867 | 0.0023164 | 0.079893 | 0.046325 | 0.00013377 | 0.057832 | 0.99867 | 0.0023163 | 0.04 | 1.573 | 0 | 0 | 0.99867 | 0.0023164 | 0.1162 | 1.6173 | 0.00013377 | 0.057832 | 0.90771 | 0.00484 | 0 | 0 | 0.00044149 | 0.010836 | 0.98119 | 0.0042895 | 0.1162 | 1.6173 | 0.00048207 | 0.06767 | 0.90771 | 0.00484 | 0.04 | 0.76335 | 0 | 0 | 0.98119 | 0.0042895 | 0.15217 | 2.3665 | 0.00048207 | 0.06767 | 0.85607 | 0.0079148 | 0 | 0 | 0.00044149 | 0.010836 | 0.95562 | 0.0069832 | 0.15217 | 2.3665 | 0.00077425 | 0.07695 | 0.85607 | 0.0079148 | 0.2 | 0.069395 | 0 | 0 | 0.95562 | 0.0069832 | 0.34281 | 2.4342 | 0.00077425 | 0.07695 | 0.85088 | 0.023358 | 0 | 0 | 0 | 1.1566e-07 | 0.95562 | 0.0069832 | 0.34281 | 2.4342 | 0.00077425 | 0.07695 | 0.85088 | 0.023358 | 0 | 0 | 6.4745e-12 | 1.2723e-05 | 0.95559 | 0.0069876 | 0.34281 | 2.4342 | 0.00077395 | 0.076961 | 0.85088 | 0.023358 | 0.96751 | 0.091654 | 0.24808 | 1.029 | 2.486 | 3.9803 | -13.4288 | 0.21309
1862.0871 | 3.27 | 11699.8385 | 1 | 0 | 0 | 0 | 0 | 0 | 1 | 0 | 0.04 | 0.0234 | 0 | 0 | 1 | 0 | 0.04 | 0.0234 | 0 | 0 | 1 | 0 | 0 | 0 | 0 | 8.7749e-07 | 1 | 3.51e-08 | 0.04 | 0.0234 | 0 | 8.7749e-07 | 1 | 0 | 0 | 0 | 0.00013689 | 0.0585 | 0.99864 | 0.0023432 | 0.04 | 0.0234 | 0.00013689 | 0.058501 | 1 | 0 | 0.04 | 0.0234 | 0 | 0 | 0.99864 | 0.0023432 | 0.079891 | 0.046861 | 0.00013689 | 0.058501 | 0.99864 | 0.0023432 | 0 | 0 | 0 | 8.7749e-07 | 0.99864 | 0.0023433 | 0.079891 | 0.046861 | 0.00013689 | 0.058501 | 0.99864 | 0.0023432 | 0.04 | 1.5912 | 0 | 0 | 0.99864 | 0.0023433 | 0.11611 | 1.636 | 0.00013689 | 0.058501 | 0.90556 | 0.0049011 | 0 | 0 | 0.00045171 | 0.010961 | 0.98076 | 0.0043549 | 0.11611 | 1.636 | 0.00049221 | 0.068429 | 0.90556 | 0.0049011 | 0.04 | 0.77219 | 0 | 0 | 0.98076 | 0.0043549 | 0.15198 | 2.3935 | 0.00049221 | 0.068429 | 0.85274 | 0.0080183 | 0 | 0 | 0.00045171 | 0.010961 | 0.95459 | 0.0071018 | 0.15198 | 2.3935 | 0.00078951 | 0.077779 | 0.85274 | 0.0080183 | 0.2 | 0.070199 | 0 | 0 | 0.95459 | 0.0071018 | 0.3424 | 2.4619 | 0.00078951 | 0.077779 | 0.84743 | 0.02363 | 0 | 0 | 0 | 1.17e-07 | 0.95459 | 0.0071018 | 0.3424 | 2.4619 | 0.00078951 | 0.077779 | 0.84743 | 0.02363 | 0 | 0 | 6.6253e-12 | 1.287e-05 | 0.95456 | 0.0071062 | 0.3424 | 2.4619 | 0.00078921 | 0.07779 | 0.84743 | 0.02363 | 0.96647 | 0.092738 | 0.25643 | 1.03 | 2.4797 | 4.0233 | -13.4901 | 0.21159
1883.6491 | 3.275 | 11835.3163 | 1 | 0 | 0 | 0 | 0 | 0 | 1 | 0 | 0.04 | 0.023671 | 0 | 0 | 1 | 0 | 0.04 | 0.023671 | 0 | 0 | 1 | 0 | 0 | 0 | 0 | 8.8765e-07 | 1 | 3.5506e-08 | 0.04 | 0.023671 | 0 | 8.8765e-07 | 1 | 0 | 0 | 0 | 0.00014008 | 0.059177 | 0.9986 | 0.0023704 | 0.04 | 0.023671 | 0.00014008 | 0.059178 | 1 | 0 | 0.04 | 0.023671 | 0 | 0 | 0.9986 | 0.0023704 | 0.079888 | 0.047403 | 0.00014008 | 0.059178 | 0.9986 | 0.0023704 | 0 | 0 | 0 | 8.8765e-07 | 0.9986 | 0.0023705 | 0.079888 | 0.047403 | 0.00014008 | 0.059179 | 0.9986 | 0.0023704 | 0.04 | 1.6096 | 0 | 0 | 0.9986 | 0.0023705 | 0.11602 | 1.6549 | 0.00014008 | 0.059179 | 0.90336 | 0.0049631 | 0 | 0 | 0.00046215 | 0.011087 | 0.98031 | 0.0044215 | 0.11602 | 1.6549 | 0.00050254 | 0.069196 | 0.90336 | 0.0049631 | 0.04 | 0.78113 | 0 | 0 | 0.98031 | 0.0044215 | 0.15178 | 2.4208 | 0.00050254 | 0.069196 | 0.84932 | 0.0081235 | 0 | 0 | 0.00046215 | 0.011087 | 0.95354 | 0.007223 | 0.15178 | 2.4208 | 0.000805 | 0.078616 | 0.84932 | 0.0081235 | 0.2 | 0.071012 | 0 | 0 | 0.95354 | 0.007223 | 0.34197 | 2.4899 | 0.000805 | 0.078616 | 0.8439 | 0.023904 | 0 | 0 | 0 | 1.1835e-07 | 0.95354 | 0.007223 | 0.34197 | 2.4899 | 0.000805 | 0.078616 | 0.8439 | 0.023904 | 0 | 0 | 6.7796e-12 | 1.3019e-05 | 0.95351 | 0.0072275 | 0.34197 | 2.4899 | 0.00080468 | 0.078627 | 0.8439 | 0.023904 | 0.96541 | 0.093834 | 0.26497 | 1.031 | 2.4733 | 4.0668 | -13.5518 | 0.21009
1905.4607 | 3.28 | 11972.3628 | 1 | 0 | 0 | 0 | 0 | 0 | 1 | 0 | 0.04 | 0.023945 | 0 | 0 | 1 | 0 | 0.04 | 0.023945 | 0 | 0 | 1 | 0 | 0 | 0 | 0 | 8.9793e-07 | 1 | 3.5917e-08 | 0.04 | 0.023945 | 0 | 8.9793e-07 | 1 | 0 | 0 | 0 | 0.00014334 | 0.059862 | 0.99857 | 0.002398 | 0.04 | 0.023945 | 0.00014334 | 0.059863 | 1 | 0 | 0.04 | 0.023945 | 0 | 0 | 0.99857 | 0.002398 | 0.079885 | 0.047951 | 0.00014334 | 0.059863 | 0.99857 | 0.002398 | 0 | 0 | 0 | 8.9793e-07 | 0.99857 | 0.002398 | 0.079885 | 0.047951 | 0.00014334 | 0.059864 | 0.99857 | 0.002398 | 0.04 | 1.6282 | 0 | 0 | 0.99857 | 0.002398 | 0.11592 | 1.674 | 0.00014334 | 0.059864 | 0.9011 | 0.0050259 | 0 | 0 | 0.00047284 | 0.011214 | 0.97986 | 0.0044895 | 0.11592 | 1.674 | 0.00051306 | 0.069972 | 0.9011 | 0.0050259 | 0.04 | 0.79018 | 0 | 0 | 0.97986 | 0.0044895 | 0.15157 | 2.4484 | 0.00051306 | 0.069972 | 0.84584 | 0.0082302 | 0 | 0 | 0.00047284 | 0.011214 | 0.95247 | 0.007347 | 0.15157 | 2.4484 | 0.00082071 | 0.079461 | 0.84584 | 0.0082302 | 0.2 | 0.071834 | 0 | 0 | 0.95247 | 0.007347 | 0.34154 | 2.5183 | 0.00082071 | 0.079461 | 0.84029 | 0.024181 | 0 | 0 | 0 | 1.1972e-07 | 0.95247 | 0.007347 | 0.34154 | 2.5183 | 0.00082071 | 0.079461 | 0.84029 | 0.024181 | 0 | 0 | 6.9375e-12 | 1.317e-05 | 0.95244 | 0.0073515 | 0.34154 | 2.5183 | 0.00082039 | 0.079472 | 0.84029 | 0.024181 | 0.96432 | 0.094944 | 0.27371 | 1.032 | 2.4667 | 4.1106 | -13.6138 | 0.2086
1927.5249 | 3.285 | 12110.9962 | 1 | 0 | 0 | 0 | 0 | 0 | 1 | 0 | 0.04 | 0.024222 | 0 | 0 | 1 | 0 | 0.04 | 0.024222 | 0 | 0 | 1 | 0 | 0 | 0 | 0 | 9.0832e-07 | 1 | 3.6333e-08 | 0.04 | 0.024222 | 0 | 9.0832e-07 | 1 | 0 | 0 | 0 | 0.00014668 | 0.060556 | 0.99854 | 0.0024258 | 0.04 | 0.024222 | 0.00014668 | 0.060556 | 1 | 0 | 0.04 | 0.024222 | 0 | 0 | 0.99854 | 0.0024258 | 0.079883 | 0.048506 | 0.00014668 | 0.060556 | 0.99854 | 0.0024258 | 0 | 0 | 0 | 9.0832e-07 | 0.99854 | 0.0024259 | 0.079883 | 0.048506 | 0.00014668 | 0.060557 | 0.99854 | 0.0024258 | 0.04 | 1.6471 | 0 | 0 | 0.99854 | 0.0024259 | 0.11583 | 1.6933 | 0.00014668 | 0.060557 | 0.8988 | 0.0050897 | 0 | 0 | 0.00048378 | 0.011343 | 0.97939 | 0.0045589 | 0.11583 | 1.6933 | 0.00052376 | 0.070755 | 0.8988 | 0.0050897 | 0.04 | 0.79933 | 0 | 0 | 0.97939 | 0.0045589 | 0.15136 | 2.4763 | 0.00052376 | 0.070755 | 0.84227 | 0.0083386 | 0 | 0 | 0.00048378 | 0.011343 | 0.95137 | 0.0074738 | 0.15136 | 2.4763 | 0.00083665 | 0.080313 | 0.84227 | 0.0083386 | 0.2 | 0.072666 | 0 | 0 | 0.95137 | 0.0074738 | 0.34109 | 2.547 | 0.00083665 | 0.080313 | 0.8366 | 0.024462 | 0 | 0 | 0 | 1.2111e-07 | 0.95137 | 0.0074738 | 0.34109 | 2.547 | 0.00083665 | 0.080313 | 0.8366 | 0.024462 | 0 | 0 | 7.0991e-12 | 1.3322e-05 | 0.95134 | 0.0074784 | 0.34109 | 2.547 | 0.00083632 | 0.080324 | 0.8366 | 0.024462 | 0.9632 | 0.096068 | 0.28266 | 1.0331 | 2.46 | 4.1548 | -13.6762 | 0.20711
1949.8446 | 3.29 | 12251.2349 | 1 | 0 | 0 | 0 | 0 | 0 | 1 | 0 | 0.04 | 0.024502 | 0 | 0 | 1 | 0 | 0.04 | 0.024502 | 0 | 0 | 1 | 0 | 0 | 0 | 0 | 9.1884e-07 | 1 | 3.6754e-08 | 0.04 | 0.024502 | 0 | 9.1884e-07 | 1 | 0 | 0 | 0 | 0.0001501 | 0.061257 | 0.99851 | 0.002454 | 0.04 | 0.024502 | 0.0001501 | 0.061258 | 1 | 0 | 0.04 | 0.024502 | 0 | 0 | 0.99851 | 0.002454 | 0.07988 | 0.049066 | 0.0001501 | 0.061258 | 0.99851 | 0.002454 | 0 | 0 | 0 | 9.1884e-07 | 0.9985 | 0.0024541 | 0.07988 | 0.049066 | 0.00015009 | 0.061259 | 0.99851 | 0.002454 | 0.04 | 1.6662 | 0 | 0 | 0.9985 | 0.0024541 | 0.11573 | 1.7128 | 0.00015009 | 0.061259 | 0.89644 | 0.0051544 | 0 | 0 | 0.00049496 | 0.011473 | 0.97891 | 0.0046297 | 0.11573 | 1.7128 | 0.00053466 | 0.071546 | 0.89644 | 0.0051544 | 0.04 | 0.80858 | 0 | 0 | 0.97891 | 0.0046297 | 0.15114 | 2.5046 | 0.00053466 | 0.071546 | 0.83861 | 0.0084486 | 0 | 0 | 0.00049496 | 0.011473 | 0.95025 | 0.0076035 | 0.15114 | 2.5046 | 0.00085281 | 0.081172 | 0.83861 | 0.0084486 | 0.2 | 0.073507 | 0 | 0 | 0.95025 | 0.0076035 | 0.34064 | 2.5759 | 0.00085281 | 0.081172 | 0.83282 | 0.024746 | 0 | 0 | 0 | 1.2251e-07 | 0.95025 | 0.0076035 | 0.34064 | 2.5759 | 0.00085281 | 0.081172 | 0.83282 | 0.024746 | 0 | 0 | 7.2645e-12 | 1.3476e-05 | 0.95021 | 0.0076081 | 0.34064 | 2.5759 | 0.00085247 | 0.081184 | 0.83282 | 0.024746 | 0.96206 | 0.097206 | 0.29182 | 1.0342 | 2.4531 | 4.1994 | -13.7388 | 0.20562
1972.4227 | 3.295 | 12393.0976 | 1 | 0 | 0 | 0 | 0 | 0 | 1 | 0 | 0.04 | 0.024786 | 0 | 0 | 1 | 0 | 0.04 | 0.024786 | 0 | 0 | 1 | 0 | 0 | 0 | 0 | 9.2948e-07 | 1 | 3.7179e-08 | 0.04 | 0.024786 | 0 | 9.2948e-07 | 1 | 0 | 0 | 0 | 0.00015359 | 0.061966 | 0.99847 | 0.0024825 | 0.04 | 0.024786 | 0.00015359 | 0.061967 | 1 | 0 | 0.04 | 0.024786 | 0 | 0 | 0.99847 | 0.0024825 | 0.079877 | 0.049634 | 0.00015359 | 0.061967 | 0.99847 | 0.0024825 | 0 | 0 | 0 | 9.2948e-07 | 0.99847 | 0.0024826 | 0.079877 | 0.049634 | 0.00015359 | 0.061968 | 0.99847 | 0.0024825 | 0.04 | 1.6855 | 0 | 0 | 0.99847 | 0.0024826 | 0.11563 | 1.7326 | 0.00015359 | 0.061968 | 0.89403 | 0.0052201 | 0 | 0 | 0.0005064 | 0.011605 | 0.97842 | 0.0047019 | 0.11563 | 1.7326 | 0.00054575 | 0.072346 | 0.89403 | 0.0052201 | 0.04 | 0.81794 | 0 | 0 | 0.97842 | 0.0047019 | 0.15092 | 2.5331 | 0.00054575 | 0.072346 | 0.83488 | 0.0085603 | 0 | 0 | 0.0005064 | 0.011605 | 0.9491 | 0.0077362 | 0.15092 | 2.5331 | 0.00086919 | 0.082039 | 0.83488 | 0.0085603 | 0.2 | 0.074359 | 0 | 0 | 0.9491 | 0.0077362 | 0.34017 | 2.6052 | 0.00086919 | 0.082039 | 0.82895 | 0.025033 | 0 | 0 | 0 | 1.2393e-07 | 0.9491 | 0.0077362 | 0.34017 | 2.6052 | 0.00086919 | 0.082039 | 0.82895 | 0.025033 | 0 | 0 | 7.4337e-12 | 1.3632e-05 | 0.94906 | 0.0077409 | 0.34017 | 2.6052 | 0.00086885 | 0.082051 | 0.82895 | 0.025033 | 0.9609 | 0.098357 | 0.3012 | 1.0353 | 2.446 | 4.2444 | -13.8018 | 0.20413
1995.2623 | 3.3 | 12536.6029 | 1 | 0 | 0 | 0 | 0 | 0 | 1 | 0 | 0.04 | 0.025073 | 0 | 0 | 1 | 0 | 0.04 | 0.025073 | 0 | 0 | 1 | 0 | 0 | 0 | 0 | 9.4025e-07 | 1 | 3.761e-08 | 0.04 | 0.025073 | 0 | 9.4025e-07 | 1 | 0 | 0 | 0 | 0.00015717 | 0.062684 | 0.99843 | 0.0025113 | 0.04 | 0.025073 | 0.00015717 | 0.062685 | 1 | 0 | 0.04 | 0.025073 | 0 | 0 | 0.99843 | 0.0025113 | 0.079874 | 0.050208 | 0.00015717 | 0.062685 | 0.99843 | 0.0025113 | 0 | 0 | 0 | 9.4025e-07 | 0.99843 | 0.0025114 | 0.079874 | 0.050208 | 0.00015717 | 0.062685 | 0.99843 | 0.0025113 | 0.04 | 1.705 | 0 | 0 | 0.99843 | 0.0025114 | 0.11553 | 1.7526 | 0.00015717 | 0.062685 | 0.89156 | 0.0052867 | 0 | 0 | 0.00051811 | 0.011739 | 0.97792 | 0.0047756 | 0.11553 | 1.7526 | 0.00055704 | 0.073154 | 0.89156 | 0.0052867 | 0.04 | 0.82742 | 0 | 0 | 0.97792 | 0.0047756 | 0.1507 | 2.562 | 0.00055704 | 0.073154 | 0.83106 | 0.0086738 | 0 | 0 | 0.00051811 | 0.011739 | 0.94793 | 0.0078719 | 0.1507 | 2.562 | 0.00088579 | 0.082914 | 0.83106 | 0.0086738 | 0.2 | 0.07522 | 0 | 0 | 0.94793 | 0.0078719 | 0.33969 | 2.6348 | 0.00088579 | 0.082914 | 0.825 | 0.025323 | 0 | 0 | 0 | 1.2537e-07 | 0.94792 | 0.007872 | 0.33969 | 2.6348 | 0.00088579 | 0.082914 | 0.825 | 0.025323 | 0 | 0 | 7.6069e-12 | 1.379e-05 | 0.94789 | 0.0078767 | 0.33969 | 2.6348 | 0.00088544 | 0.082925 | 0.825 | 0.025323 | 0.9597 | 0.099523 | 0.3108 | 1.0364 | 2.4388 | 4.2898 | -13.865 | 0.20265
2018.3664 | 3.305 | 12681.7699 | 1 | 0 | 0 | 0 | 0 | 0 | 1 | 0 | 0.04 | 0.025364 | 0 | 0 | 1 | 0 | 0.04 | 0.025364 | 0 | 0 | 1 | 0 | 0 | 0 | 0 | 9.5113e-07 | 1 | 3.8045e-08 | 0.04 | 0.025364 | 0 | 9.5113e-07 | 1 | 0 | 0 | 0 | 0.00016083 | 0.063409 | 0.9984 | 0.0025405 | 0.04 | 0.025364 | 0.00016083 | 0.06341 | 1 | 0 | 0.04 | 0.025364 | 0 | 0 | 0.9984 | 0.0025405 | 0.079871 | 0.050788 | 0.00016083 | 0.06341 | 0.9984 | 0.0025405 | 0 | 0 | 0 | 9.5113e-07 | 0.9984 | 0.0025406 | 0.079871 | 0.050788 | 0.00016083 | 0.063411 | 0.9984 | 0.0025405 | 0.04 | 1.7247 | 0 | 0 | 0.9984 | 0.0025406 | 0.11543 | 1.7728 | 0.00016083 | 0.063411 | 0.88904 | 0.0053543 | 0 | 0 | 0.00053008 | 0.011873 | 0.97741 | 0.0048508 | 0.11543 | 1.7728 | 0.00056852 | 0.07397 | 0.88904 | 0.0053543 | 0.04 | 0.837 | 0 | 0 | 0.97741 | 0.0048508 | 0.15046 | 2.5911 | 0.00056852 | 0.07397 | 0.82715 | 0.008789 | 0 | 0 | 0.00053008 | 0.011873 | 0.94672 | 0.0080108 | 0.15046 | 2.5911 | 0.00090261 | 0.083796 | 0.82715 | 0.008789 | 0.2 | 0.076091 | 0 | 0 | 0.94672 | 0.0080108 | 0.3392 | 2.6648 | 0.00090261 | 0.083796 | 0.82095 | 0.025617 | 0 | 0 | 0 | 1.2682e-07 | 0.94672 | 0.0080109 | 0.3392 | 2.6648 | 0.00090261 | 0.083796 | 0.82095 | 0.025617 | 0 | 0 | 7.784e-12 | 1.395e-05 | 0.94669 | 0.0080156 | 0.3392 | 2.6648 | 0.00090225 | 0.083808 | 0.82095 | 0.025617 | 0.95848 | 0.1007 | 0.32062 | 1.0376 | 2.4313 | 4.3356 | -13.9286 | 0.20117
2041.7379 | 3.31 | 12828.6179 | 1 | 0 | 0 | 0 | 0 | 0 | 1 | 0 | 0.04 | 0.025657 | 0 | 0 | 1 | 0 | 0.04 | 0.025657 | 0 | 0 | 1 | 0 | 0 | 0 | 0 | 9.6215e-07 | 1 | 3.8486e-08 | 0.04 | 0.025657 | 0 | 9.6215e-07 | 1 | 0 | 0 | 0 | 0.00016458 | 0.064144 | 0.99836 | 0.00257 | 0.04 | 0.025657 | 0.00016458 | 0.064145 | 1 | 0 | 0.04 | 0.025657 | 0 | 0 | 0.99836 | 0.00257 | 0.079868 | 0.051375 | 0.00016458 | 0.064145 | 0.99836 | 0.00257 | 0 | 0 | 0 | 9.6215e-07 | 0.99836 | 0.0025701 | 0.079868 | 0.051375 | 0.00016458 | 0.064146 | 0.99836 | 0.00257 | 0.04 | 1.7447 | 0 | 0 | 0.99836 | 0.0025701 | 0.11532 | 1.7933 | 0.00016458 | 0.064146 | 0.88645 | 0.005423 | 0 | 0 | 0.00054233 | 0.01201 | 0.97689 | 0.0049276 | 0.11532 | 1.7933 | 0.00058019 | 0.074795 | 0.88645 | 0.005423 | 0.04 | 0.84669 | 0 | 0 | 0.97689 | 0.0049276 | 0.15022 | 2.6206 | 0.00058019 | 0.074795 | 0.82315 | 0.008906 | 0 | 0 | 0.00054233 | 0.01201 | 0.94549 | 0.008153 | 0.15022 | 2.6206 | 0.00091965 | 0.084685 | 0.82315 | 0.008906 | 0.2 | 0.076972 | 0 | 0 | 0.94549 | 0.008153 | 0.33869 | 2.695 | 0.00091965 | 0.084685 | 0.81681 | 0.025914 | 0 | 0 | 0 | 1.2829e-07 | 0.94549 | 0.008153 | 0.33869 | 2.695 | 0.00091965 | 0.084686 | 0.81681 | 0.025914 | 0 | 0 | 7.9654e-12 | 1.4111e-05 | 0.94546 | 0.0081578 | 0.33869 | 2.695 | 0.00091928 | 0.084697 | 0.81681 | 0.025914 | 0.95724 | 0.1019 | 0.33068 | 1.0388 | 2.4237 | 4.3818 | -13.9924 | 0.1997
2065.3802 | 3.315 | 12977.1662 | 1 | 0 | 0 | 0 | 0 | 0 | 1 | 0 | 0.04 | 0.025954 | 0 | 0 | 1 | 0 | 0.04 | 0.025954 | 0 | 0 | 1 | 0 | 0 | 0 | 0 | 9.7329e-07 | 1 | 3.8931e-08 | 0.04 | 0.025954 | 0 | 9.7329e-07 | 1 | 0 | 0 | 0 | 0.00016841 | 0.064886 | 0.99832 | 0.0025999 | 0.04 | 0.025954 | 0.00016841 | 0.064887 | 1 | 0 | 0.04 | 0.025954 | 0 | 0 | 0.99832 | 0.0025999 | 0.079865 | 0.051969 | 0.00016841 | 0.064887 | 0.99832 | 0.0025999 | 0 | 0 | 0 | 9.7329e-07 | 0.99832 | 0.0025999 | 0.079865 | 0.051969 | 0.00016841 | 0.064888 | 0.99832 | 0.0025999 | 0.04 | 1.7649 | 0 | 0 | 0.99832 | 0.0025999 | 0.11521 | 1.814 | 0.00016841 | 0.064888 | 0.88381 | 0.0054926 | 0 | 0 | 0.00055485 | 0.012148 | 0.97635 | 0.005006 | 0.11521 | 1.814 | 0.00059207 | 0.075628 | 0.88381 | 0.0054926 | 0.04 | 0.85649 | 0 | 0 | 0.97635 | 0.005006 | 0.14998 | 2.6504 | 0.00059207 | 0.075628 | 0.81906 | 0.0090248 | 0 | 0 | 0.00055485 | 0.012148 | 0.94424 | 0.0082985 | 0.14998 | 2.6504 | 0.0009369 | 0.085583 | 0.81906 | 0.0090248 | 0.2 | 0.077863 | 0 | 0 | 0.94424 | 0.0082985 | 0.33818 | 2.7256 | 0.0009369 | 0.085583 | 0.81258 | 0.026214 | 0 | 0 | 0 | 1.2977e-07 | 0.94424 | 0.0082985 | 0.33818 | 2.7256 | 0.00093689 | 0.085583 | 0.81258 | 0.026214 | 0 | 0 | 8.1509e-12 | 1.4275e-05 | 0.9442 | 0.0083034 | 0.33818 | 2.7256 | 0.00093652 | 0.085594 | 0.81258 | 0.026214 | 0.95596 | 0.10311 | 0.34097 | 1.04 | 2.416 | 4.4284 | -14.0565 | 0.19823
2089.2961 | 3.32 | 13127.4348 | 1 | 0 | 0 | 0 | 0 | 0 | 1 | 0 | 0.04 | 0.026255 | 0 | 0 | 1 | 0 | 0.04 | 0.026255 | 0 | 0 | 1 | 0 | 0 | 0 | 0 | 9.8456e-07 | 1 | 3.9382e-08 | 0.04 | 0.026255 | 0 | 9.8456e-07 | 1 | 0 | 0 | 0 | 0.00017233 | 0.065638 | 0.99828 | 0.0026301 | 0.04 | 0.026255 | 0.00017233 | 0.065639 | 1 | 0 | 0.04 | 0.026255 | 0 | 0 | 0.99828 | 0.0026301 | 0.079862 | 0.05257 | 0.00017233 | 0.065639 | 0.99828 | 0.0026301 | 0 | 0 | 0 | 9.8456e-07 | 0.99828 | 0.0026302 | 0.079862 | 0.05257 | 0.00017233 | 0.06564 | 0.99828 | 0.0026301 | 0.04 | 1.7853 | 0 | 0 | 0.99828 | 0.0026302 | 0.1151 | 1.8349 | 0.00017233 | 0.06564 | 0.8811 | 0.0055633 | 0 | 0 | 0.00056767 | 0.012287 | 0.9758 | 0.005086 | 0.1151 | 1.8349 | 0.00060415 | 0.076469 | 0.8811 | 0.0055633 | 0.04 | 0.86641 | 0 | 0 | 0.9758 | 0.005086 | 0.14972 | 2.6806 | 0.00060415 | 0.076469 | 0.81487 | 0.0091456 | 0 | 0 | 0.00056767 | 0.012287 | 0.94295 | 0.0084474 | 0.14972 | 2.6806 | 0.00095435 | 0.086487 | 0.81487 | 0.0091456 | 0.2 | 0.078765 | 0 | 0 | 0.94295 | 0.0084474 | 0.33765 | 2.7566 | 0.00095435 | 0.086487 | 0.80825 | 0.026518 | 0 | 0 | 0 | 1.3127e-07 | 0.94295 | 0.0084475 | 0.33765 | 2.7566 | 0.00095435 | 0.086487 | 0.80825 | 0.026518 | 0 | 0 | 8.3407e-12 | 1.444e-05 | 0.94291 | 0.0084523 | 0.33765 | 2.7566 | 0.00095396 | 0.086499 | 0.80825 | 0.026518 | 0.95465 | 0.10433 | 0.35151 | 1.0413 | 2.408 | 4.4754 | -14.1208 | 0.19677
2113.489 | 3.325 | 13279.4433 | 1 | 0 | 0 | 0 | 0 | 0 | 1 | 0 | 0.04 | 0.026559 | 0 | 0 | 1 | 0 | 0.04 | 0.026559 | 0 | 0 | 1 | 0 | 0 | 0 | 0 | 9.9596e-07 | 1 | 3.9838e-08 | 0.04 | 0.026559 | 0 | 9.9596e-07 | 1 | 0 | 0 | 0 | 0.00017635 | 0.066398 | 0.99824 | 0.0026606 | 0.04 | 0.026559 | 0.00017635 | 0.066399 | 1 | 0 | 0.04 | 0.026559 | 0 | 0 | 0.99824 | 0.0026606 | 0.079859 | 0.053178 | 0.00017635 | 0.066399 | 0.99824 | 0.0026606 | 0 | 0 | 0 | 9.9596e-07 | 0.99824 | 0.0026607 | 0.079859 | 0.053178 | 0.00017635 | 0.0664 | 0.99824 | 0.0026606 | 0.04 | 1.806 | 0 | 0 | 0.99824 | 0.0026607 | 0.11498 | 1.8561 | 0.00017635 | 0.0664 | 0.87833 | 0.0056351 | 0 | 0 | 0.00058078 | 0.012428 | 0.97524 | 0.0051678 | 0.11498 | 1.8561 | 0.00061643 | 0.077319 | 0.87833 | 0.0056351 | 0.04 | 0.87644 | 0 | 0 | 0.97524 | 0.0051678 | 0.14946 | 2.7111 | 0.00061643 | 0.077319 | 0.81059 | 0.0092682 | 0 | 0 | 0.00058078 | 0.012428 | 0.94163 | 0.0085999 | 0.14946 | 2.7111 | 0.00097201 | 0.087399 | 0.81059 | 0.0092682 | 0.2 | 0.079677 | 0 | 0 | 0.94163 | 0.0085999 | 0.33711 | 2.7878 | 0.00097201 | 0.087399 | 0.80382 | 0.026825 | 0 | 0 | 0 | 1.3279e-07 | 0.94163 | 0.0085999 | 0.33711 | 2.7878 | 0.00097201 | 0.087399 | 0.80382 | 0.026825 | 0 | 0 | 8.535e-12 | 1.4607e-05 | 0.94159 | 0.0086048 | 0.33711 | 2.7878 | 0.00097161 | 0.087411 | 0.80382 | 0.026825 | 0.95332 | 0.10557 | 0.3623 | 1.0426 | 2.3999 | 4.5228 | -14.1855 | 0.19531
2137.9621 | 3.33 | 13433.212 | 1 | 0 | 0 | 0 | 0 | 0 | 1 | 0 | 0.04 | 0.026866 | 0 | 0 | 1 | 0 | 0.04 | 0.026866 | 0 | 0 | 1 | 0 | 0 | 0 | 0 | 1.0075e-06 | 1 | 4.03e-08 | 0.04 | 0.026866 | 0 | 1.0075e-06 | 1 | 0 | 0 | 0 | 0.00018046 | 0.067167 | 0.9982 | 0.0026916 | 0.04 | 0.026866 | 0.00018046 | 0.067168 | 1 | 0 | 0.04 | 0.026866 | 0 | 0 | 0.9982 | 0.0026916 | 0.079856 | 0.053792 | 0.00018046 | 0.067168 | 0.9982 | 0.0026916 | 0 | 0 | 0 | 1.0075e-06 | 0.9982 | 0.0026916 | 0.079856 | 0.053792 | 0.00018045 | 0.067169 | 0.9982 | 0.0026916 | 0.04 | 1.8269 | 0 | 0 | 0.9982 | 0.0026916 | 0.11487 | 1.8775 | 0.00018045 | 0.067169 | 0.8755 | 0.005708 | 0 | 0 | 0.00059418 | 0.012571 | 0.97467 | 0.0052512 | 0.11487 | 1.8775 | 0.00062891 | 0.078178 | 0.8755 | 0.005708 | 0.04 | 0.88659 | 0 | 0 | 0.97467 | 0.0052512 | 0.1492 | 2.7419 | 0.00062891 | 0.078178 | 0.80621 | 0.0093927 | 0 | 0 | 0.00059418 | 0.012571 | 0.94029 | 0.008756 | 0.1492 | 2.7419 | 0.00098987 | 0.088318 | 0.80621 | 0.0093927 | 0.2 | 0.080599 | 0 | 0 | 0.94029 | 0.008756 | 0.33655 | 2.8194 | 0.00098987 | 0.088318 | 0.79929 | 0.027136 | 0 | 0 | 0 | 1.3433e-07 | 0.94029 | 0.008756 | 0.33655 | 2.8194 | 0.00098987 | 0.088319 | 0.79929 | 0.027136 | 0 | 0 | 8.7338e-12 | 1.4777e-05 | 0.94025 | 0.008761 | 0.33655 | 2.8194 | 0.00098946 | 0.08833 | 0.79929 | 0.027136 | 0.95195 | 0.10683 | 0.37334 | 1.0439 | 2.3915 | 4.5705 | -14.2503 | 0.19386
2162.7185 | 3.335 | 13588.7613 | 1 | 0 | 0 | 0 | 0 | 0 | 1 | 0 | 0.04 | 0.027178 | 0 | 0 | 1 | 0 | 0.04 | 0.027178 | 0 | 0 | 1 | 0 | 0 | 0 | 0 | 1.0192e-06 | 1 | 4.0766e-08 | 0.04 | 0.027178 | 0 | 1.0192e-06 | 1 | 0 | 0 | 0 | 0.00018466 | 0.067945 | 0.99816 | 0.0027228 | 0.04 | 0.027178 | 0.00018466 | 0.067946 | 1 | 0 | 0.04 | 0.027178 | 0 | 0 | 0.99816 | 0.0027228 | 0.079852 | 0.054414 | 0.00018466 | 0.067946 | 0.99816 | 0.0027228 | 0 | 0 | 0 | 1.0192e-06 | 0.99816 | 0.0027229 | 0.079852 | 0.054414 | 0.00018466 | 0.067947 | 0.99816 | 0.0027228 | 0.04 | 1.8481 | 0 | 0 | 0.99816 | 0.0027229 | 0.11475 | 1.8992 | 0.00018466 | 0.067947 | 0.8726 | 0.005782 | 0 | 0 | 0.0006079 | 0.012715 | 0.97408 | 0.0053365 | 0.11475 | 1.8992 | 0.00064159 | 0.079045 | 0.8726 | 0.005782 | 0.04 | 0.89686 | 0 | 0 | 0.97408 | 0.0053365 | 0.14892 | 2.773 | 0.00064159 | 0.079045 | 0.80173 | 0.0095192 | 0 | 0 | 0.0006079 | 0.012715 | 0.93891 | 0.0089158 | 0.14892 | 2.773 | 0.0010079 | 0.089245 | 0.80173 | 0.0095192 | 0.2 | 0.081533 | 0 | 0 | 0.93891 | 0.0089158 | 0.33598 | 2.8514 | 0.0010079 | 0.089245 | 0.79466 | 0.02745 | 0 | 0 | 0 | 1.3589e-07 | 0.93891 | 0.0089158 | 0.33598 | 2.8514 | 0.0010079 | 0.089245 | 0.79466 | 0.02745 | 0 | 0 | 8.9373e-12 | 1.4948e-05 | 0.93887 | 0.0089209 | 0.33598 | 2.8514 | 0.0010075 | 0.089257 | 0.79466 | 0.02745 | 0.95056 | 0.1081 | 0.38464 | 1.0453 | 2.3829 | 4.6187 | -14.3154 | 0.19241
2187.7616 | 3.34 | 13746.1117 | 1 | 0 | 0 | 0 | 0 | 0 | 1 | 0 | 0.04 | 0.027492 | 0 | 0 | 1 | 0 | 0.04 | 0.027492 | 0 | 0 | 1 | 0 | 0 | 0 | 0 | 1.031e-06 | 1 | 4.1238e-08 | 0.04 | 0.027492 | 0 | 1.031e-06 | 1 | 0 | 0 | 0 | 0.00018896 | 0.068731 | 0.99812 | 0.0027545 | 0.04 | 0.027492 | 0.00018896 | 0.068732 | 1 | 0 | 0.04 | 0.027492 | 0 | 0 | 0.99812 | 0.0027545 | 0.079849 | 0.055043 | 0.00018896 | 0.068732 | 0.99812 | 0.0027545 | 0 | 0 | 0 | 1.031e-06 | 0.99812 | 0.0027546 | 0.079849 | 0.055043 | 0.00018896 | 0.068733 | 0.99812 | 0.0027545 | 0.04 | 1.8695 | 0 | 0 | 0.99812 | 0.0027546 | 0.11462 | 1.9211 | 0.00018896 | 0.068733 | 0.86963 | 0.0058571 | 0 | 0 | 0.00062193 | 0.012861 | 0.97348 | 0.0054235 | 0.11462 | 1.9211 | 0.00065448 | 0.079921 | 0.86963 | 0.0058571 | 0.04 | 0.90724 | 0 | 0 | 0.97348 | 0.0054235 | 0.14864 | 2.8045 | 0.00065448 | 0.079921 | 0.79715 | 0.0096477 | 0 | 0 | 0.00062193 | 0.012861 | 0.93751 | 0.0090795 | 0.14864 | 2.8045 | 0.0010262 | 0.09018 | 0.79715 | 0.0096477 | 0.2 | 0.082477 | 0 | 0 | 0.93751 | 0.0090795 | 0.3354 | 2.8836 | 0.0010262 | 0.09018 | 0.78992 | 0.027768 | 0 | 0 | 0 | 1.3746e-07 | 0.9375 | 0.0090795 | 0.3354 | 2.8836 | 0.0010262 | 0.09018 | 0.78992 | 0.027768 | 0 | 0 | 9.1455e-12 | 1.5121e-05 | 0.93746 | 0.0090846 | 0.3354 | 2.8836 | 0.0010257 | 0.090192 | 0.78992 | 0.027768 | 0.94913 | 0.10939 | 0.39621 | 1.0467 | 2.3742 | 4.6673 | -14.3807 | 0.19097
2213.0947 | 3.345 | 13905.2842 | 1 | 0 | 0 | 0 | 0 | 0 | 1 | 0 | 0.04 | 0.027811 | 0 | 0 | 1 | 0 | 0.04 | 0.027811 | 0 | 0 | 1 | 0 | 0 | 0 | 0 | 1.0429e-06 | 1 | 4.1716e-08 | 0.04 | 0.027811 | 0 | 1.0429e-06 | 1 | 0 | 0 | 0 | 0.00019336 | 0.069527 | 0.99807 | 0.0027865 | 0.04 | 0.027811 | 0.00019336 | 0.069528 | 1 | 0 | 0.04 | 0.027811 | 0 | 0 | 0.99807 | 0.0027865 | 0.079845 | 0.055679 | 0.00019336 | 0.069528 | 0.99807 | 0.0027865 | 0 | 0 | 0 | 1.0429e-06 | 0.99807 | 0.0027866 | 0.079845 | 0.055679 | 0.00019336 | 0.069529 | 0.99807 | 0.0027865 | 0.04 | 1.8911 | 0 | 0 | 0.99807 | 0.0027866 | 0.1145 | 1.9433 | 0.00019336 | 0.069529 | 0.86659 | 0.0059333 | 0 | 0 | 0.00063627 | 0.013009 | 0.97287 | 0.0055125 | 0.1145 | 1.9433 | 0.00066757 | 0.080806 | 0.86659 | 0.0059333 | 0.04 | 0.91775 | 0 | 0 | 0.97287 | 0.0055125 | 0.14835 | 2.8363 | 0.00066757 | 0.080806 | 0.79246 | 0.0097783 | 0 | 0 | 0.00063627 | 0.013009 | 0.93607 | 0.0092471 | 0.14835 | 2.8363 | 0.0010446 | 0.091121 | 0.79246 | 0.0097783 | 0.2 | 0.083432 | 0 | 0 | 0.93607 | 0.0092471 | 0.3348 | 2.9163 | 0.0010446 | 0.091121 | 0.78507 | 0.02809 | 0 | 0 | 0 | 1.3905e-07 | 0.93606 | 0.0092471 | 0.3348 | 2.9163 | 0.0010446 | 0.091121 | 0.78507 | 0.02809 | 0 | 0 | 9.3585e-12 | 1.5296e-05 | 0.93602 | 0.0092523 | 0.3348 | 2.9163 | 0.0010442 | 0.091133 | 0.78507 | 0.02809 | 0.94767 | 0.11069 | 0.40805 | 1.0481 | 2.3652 | 4.7162 | -14.4462 | 0.18954
2238.7211 | 3.35 | 14066.2998 | 1 | 0 | 0 | 0 | 0 | 0 | 1 | 0 | 0.04 | 0.028133 | 0 | 0 | 1 | 0 | 0.04 | 0.028133 | 0 | 0 | 1 | 0 | 0 | 0 | 0 | 1.055e-06 | 1 | 4.2199e-08 | 0.04 | 0.028133 | 0 | 1.055e-06 | 1 | 0 | 0 | 0 | 0.00019787 | 0.070332 | 0.99803 | 0.0028189 | 0.04 | 0.028133 | 0.00019787 | 0.070333 | 1 | 0 | 0.04 | 0.028133 | 0 | 0 | 0.99803 | 0.0028189 | 0.079842 | 0.056323 | 0.00019787 | 0.070333 | 0.99803 | 0.0028189 | 0 | 0 | 0 | 1.055e-06 | 0.99803 | 0.002819 | 0.079842 | 0.056323 | 0.00019786 | 0.070334 | 0.99803 | 0.0028189 | 0.04 | 1.913 | 0 | 0 | 0.99803 | 0.002819 | 0.11437 | 1.9657 | 0.00019786 | 0.070334 | 0.86349 | 0.0060108 | 0 | 0 | 0.00065095 | 0.013158 | 0.97224 | 0.0056034 | 0.11437 | 1.9657 | 0.00068086 | 0.0817 | 0.86349 | 0.0060108 | 0.04 | 0.92838 | 0 | 0 | 0.97224 | 0.0056034 | 0.14806 | 2.8685 | 0.00068086 | 0.0817 | 0.78767 | 0.0099109 | 0 | 0 | 0.00065095 | 0.013158 | 0.93459 | 0.0094188 | 0.14806 | 2.8685 | 0.0010632 | 0.09207 | 0.78767 | 0.0099109 | 0.2 | 0.084398 | 0 | 0 | 0.93459 | 0.0094188 | 0.33418 | 2.9493 | 0.0010632 | 0.09207 | 0.78011 | 0.028415 | 0 | 0 | 0 | 1.4066e-07 | 0.93459 | 0.0094188 | 0.33418 | 2.9493 | 0.0010632 | 0.09207 | 0.78011 | 0.028415 | 0 | 0 | 9.5765e-12 | 1.5473e-05 | 0.93455 | 0.009424 | 0.33418 | 2.9493 | 0.0010627 | 0.092082 | 0.78011 | 0.028415 | 0.94617 | 0.11201 | 0.42017 | 1.0496 | 2.356 | 4.7655 | -14.5119 | 0.18811
2264.6443 | 3.355 | 14229.1798 | 1 | 0 | 0 | 0 | 0 | 0 | 1 | 0 | 0.04 | 0.028458 | 0 | 0 | 1 | 0 | 0.04 | 0.028458 | 0 | 0 | 1 | 0 | 0 | 0 | 0 | 1.0672e-06 | 1 | 4.2688e-08 | 0.04 | 0.028458 | 0 | 1.0672e-06 | 1 | 0 | 0 | 0 | 0.00020248 | 0.071147 | 0.99798 | 0.0028517 | 0.04 | 0.028458 | 0.00020248 | 0.071148 | 1 | 0 | 0.04 | 0.028458 | 0 | 0 | 0.99798 | 0.0028517 | 0.079838 | 0.056973 | 0.00020248 | 0.071148 | 0.99798 | 0.0028517 | 0 | 0 | 0 | 1.0672e-06 | 0.99798 | 0.0028518 | 0.079838 | 0.056973 | 0.00020247 | 0.071149 | 0.99798 | 0.0028517 | 0.04 | 1.9352 | 0 | 0 | 0.99798 | 0.0028518 | 0.11424 | 1.9884 | 0.00020247 | 0.071149 | 0.86031 | 0.0060895 | 0 | 0 | 0.00066596 | 0.013309 | 0.9716 | 0.0056963 | 0.11424 | 1.9884 | 0.00069436 | 0.082602 | 0.86031 | 0.0060895 | 0.04 | 0.93913 | 0 | 0 | 0.9716 | 0.0056963 | 0.14775 | 2.901 | 0.00069436 | 0.082602 | 0.78276 | 0.010046 | 0 | 0 | 0.00066596 | 0.013309 | 0.93309 | 0.0095947 | 0.14775 | 2.901 | 0.001082 | 0.093027 | 0.78276 | 0.010046 | 0.2 | 0.085375 | 0 | 0 | 0.93309 | 0.0095947 | 0.33355 | 2.9826 | 0.001082 | 0.093027 | 0.77503 | 0.028743 | 0 | 0 | 0 | 1.4229e-07 | 0.93309 | 0.0095947 | 0.33355 | 2.9826 | 0.001082 | 0.093027 | 0.77503 | 0.028743 | 0 | 0 | 9.7995e-12 | 1.5652e-05 | 0.93304 | 0.0095999 | 0.33355 | 2.9826 | 0.0010815 | 0.093039 | 0.77503 | 0.028743 | 0.94464 | 0.11334 | 0.43258 | 1.0511 | 2.3466 | 4.8153 | -14.5778 | 0.18668
2290.8677 | 3.36 | 14393.946 | 1 | 0 | 0 | 0 | 0 | 0 | 1 | 0 | 0.04 | 0.028788 | 0 | 0 | 1 | 0 | 0.04 | 0.028788 | 0 | 0 | 1 | 0 | 0 | 0 | 0 | 1.0795e-06 | 1 | 4.3182e-08 | 0.04 | 0.028788 | 0 | 1.0795e-06 | 1 | 0 | 0 | 0 | 0.00020719 | 0.071971 | 0.99794 | 0.0028848 | 0.04 | 0.028788 | 0.00020719 | 0.071972 | 1 | 0 | 0.04 | 0.028788 | 0 | 0 | 0.99794 | 0.0028848 | 0.079834 | 0.057632 | 0.00020719 | 0.071972 | 0.99794 | 0.0028848 | 0 | 0 | 0 | 1.0795e-06 | 0.99794 | 0.0028849 | 0.079834 | 0.057632 | 0.00020719 | 0.071973 | 0.99794 | 0.0028848 | 0.04 | 1.9576 | 0 | 0 | 0.99794 | 0.0028849 | 0.1141 | 2.0113 | 0.00020719 | 0.071973 | 0.85705 | 0.0061693 | 0 | 0 | 0.00068132 | 0.013461 | 0.97094 | 0.0057912 | 0.1141 | 2.0113 | 0.00070807 | 0.083514 | 0.85705 | 0.0061693 | 0.04 | 0.95 | 0 | 0 | 0.97094 | 0.0057912 | 0.14744 | 2.9339 | 0.00070807 | 0.083514 | 0.77774 | 0.010183 | 0 | 0 | 0.00068132 | 0.013461 | 0.93155 | 0.0097749 | 0.14744 | 2.9339 | 0.0011009 | 0.09399 | 0.77774 | 0.010183 | 0.2 | 0.086364 | 0 | 0 | 0.93155 | 0.0097749 | 0.33291 | 3.0163 | 0.0011009 | 0.09399 | 0.76985 | 0.029076 | 0 | 0 | 0 | 1.4394e-07 | 0.93155 | 0.0097749 | 0.33291 | 3.0163 | 0.0011009 | 0.09399 | 0.76985 | 0.029076 | 0 | 0 | 1.0028e-11 | 1.5833e-05 | 0.9315 | 0.0097802 | 0.33291 | 3.0163 | 0.0011004 | 0.094002 | 0.76985 | 0.029076 | 0.94308 | 0.1147 | 0.44529 | 1.0526 | 2.337 | 4.8654 | -14.6439 | 0.18527
2317.3946 | 3.365 | 14560.62 | 1 | 0 | 0 | 0 | 0 | 0 | 1 | 0 | 0.04 | 0.029121 | 0 | 0 | 1 | 0 | 0.04 | 0.029121 | 0 | 0 | 1 | 0 | 0 | 0 | 0 | 1.092e-06 | 1 | 4.3682e-08 | 0.04 | 0.029121 | 0 | 1.092e-06 | 1 | 0 | 0 | 0 | 0.00021202 | 0.072804 | 0.99789 | 0.0029184 | 0.04 | 0.029121 | 0.00021202 | 0.072805 | 1 | 0 | 0.04 | 0.029121 | 0 | 0 | 0.99789 | 0.0029184 | 0.079831 | 0.058298 | 0.00021202 | 0.072805 | 0.99789 | 0.0029184 | 0 | 0 | 0 | 1.092e-06 | 0.99789 | 0.0029185 | 0.079831 | 0.058298 | 0.00021202 | 0.072806 | 0.99789 | 0.0029184 | 0.04 | 1.9802 | 0 | 0 | 0.99789 | 0.0029185 | 0.11397 | 2.0345 | 0.00021202 | 0.072806 | 0.85372 | 0.0062505 | 0 | 0 | 0.00069702 | 0.013615 | 0.97027 | 0.0058882 | 0.11397 | 2.0345 | 0.00072198 | 0.084434 | 0.85372 | 0.0062505 | 0.04 | 0.961 | 0 | 0 | 0.97027 | 0.0058882 | 0.14712 | 2.9671 | 0.00072198 | 0.084434 | 0.77261 | 0.010322 | 0 | 0 | 0.00069702 | 0.013615 | 0.92997 | 0.0099595 | 0.14712 | 2.9671 | 0.00112 | 0.094961 | 0.77261 | 0.010322 | 0.2 | 0.087364 | 0 | 0 | 0.92997 | 0.0099595 | 0.33224 | 3.0504 | 0.00112 | 0.094961 | 0.76454 | 0.029412 | 0 | 0 | 0 | 1.4561e-07 | 0.92997 | 0.0099595 | 0.33224 | 3.0504 | 0.00112 | 0.094961 | 0.76454 | 0.029412 | 0 | 0 | 1.0261e-11 | 1.6017e-05 | 0.92992 | 0.0099649 | 0.33224 | 3.0504 | 0.0011195 | 0.094973 | 0.76454 | 0.029412 | 0.94148 | 0.11606 | 0.45829 | 1.0542 | 2.3271 | 4.9159 | -14.7102 | 0.18386
2344.2288 | 3.37 | 14729.224 | 1 | 0 | 0 | 0 | 0 | 0 | 1 | 0 | 0.04 | 0.029458 | 0 | 0 | 1 | 0 | 0.04 | 0.029458 | 0 | 0 | 1 | 0 | 0 | 0 | 0 | 1.1047e-06 | 1 | 4.4188e-08 | 0.04 | 0.029458 | 0 | 1.1047e-06 | 1 | 0 | 0 | 0 | 0.00021696 | 0.073647 | 0.99784 | 0.0029523 | 0.04 | 0.029458 | 0.00021696 | 0.073648 | 1 | 0 | 0.04 | 0.029458 | 0 | 0 | 0.99784 | 0.0029523 | 0.079827 | 0.058971 | 0.00021696 | 0.073648 | 0.99784 | 0.0029523 | 0 | 0 | 0 | 1.1047e-06 | 0.99784 | 0.0029524 | 0.079827 | 0.058971 | 0.00021695 | 0.073649 | 0.99784 | 0.0029523 | 0.04 | 2.0032 | 0 | 0 | 0.99784 | 0.0029524 | 0.11383 | 2.0579 | 0.00021695 | 0.073649 | 0.85032 | 0.0063329 | 0 | 0 | 0.00071308 | 0.013771 | 0.96958 | 0.0059874 | 0.11383 | 2.0579 | 0.00073609 | 0.085364 | 0.85032 | 0.0063329 | 0.04 | 0.97213 | 0 | 0 | 0.96958 | 0.0059874 | 0.14679 | 3.0007 | 0.00073609 | 0.085364 | 0.76736 | 0.010463 | 0 | 0 | 0.00071308 | 0.013771 | 0.92836 | 0.010149 | 0.14679 | 3.0007 | 0.0011392 | 0.095939 | 0.76736 | 0.010463 | 0.2 | 0.088375 | 0 | 0 | 0.92836 | 0.010149 | 0.33156 | 3.0848 | 0.0011392 | 0.095939 | 0.75911 | 0.029751 | 0 | 0 | 0 | 1.4729e-07 | 0.92836 | 0.010149 | 0.33156 | 3.0848 | 0.0011392 | 0.095939 | 0.75911 | 0.029751 | 0 | 0 | 1.05e-11 | 1.6202e-05 | 0.92831 | 0.010154 | 0.33156 | 3.0848 | 0.0011387 | 0.095951 | 0.75911 | 0.029751 | 0.93984 | 0.11745 | 0.4716 | 1.0558 | 2.317 | 4.9668 | -14.7766 | 0.18246
2371.3737 | 3.375 | 14899.7804 | 1 | 0 | 0 | 0 | 0 | 0 | 1 | 0 | 0.04 | 0.0298 | 0 | 0 | 1 | 0 | 0.04 | 0.0298 | 0 | 0 | 1 | 0 | 0 | 0 | 0 | 1.1175e-06 | 1 | 4.4699e-08 | 0.04 | 0.0298 | 0 | 1.1175e-06 | 1 | 0 | 0 | 0 | 0.00022201 | 0.0745 | 0.99779 | 0.0029867 | 0.04 | 0.0298 | 0.00022201 | 0.074501 | 1 | 0 | 0.04 | 0.0298 | 0 | 0 | 0.99779 | 0.0029867 | 0.079823 | 0.059653 | 0.00022201 | 0.074501 | 0.99779 | 0.0029867 | 0 | 0 | 0 | 1.1175e-06 | 0.99779 | 0.0029867 | 0.079823 | 0.059653 | 0.00022201 | 0.074502 | 0.99779 | 0.0029867 | 0.04 | 2.0264 | 0 | 0 | 0.99779 | 0.0029867 | 0.11368 | 2.0817 | 0.00022201 | 0.074502 | 0.84683 | 0.0064166 | 0 | 0 | 0.00072951 | 0.013929 | 0.96888 | 0.0060888 | 0.11368 | 2.0817 | 0.0007504 | 0.086302 | 0.84683 | 0.0064166 | 0.04 | 0.98339 | 0 | 0 | 0.96888 | 0.0060888 | 0.14645 | 3.0347 | 0.0007504 | 0.086302 | 0.76199 | 0.010607 | 0 | 0 | 0.00072951 | 0.013929 | 0.92671 | 0.010343 | 0.14645 | 3.0347 | 0.0011585 | 0.096924 | 0.76199 | 0.010607 | 0.2 | 0.089399 | 0 | 0 | 0.92671 | 0.010343 | 0.33087 | 3.1196 | 0.0011585 | 0.096924 | 0.75356 | 0.030095 | 0 | 0 | 0 | 1.49e-07 | 0.92671 | 0.010343 | 0.33087 | 3.1196 | 0.0011585 | 0.096924 | 0.75356 | 0.030095 | 0 | 0 | 1.0745e-11 | 1.639e-05 | 0.92666 | 0.010348 | 0.33087 | 3.1196 | 0.001158 | 0.096937 | 0.75356 | 0.030095 | 0.93817 | 0.11886 | 0.48523 | 1.0575 | 2.3066 | 5.018 | -14.8431 | 0.18107
2398.8329 | 3.38 | 15072.3118 | 1 | 0 | 0 | 0 | 0 | 0 | 1 | 0 | 0.04 | 0.030145 | 0 | 0 | 1 | 0 | 0.04 | 0.030145 | 0 | 0 | 1 | 0 | 0 | 0 | 0 | 1.1304e-06 | 1 | 4.5217e-08 | 0.04 | 0.030145 | 0 | 1.1304e-06 | 1 | 0 | 0 | 0 | 0.00022718 | 0.075363 | 0.99774 | 0.0030214 | 0.04 | 0.030145 | 0.00022718 | 0.075364 | 1 | 0 | 0.04 | 0.030145 | 0 | 0 | 0.99774 | 0.0030214 | 0.079818 | 0.060342 | 0.00022718 | 0.075364 | 0.99774 | 0.0030214 | 0 | 0 | 0 | 1.1304e-06 | 0.99774 | 0.0030215 | 0.079818 | 0.060342 | 0.00022718 | 0.075365 | 0.99774 | 0.0030214 | 0.04 | 2.0498 | 0 | 0 | 0.99774 | 0.0030215 | 0.11353 | 2.1057 | 0.00022718 | 0.075365 | 0.84326 | 0.0065017 | 0 | 0 | 0.00074631 | 0.014089 | 0.96816 | 0.0061925 | 0.11353 | 2.1057 | 0.00076492 | 0.08725 | 0.84326 | 0.0065017 | 0.04 | 0.99477 | 0 | 0 | 0.96816 | 0.0061925 | 0.1461 | 3.069 | 0.00076492 | 0.08725 | 0.7565 | 0.010753 | 0 | 0 | 0.00074631 | 0.014089 | 0.92503 | 0.010541 | 0.1461 | 3.069 | 0.001178 | 0.097916 | 0.7565 | 0.010753 | 0.2 | 0.090434 | 0 | 0 | 0.92503 | 0.010541 | 0.33015 | 3.1548 | 0.001178 | 0.097916 | 0.74788 | 0.030442 | 0 | 0 | 0 | 1.5072e-07 | 0.92503 | 0.010541 | 0.33015 | 3.1548 | 0.001178 | 0.097916 | 0.74788 | 0.030442 | 0 | 0 | 1.0995e-11 | 1.658e-05 | 0.92497 | 0.010547 | 0.33015 | 3.1548 | 0.0011775 | 0.097929 | 0.74788 | 0.030442 | 0.93646 | 0.12028 | 0.49918 | 1.0592 | 2.296 | 5.0697 | -14.9098 | 0.17968
2426.6101 | 3.385 | 15246.8409 | 1 | 0 | 0 | 0 | 0 | 0 | 1 | 0 | 0.04 | 0.030494 | 0 | 0 | 1 | 0 | 0.04 | 0.030494 | 0 | 0 | 1 | 0 | 0 | 0 | 0 | 1.1435e-06 | 1 | 4.5741e-08 | 0.04 | 0.030494 | 0 | 1.1435e-06 | 1 | 0 | 0 | 0 | 0.00023247 | 0.076235 | 0.99768 | 0.0030565 | 0.04 | 0.030494 | 0.00023247 | 0.076236 | 1 | 0 | 0.04 | 0.030494 | 0 | 0 | 0.99768 | 0.0030565 | 0.079814 | 0.061039 | 0.00023247 | 0.076236 | 0.99768 | 0.0030565 | 0 | 0 | 0 | 1.1435e-06 | 0.99768 | 0.0030566 | 0.079814 | 0.061039 | 0.00023247 | 0.076238 | 0.99768 | 0.0030565 | 0.04 | 2.0736 | 0 | 0 | 0.99768 | 0.0030566 | 0.11338 | 2.1299 | 0.00023247 | 0.076238 | 0.83961 | 0.0065881 | 0 | 0 | 0.0007635 | 0.01425 | 0.96742 | 0.0062985 | 0.11338 | 2.1299 | 0.00077963 | 0.088207 | 0.83961 | 0.0065881 | 0.04 | 1.0063 | 0 | 0 | 0.96742 | 0.0062985 | 0.14574 | 3.1037 | 0.00077963 | 0.088207 | 0.75088 | 0.010901 | 0 | 0 | 0.0007635 | 0.01425 | 0.9233 | 0.010745 | 0.14574 | 3.1037 | 0.0011976 | 0.098915 | 0.75088 | 0.010901 | 0.2 | 0.091481 | 0 | 0 | 0.9233 | 0.010745 | 0.32942 | 3.1903 | 0.0011976 | 0.098915 | 0.74207 | 0.030794 | 0 | 0 | 0 | 1.5247e-07 | 0.9233 | 0.010745 | 0.32942 | 3.1903 | 0.0011976 | 0.098915 | 0.74207 | 0.030794 | 0 | 0 | 1.1251e-11 | 1.6772e-05 | 0.92325 | 0.010751 | 0.32942 | 3.1903 | 0.0011971 | 0.098928 | 0.74207 | 0.030794 | 0.93471 | 0.12172 | 0.51346 | 1.0609 | 2.2851 | 5.1217 | -14.9767 | 0.17831
2454.7089 | 3.39 | 15423.391 | 1 | 0 | 0 | 0 | 0 | 0 | 1 | 0 | 0.04 | 0.030847 | 0 | 0 | 1 | 0 | 0.04 | 0.030847 | 0 | 0 | 1 | 0 | 0 | 0 | 0 | 1.1568e-06 | 1 | 4.627e-08 | 0.04 | 0.030847 | 0 | 1.1568e-06 | 1 | 0 | 0 | 0 | 0.00023789 | 0.077118 | 0.99763 | 0.0030921 | 0.04 | 0.030847 | 0.00023789 | 0.077119 | 1 | 0 | 0.04 | 0.030847 | 0 | 0 | 0.99763 | 0.0030921 | 0.07981 | 0.061744 | 0.00023789 | 0.077119 | 0.99763 | 0.0030921 | 0 | 0 | 0 | 1.1568e-06 | 0.99763 | 0.0030922 | 0.07981 | 0.061744 | 0.00023789 | 0.07712 | 0.99763 | 0.0030921 | 0.04 | 2.0976 | 0 | 0 | 0.99763 | 0.0030922 | 0.11323 | 2.1545 | 0.00023789 | 0.07712 | 0.83587 | 0.0066759 | 0 | 0 | 0.00078108 | 0.014413 | 0.96667 | 0.006407 | 0.11323 | 2.1545 | 0.00079455 | 0.089173 | 0.83587 | 0.0066759 | 0.04 | 1.0179 | 0 | 0 | 0.96667 | 0.006407 | 0.14537 | 3.1387 | 0.00079455 | 0.089173 | 0.74513 | 0.011052 | 0 | 0 | 0.00078108 | 0.014413 | 0.92154 | 0.010954 | 0.14537 | 3.1387 | 0.0012173 | 0.099921 | 0.74513 | 0.011052 | 0.2 | 0.09254 | 0 | 0 | 0.92154 | 0.010954 | 0.32867 | 3.2262 | 0.0012173 | 0.099921 | 0.73613 | 0.031149 | 0 | 0 | 0 | 1.5423e-07 | 0.92154 | 0.010954 | 0.32867 | 3.2262 | 0.0012173 | 0.099921 | 0.73613 | 0.031149 | 0 | 0 | 1.1513e-11 | 1.6966e-05 | 0.92149 | 0.010959 | 0.32867 | 3.2262 | 0.0012167 | 0.099934 | 0.73613 | 0.031149 | 0.93292 | 0.12318 | 0.52808 | 1.0627 | 2.274 | 5.174 | -15.0436 | 0.17694
2483.1331 | 3.395 | 15601.9854 | 1 | 0 | 0 | 0 | 0 | 0 | 1 | 0 | 0.04 | 0.031204 | 0 | 0 | 1 | 0 | 0.04 | 0.031204 | 0 | 0 | 1 | 0 | 0 | 0 | 0 | 1.1701e-06 | 1 | 4.6806e-08 | 0.04 | 0.031204 | 0 | 1.1701e-06 | 1 | 0 | 0 | 0 | 0.00024343 | 0.078011 | 0.99758 | 0.0031281 | 0.04 | 0.031204 | 0.00024343 | 0.078012 | 1 | 0 | 0.04 | 0.031204 | 0 | 0 | 0.99758 | 0.0031281 | 0.079805 | 0.062457 | 0.00024343 | 0.078012 | 0.99758 | 0.0031281 | 0 | 0 | 0 | 1.1701e-06 | 0.99758 | 0.0031282 | 0.079805 | 0.062457 | 0.00024343 | 0.078013 | 0.99758 | 0.0031281 | 0.04 | 2.1219 | 0 | 0 | 0.99758 | 0.0031282 | 0.11307 | 2.1793 | 0.00024343 | 0.078013 | 0.83205 | 0.0067651 | 0 | 0 | 0.00079905 | 0.014578 | 0.9659 | 0.0065179 | 0.11307 | 2.1793 | 0.00080966 | 0.090148 | 0.83205 | 0.0067651 | 0.04 | 1.0297 | 0 | 0 | 0.9659 | 0.0065179 | 0.14499 | 3.1742 | 0.00080966 | 0.090148 | 0.73925 | 0.011205 | 0 | 0 | 0.00079905 | 0.014578 | 0.91974 | 0.011168 | 0.14499 | 3.1742 | 0.001237 | 0.10093 | 0.73925 | 0.011205 | 0.2 | 0.093612 | 0 | 0 | 0.91974 | 0.011168 | 0.3279 | 3.2625 | 0.001237 | 0.10093 | 0.73005 | 0.031507 | 0 | 0 | 0 | 1.5602e-07 | 0.91974 | 0.011168 | 0.3279 | 3.2625 | 0.001237 | 0.10093 | 0.73005 | 0.031507 | 0 | 0 | 1.1782e-11 | 1.7162e-05 | 0.91968 | 0.011174 | 0.3279 | 3.2625 | 0.0012365 | 0.10095 | 0.73005 | 0.031507 | 0.93109 | 0.12465 | 0.54304 | 1.0645 | 2.2626 | 5.2268 | -15.1106 | 0.17558
2511.8864 | 3.4 | 15782.6479 | 1 | 0 | 0 | 0 | 0 | 0 | 1 | 0 | 0.04 | 0.031565 | 0 | 0 | 1 | 0 | 0.04 | 0.031565 | 0 | 0 | 1 | 0 | 0 | 0 | 0 | 1.1837e-06 | 1 | 4.7348e-08 | 0.04 | 0.031565 | 0 | 1.1837e-06 | 1 | 0 | 0 | 0 | 0.0002491 | 0.078914 | 0.99752 | 0.0031645 | 0.04 | 0.031565 | 0.0002491 | 0.078916 | 1 | 0 | 0.04 | 0.031565 | 0 | 0 | 0.99752 | 0.0031645 | 0.079801 | 0.063179 | 0.0002491 | 0.078916 | 0.99752 | 0.0031645 | 0 | 0 | 0 | 1.1837e-06 | 0.99752 | 0.0031646 | 0.079801 | 0.063179 | 0.0002491 | 0.078917 | 0.99752 | 0.0031645 | 0.04 | 2.1464 | 0 | 0 | 0.99752 | 0.0031646 | 0.11291 | 2.2044 | 0.0002491 | 0.078917 | 0.82814 | 0.0068558 | 0 | 0 | 0.00081744 | 0.014745 | 0.96511 | 0.0066314 | 0.11291 | 2.2044 | 0.00082496 | 0.091133 | 0.82814 | 0.0068558 | 0.04 | 1.0417 | 0 | 0 | 0.96511 | 0.0066314 | 0.14461 | 3.21 | 0.00082496 | 0.091133 | 0.73324 | 0.01136 | 0 | 0 | 0.00081744 | 0.014745 | 0.9179 | 0.011388 | 0.14461 | 3.21 | 0.0012568 | 0.10195 | 0.73324 | 0.01136 | 0.2 | 0.094696 | 0 | 0 | 0.9179 | 0.011388 | 0.32711 | 3.2992 | 0.0012568 | 0.10195 | 0.72384 | 0.03187 | 0 | 0 | 0 | 1.5783e-07 | 0.91789 | 0.011388 | 0.32711 | 3.2992 | 0.0012568 | 0.10195 | 0.72384 | 0.03187 | 0 | 0 | 1.2056e-11 | 1.7361e-05 | 0.91784 | 0.011393 | 0.32711 | 3.2992 | 0.0012563 | 0.10197 | 0.72384 | 0.03187 | 0.92922 | 0.12615 | 0.55836 | 1.0664 | 2.2509 | 5.2799 | -15.1777 | 0.17423
2540.9727 | 3.405 | 15965.4024 | 1 | 0 | 0 | 0 | 0 | 0 | 1 | 0 | 0.04 | 0.031931 | 0 | 0 | 1 | 0 | 0.04 | 0.031931 | 0 | 0 | 1 | 0 | 0 | 0 | 0 | 1.1974e-06 | 1 | 4.7896e-08 | 0.04 | 0.031931 | 0 | 1.1974e-06 | 1 | 0 | 0 | 0 | 0.0002549 | 0.079828 | 0.99746 | 0.0032013 | 0.04 | 0.031931 | 0.0002549 | 0.079829 | 1 | 0 | 0.04 | 0.031931 | 0 | 0 | 0.99746 | 0.0032013 | 0.079796 | 0.063909 | 0.0002549 | 0.079829 | 0.99746 | 0.0032013 | 0 | 0 | 0 | 1.1974e-06 | 0.99746 | 0.0032014 | 0.079796 | 0.063909 | 0.0002549 | 0.079831 | 0.99746 | 0.0032013 | 0.04 | 2.1713 | 0 | 0 | 0.99746 | 0.0032014 | 0.11274 | 2.2298 | 0.0002549 | 0.079831 | 0.82414 | 0.006948 | 0 | 0 | 0.00083624 | 0.014913 | 0.9643 | 0.0067475 | 0.11274 | 2.2298 | 0.00084046 | 0.092127 | 0.82414 | 0.006948 | 0.04 | 1.0537 | 0 | 0 | 0.9643 | 0.0067475 | 0.14421 | 3.2462 | 0.00084046 | 0.092127 | 0.72709 | 0.011519 | 0 | 0 | 0.00083624 | 0.014913 | 0.91601 | 0.011613 | 0.14421 | 3.2462 | 0.0012767 | 0.10298 | 0.72709 | 0.011519 | 0.2 | 0.095792 | 0 | 0 | 0.91601 | 0.011613 | 0.3263 | 3.3363 | 0.0012767 | 0.10298 | 0.71748 | 0.032237 | 0 | 0 | 0 | 1.5965e-07 | 0.91601 | 0.011613 | 0.3263 | 3.3363 | 0.0012767 | 0.10298 | 0.71748 | 0.032237 | 0 | 0 | 1.2337e-11 | 1.7562e-05 | 0.91595 | 0.011618 | 0.3263 | 3.3363 | 0.0012761 | 0.10299 | 0.71748 | 0.032237 | 0.9273 | 0.12766 | 0.57405 | 1.0683 | 2.2389 | 5.3334 | -15.2449 | 0.17288
2570.3958 | 3.41 | 16150.273 | 1 | 0 | 0 | 0 | 0 | 0 | 1 | 0 | 0.04 | 0.032301 | 0 | 0 | 1 | 0 | 0.04 | 0.032301 | 0 | 0 | 1 | 0 | 0 | 0 | 0 | 1.2113e-06 | 1 | 4.8451e-08 | 0.04 | 0.032301 | 0 | 1.2113e-06 | 1 | 0 | 0 | 0 | 0.00026084 | 0.080753 | 0.9974 | 0.0032386 | 0.04 | 0.032301 | 0.00026084 | 0.080754 | 1 | 0 | 0.04 | 0.032301 | 0 | 0 | 0.9974 | 0.0032386 | 0.079791 | 0.064647 | 0.00026084 | 0.080754 | 0.9974 | 0.0032386 | 0 | 0 | 0 | 1.2113e-06 | 0.9974 | 0.0032387 | 0.079791 | 0.064647 | 0.00026084 | 0.080755 | 0.9974 | 0.0032386 | 0.04 | 2.1964 | 0 | 0 | 0.9974 | 0.0032387 | 0.11257 | 2.2555 | 0.00026084 | 0.080755 | 0.82004 | 0.0070417 | 0 | 0 | 0.00085547 | 0.015084 | 0.96348 | 0.0068662 | 0.11257 | 2.2555 | 0.00085614 | 0.09313 | 0.82004 | 0.0070417 | 0.04 | 1.0659 | 0 | 0 | 0.96348 | 0.0068662 | 0.14379 | 3.2828 | 0.00085614 | 0.09313 | 0.7208 | 0.011679 | 0 | 0 | 0.00085547 | 0.015084 | 0.91408 | 0.011844 | 0.14379 | 3.2828 | 0.0012966 | 0.10401 | 0.7208 | 0.011679 | 0.2 | 0.096902 | 0 | 0 | 0.91408 | 0.011844 | 0.32546 | 3.3737 | 0.0012966 | 0.10401 | 0.71098 | 0.032608 | 0 | 0 | 0 | 1.615e-07 | 0.91408 | 0.011844 | 0.32546 | 3.3737 | 0.0012966 | 0.10401 | 0.71098 | 0.032608 | 0 | 0 | 1.2624e-11 | 1.7765e-05 | 0.91402 | 0.011849 | 0.32546 | 3.3737 | 0.001296 | 0.10403 | 0.71098 | 0.032608 | 0.92534 | 0.1292 | 0.5901 | 1.0703 | 2.2266 | 5.3872 | -15.3122 | 0.17155
2600.1596 | 3.415 | 16337.2844 | 1 | 0 | 0 | 0 | 0 | 0 | 1 | 0 | 0.04 | 0.032675 | 0 | 0 | 1 | 0 | 0.04 | 0.032675 | 0 | 0 | 1 | 0 | 0 | 0 | 0 | 1.2253e-06 | 1 | 4.9012e-08 | 0.04 | 0.032675 | 0 | 1.2253e-06 | 1 | 0 | 0 | 0 | 0.00026692 | 0.081688 | 0.99734 | 0.0032763 | 0.04 | 0.032675 | 0.00026692 | 0.081689 | 1 | 0 | 0.04 | 0.032675 | 0 | 0 | 0.99734 | 0.0032763 | 0.079787 | 0.065393 | 0.00026692 | 0.081689 | 0.99734 | 0.0032763 | 0 | 0 | 0 | 1.2253e-06 | 0.99734 | 0.0032764 | 0.079787 | 0.065393 | 0.00026691 | 0.08169 | 0.99734 | 0.0032763 | 0.04 | 2.2219 | 0 | 0 | 0.99734 | 0.0032764 | 0.1124 | 2.2815 | 0.00026691 | 0.08169 | 0.81585 | 0.0071369 | 0 | 0 | 0.00087513 | 0.015256 | 0.96263 | 0.0069878 | 0.1124 | 2.2815 | 0.000872 | 0.094143 | 0.81585 | 0.0071369 | 0.04 | 1.0783 | 0 | 0 | 0.96263 | 0.0069878 | 0.14337 | 3.3197 | 0.000872 | 0.094143 | 0.71437 | 0.011843 | 0 | 0 | 0.00087513 | 0.015256 | 0.91211 | 0.01208 | 0.14337 | 3.3197 | 0.0013165 | 0.10505 | 0.71437 | 0.011843 | 0.2 | 0.098024 | 0 | 0 | 0.91211 | 0.01208 | 0.32461 | 3.4116 | 0.0013165 | 0.10505 | 0.70434 | 0.032982 | 0 | 0 | 0 | 1.6337e-07 | 0.91211 | 0.01208 | 0.32461 | 3.4116 | 0.0013165 | 0.10505 | 0.70434 | 0.032982 | 0 | 0 | 1.2918e-11 | 1.7971e-05 | 0.91205 | 0.012086 | 0.32461 | 3.4116 | 0.0013159 | 0.10506 | 0.70434 | 0.032982 | 0.92334 | 0.13075 | 0.60654 | 1.0723 | 2.2141 | 5.4414 | -15.3795 | 0.17023
2630.268 | 3.42 | 16526.4612 | 1 | 0 | 0 | 0 | 0 | 0 | 1 | 0 | 0.04 | 0.033053 | 0 | 0 | 1 | 0 | 0.04 | 0.033053 | 0 | 0 | 1 | 0 | 0 | 0 | 0 | 1.2395e-06 | 1 | 4.9579e-08 | 0.04 | 0.033053 | 0 | 1.2395e-06 | 1 | 0 | 0 | 0 | 0.00027314 | 0.082634 | 0.99728 | 0.0033144 | 0.04 | 0.033053 | 0.00027314 | 0.082635 | 1 | 0 | 0.04 | 0.033053 | 0 | 0 | 0.99728 | 0.0033144 | 0.079782 | 0.066149 | 0.00027314 | 0.082635 | 0.99728 | 0.0033144 | 0 | 0 | 0 | 1.2395e-06 | 0.99728 | 0.0033145 | 0.079782 | 0.066149 | 0.00027313 | 0.082636 | 0.99728 | 0.0033144 | 0.04 | 2.2476 | 0 | 0 | 0.99728 | 0.0033145 | 0.11222 | 2.3078 | 0.00027313 | 0.082636 | 0.81156 | 0.0072338 | 0 | 0 | 0.00089524 | 0.015431 | 0.96177 | 0.0071122 | 0.11222 | 2.3078 | 0.00088805 | 0.095165 | 0.81156 | 0.0072338 | 0.04 | 1.0907 | 0 | 0 | 0.96177 | 0.0071122 | 0.14294 | 3.3571 | 0.00088805 | 0.095165 | 0.70779 | 0.012009 | 0 | 0 | 0.00089524 | 0.015431 | 0.9101 | 0.012323 | 0.14294 | 3.3571 | 0.0013364 | 0.1061 | 0.70779 | 0.012009 | 0.2 | 0.099159 | 0 | 0 | 0.9101 | 0.012323 | 0.32373 | 3.4498 | 0.0013364 | 0.1061 | 0.69754 | 0.033361 | 0 | 0 | 0 | 1.6526e-07 | 0.9101 | 0.012323 | 0.32373 | 3.4498 | 0.0013364 | 0.1061 | 0.69754 | 0.033361 | 0 | 0 | 1.3219e-11 | 1.8179e-05 | 0.91003 | 0.012329 | 0.32373 | 3.4498 | 0.0013358 | 0.10611 | 0.69754 | 0.033361 | 0.92129 | 0.13232 | 0.62337 | 1.0744 | 2.2012 | 5.4959 | -15.4469 | 0.16891
2660.7251 | 3.425 | 16717.8286 | 1 | 0 | 0 | 0 | 0 | 0 | 1 | 0 | 0.04 | 0.033436 | 0 | 0 | 1 | 0 | 0.04 | 0.033436 | 0 | 0 | 1 | 0 | 0 | 0 | 0 | 1.2538e-06 | 1 | 5.0153e-08 | 0.04 | 0.033436 | 0 | 1.2538e-06 | 1 | 0 | 0 | 0 | 0.0002795 | 0.083591 | 0.99722 | 0.003353 | 0.04 | 0.033436 | 0.0002795 | 0.083592 | 1 | 0 | 0.04 | 0.033436 | 0 | 0 | 0.99722 | 0.003353 | 0.079777 | 0.066912 | 0.0002795 | 0.083592 | 0.99722 | 0.003353 | 0 | 0 | 0 | 1.2538e-06 | 0.99722 | 0.0033531 | 0.079777 | 0.066912 | 0.00027949 | 0.083593 | 0.99722 | 0.003353 | 0.04 | 2.2736 | 0 | 0 | 0.99722 | 0.0033531 | 0.11204 | 2.3343 | 0.00027949 | 0.083593 | 0.80717 | 0.0073322 | 0 | 0 | 0.00091581 | 0.015607 | 0.96089 | 0.0072395 | 0.11204 | 2.3343 | 0.00090427 | 0.096197 | 0.80717 | 0.0073322 | 0.04 | 1.1034 | 0 | 0 | 0.96089 | 0.0072395 | 0.14249 | 3.3949 | 0.00090427 | 0.096197 | 0.70106 | 0.012178 | 0 | 0 | 0.00091581 | 0.015607 | 0.90803 | 0.012572 | 0.14249 | 3.3949 | 0.0013563 | 0.10715 | 0.70106 | 0.012178 | 0.2 | 0.10031 | 0 | 0 | 0.90803 | 0.012572 | 0.32283 | 3.4884 | 0.0013563 | 0.10715 | 0.69059 | 0.033744 | 0 | 0 | 0 | 1.6718e-07 | 0.90803 | 0.012572 | 0.32283 | 3.4884 | 0.0013563 | 0.10715 | 0.69059 | 0.033744 | 0 | 0 | 1.3527e-11 | 1.839e-05 | 0.90797 | 0.012578 | 0.32283 | 3.4884 | 0.0013556 | 0.10716 | 0.69059 | 0.033744 | 0.9192 | 0.13392 | 0.6406 | 1.0765 | 2.188 | 5.5507 | -15.5142 | 0.16761
2691.5348 | 3.43 | 16911.4119 | 1 | 0 | 0 | 0 | 0 | 0 | 1 | 0 | 0.04 | 0.033823 | 0 | 0 | 1 | 0 | 0.04 | 0.033823 | 0 | 0 | 1 | 0 | 0 | 0 | 0 | 1.2684e-06 | 1 | 5.0734e-08 | 0.04 | 0.033823 | 0 | 1.2684e-06 | 1 | 0 | 0 | 0 | 0.00028601 | 0.084559 | 0.99715 | 0.0033921 | 0.04 | 0.033823 | 0.00028601 | 0.08456 | 1 | 0 | 0.04 | 0.033823 | 0 | 0 | 0.99715 | 0.0033921 | 0.079771 | 0.067685 | 0.00028601 | 0.08456 | 0.99715 | 0.0033921 | 0 | 0 | 0 | 1.2684e-06 | 0.99715 | 0.0033922 | 0.079771 | 0.067685 | 0.000286 | 0.084561 | 0.99715 | 0.0033921 | 0.04 | 2.3 | 0 | 0 | 0.99715 | 0.0033922 | 0.11186 | 2.3612 | 0.000286 | 0.084561 | 0.80268 | 0.0074323 | 0 | 0 | 0.00093684 | 0.015785 | 0.95998 | 0.0073699 | 0.11186 | 2.3612 | 0.00092067 | 0.097238 | 0.80268 | 0.0074323 | 0.04 | 1.1162 | 0 | 0 | 0.95998 | 0.0073699 | 0.14203 | 3.433 | 0.00092067 | 0.097238 | 0.69418 | 0.012349 | 0 | 0 | 0.00093684 | 0.015785 | 0.90593 | 0.012828 | 0.14203 | 3.433 | 0.0013761 | 0.10821 | 0.69418 | 0.012349 | 0.2 | 0.10147 | 0 | 0 | 0.90593 | 0.012828 | 0.32191 | 3.5275 | 0.0013761 | 0.10821 | 0.68348 | 0.034131 | 0 | 0 | 0 | 1.6911e-07 | 0.90593 | 0.012828 | 0.32191 | 3.5275 | 0.0013761 | 0.10821 | 0.68348 | 0.034131 | 0 | 0 | 1.3842e-11 | 1.8603e-05 | 0.90586 | 0.012834 | 0.32191 | 3.5275 | 0.0013754 | 0.10822 | 0.68348 | 0.034131 | 0.91706 | 0.13553 | 0.65823 | 1.0787 | 2.1745 | 5.6059 | -15.5816 | 0.16631
2722.7013 | 3.435 | 17107.2369 | 1 | 0 | 0 | 0 | 0 | 0 | 1 | 0 | 0.04 | 0.034214 | 0 | 0 | 1 | 0 | 0.04 | 0.034214 | 0 | 0 | 1 | 0 | 0 | 0 | 0 | 1.283e-06 | 1 | 5.1322e-08 | 0.04 | 0.034214 | 0 | 1.283e-06 | 1 | 0 | 0 | 0 | 0.00029267 | 0.085538 | 0.99709 | 0.0034316 | 0.04 | 0.034214 | 0.00029267 | 0.085539 | 1 | 0 | 0.04 | 0.034214 | 0 | 0 | 0.99709 | 0.0034316 | 0.079766 | 0.068466 | 0.00029267 | 0.085539 | 0.99709 | 0.0034316 | 0 | 0 | 0 | 1.283e-06 | 0.99708 | 0.0034317 | 0.079766 | 0.068466 | 0.00029267 | 0.08554 | 0.99709 | 0.0034316 | 0.04 | 2.3266 | 0 | 0 | 0.99708 | 0.0034317 | 0.11167 | 2.3884 | 0.00029267 | 0.08554 | 0.79808 | 0.0075341 | 0 | 0 | 0.00095835 | 0.015965 | 0.95906 | 0.0075034 | 0.11167 | 2.3884 | 0.00093722 | 0.098289 | 0.79808 | 0.0075341 | 0.04 | 1.1291 | 0 | 0 | 0.95906 | 0.0075034 | 0.14156 | 3.4716 | 0.00093722 | 0.098289 | 0.68714 | 0.012524 | 0 | 0 | 0.00095835 | 0.015965 | 0.90377 | 0.01309 | 0.14156 | 3.4716 | 0.0013958 | 0.10927 | 0.68714 | 0.012524 | 0.2 | 0.10264 | 0 | 0 | 0.90377 | 0.01309 | 0.32097 | 3.5669 | 0.0013958 | 0.10927 | 0.6762 | 0.034521 | 0 | 0 | 0 | 1.7107e-07 | 0.90377 | 0.01309 | 0.32097 | 3.5669 | 0.0013958 | 0.10927 | 0.6762 | 0.034521 | 0 | 0 | 1.4165e-11 | 1.8818e-05 | 0.9037 | 0.013096 | 0.32097 | 3.5669 | 0.0013951 | 0.10928 | 0.6762 | 0.034521 | 0.91487 | 0.13716 | 0.67629 | 1.081 | 2.1606 | 5.6614 | -15.649 | 0.16502
2754.2287 | 3.44 | 17305.3293 | 1 | 0 | 0 | 0 | 0 | 0 | 1 | 0 | 0.04 | 0.034611 | 0 | 0 | 1 | 0 | 0.04 | 0.034611 | 0 | 0 | 1 | 0 | 0 | 0 | 0 | 1.2979e-06 | 1 | 5.1916e-08 | 0.04 | 0.034611 | 0 | 1.2979e-06 | 1 | 0 | 0 | 0 | 0.00029949 | 0.086528 | 0.99702 | 0.0034715 | 0.04 | 0.034611 | 0.00029949 | 0.086529 | 1 | 0 | 0.04 | 0.034611 | 0 | 0 | 0.99702 | 0.0034715 | 0.079761 | 0.069257 | 0.00029949 | 0.086529 | 0.99702 | 0.0034715 | 0 | 0 | 0 | 1.2979e-06 | 0.99702 | 0.0034716 | 0.079761 | 0.069257 | 0.00029948 | 0.086531 | 0.99702 | 0.0034715 | 0.04 | 2.3535 | 0 | 0 | 0.99702 | 0.0034716 | 0.11147 | 2.4159 | 0.00029948 | 0.086531 | 0.79338 | 0.0076376 | 0 | 0 | 0.00098035 | 0.016147 | 0.95812 | 0.00764 | 0.11147 | 2.4159 | 0.00095394 | 0.099349 | 0.79338 | 0.0076376 | 0.04 | 1.1422 | 0 | 0 | 0.95812 | 0.00764 | 0.14107 | 3.5105 | 0.00095394 | 0.099349 | 0.67994 | 0.012701 | 0 | 0 | 0.00098035 | 0.016147 | 0.90157 | 0.013359 | 0.14107 | 3.5105 | 0.0014154 | 0.11034 | 0.67994 | 0.012701 | 0.2 | 0.10383 | 0 | 0 | 0.90157 | 0.013359 | 0.32 | 3.6068 | 0.0014154 | 0.11034 | 0.66877 | 0.034916 | 0 | 0 | 0 | 1.7305e-07 | 0.90157 | 0.01336 | 0.32 | 3.6068 | 0.0014154 | 0.11034 | 0.66877 | 0.034916 | 0 | 0 | 1.4495e-11 | 1.9036e-05 | 0.9015 | 0.013366 | 0.32 | 3.6068 | 0.0014148 | 0.11035 | 0.66877 | 0.034916 | 0.91263 | 0.13882 | 0.69477 | 1.0833 | 2.1464 | 5.7172 | -15.7164 | 0.16375
2786.1212 | 3.445 | 17505.7156 | 1 | 0 | 0 | 0 | 0 | 0 | 1 | 0 | 0.04 | 0.035011 | 0 | 0 | 1 | 0 | 0.04 | 0.035011 | 0 | 0 | 1 | 0 | 0 | 0 | 0 | 1.3129e-06 | 1 | 5.2517e-08 | 0.04 | 0.035011 | 0 | 1.3129e-06 | 1 | 0 | 0 | 0 | 0.00030647 | 0.08753 | 0.99695 | 0.003512 | 0.04 | 0.035011 | 0.00030647 | 0.087532 | 1 | 0 | 0.04 | 0.035011 | 0 | 0 | 0.99695 | 0.003512 | 0.079755 | 0.070056 | 0.00030647 | 0.087532 | 0.99695 | 0.003512 | 0 | 0 | 0 | 1.3129e-06 | 0.99695 | 0.0035121 | 0.079755 | 0.070056 | 0.00030646 | 0.087533 | 0.99695 | 0.003512 | 0.04 | 2.3808 | 0 | 0 | 0.99695 | 0.0035121 | 0.11127 | 2.4437 | 0.00030646 | 0.087533 | 0.78856 | 0.0077429 | 0 | 0 | 0.0010028 | 0.016332 | 0.95715 | 0.00778 | 0.11127 | 2.4437 | 0.00097081 | 0.10042 | 0.78856 | 0.0077429 | 0.04 | 1.1554 | 0 | 0 | 0.95715 | 0.00778 | 0.14057 | 3.5499 | 0.00097081 | 0.10042 | 0.67258 | 0.012881 | 0 | 0 | 0.0010028 | 0.016332 | 0.89931 | 0.013636 | 0.14057 | 3.5499 | 0.0014349 | 0.11142 | 0.67258 | 0.012881 | 0.2 | 0.10503 | 0 | 0 | 0.89931 | 0.013636 | 0.319 | 3.6471 | 0.0014349 | 0.11142 | 0.66117 | 0.035315 | 0 | 0 | 0 | 1.7506e-07 | 0.89931 | 0.013636 | 0.319 | 3.6471 | 0.0014349 | 0.11142 | 0.66117 | 0.035315 | 0 | 0 | 1.4832e-11 | 1.9256e-05 | 0.89924 | 0.013642 | 0.319 | 3.6471 | 0.0014342 | 0.11143 | 0.66117 | 0.035315 | 0.91034 | 0.1405 | 0.7137 | 1.0856 | 2.1319 | 5.7734 | -15.7837 | 0.16248
2818.3829 | 3.45 | 17708.4222 | 1 | 0 | 0 | 0 | 0 | 0 | 1 | 0 | 0.04 | 0.035417 | 0 | 0 | 1 | 0 | 0.04 | 0.035417 | 0 | 0 | 1 | 0 | 0 | 0 | 0 | 1.3281e-06 | 1 | 5.3125e-08 | 0.04 | 0.035417 | 0 | 1.3281e-06 | 1 | 0 | 0 | 0 | 0.0003136 | 0.088544 | 0.99688 | 0.0035529 | 0.04 | 0.035417 | 0.0003136 | 0.088545 | 1 | 0 | 0.04 | 0.035417 | 0 | 0 | 0.99688 | 0.0035529 | 0.079749 | 0.070865 | 0.0003136 | 0.088545 | 0.99688 | 0.0035529 | 0 | 0 | 0 | 1.3281e-06 | 0.99688 | 0.003553 | 0.079749 | 0.070865 | 0.0003136 | 0.088546 | 0.99688 | 0.0035529 | 0.04 | 2.4083 | 0 | 0 | 0.99688 | 0.003553 | 0.11107 | 2.4718 | 0.0003136 | 0.088546 | 0.78364 | 0.00785 | 0 | 0 | 0.0010258 | 0.016518 | 0.95616 | 0.0079233 | 0.11107 | 2.4718 | 0.00098782 | 0.1015 | 0.78364 | 0.00785 | 0.04 | 1.1688 | 0 | 0 | 0.95616 | 0.0079233 | 0.14005 | 3.5897 | 0.00098782 | 0.1015 | 0.66505 | 0.013064 | 0 | 0 | 0.0010258 | 0.016518 | 0.89701 | 0.013919 | 0.14005 | 3.5897 | 0.0014543 | 0.1125 | 0.66505 | 0.013064 | 0.2 | 0.10625 | 0 | 0 | 0.89701 | 0.013919 | 0.31798 | 3.6878 | 0.0014543 | 0.1125 | 0.65339 | 0.035718 | 0 | 0 | 0 | 1.7708e-07 | 0.89701 | 0.013919 | 0.31798 | 3.6878 | 0.0014543 | 0.1125 | 0.65339 | 0.035718 | 0 | 0 | 1.5178e-11 | 1.9479e-05 | 0.89694 | 0.013925 | 0.31798 | 3.6878 | 0.0014536 | 0.11251 | 0.65339 | 0.035718 | 0.908 | 0.1422 | 0.73307 | 1.0881 | 2.117 | 5.8298 | -15.851 | 0.16123
2851.0183 | 3.455 | 17913.4761 | 1 | 0 | 0 | 0 | 0 | 0 | 1 | 0 | 0.04 | 0.035827 | 0 | 0 | 1 | 0 | 0.04 | 0.035827 | 0 | 0 | 1 | 0 | 0 | 0 | 0 | 1.3435e-06 | 1 | 5.374e-08 | 0.04 | 0.035827 | 0 | 1.3435e-06 | 1 | 0 | 0 | 0 | 0.00032091 | 0.089569 | 0.9968 | 0.0035943 | 0.04 | 0.035827 | 0.00032091 | 0.08957 | 1 | 0 | 0.04 | 0.035827 | 0 | 0 | 0.9968 | 0.0035943 | 0.079743 | 0.071683 | 0.00032091 | 0.08957 | 0.9968 | 0.0035943 | 0 | 0 | 0 | 1.3435e-06 | 0.9968 | 0.0035944 | 0.079743 | 0.071683 | 0.0003209 | 0.089572 | 0.9968 | 0.0035943 | 0.04 | 2.4362 | 0 | 0 | 0.9968 | 0.0035944 | 0.11086 | 2.5003 | 0.0003209 | 0.089572 | 0.7786 | 0.007959 | 0 | 0 | 0.0010494 | 0.016706 | 0.95515 | 0.0080701 | 0.11086 | 2.5003 | 0.001005 | 0.10259 | 0.7786 | 0.007959 | 0.04 | 1.1823 | 0 | 0 | 0.95515 | 0.0080701 | 0.13952 | 3.6299 | 0.001005 | 0.10259 | 0.65735 | 0.013251 | 0 | 0 | 0.0010494 | 0.016706 | 0.89466 | 0.01421 | 0.13952 | 3.6299 | 0.0014734 | 0.11358 | 0.65735 | 0.013251 | 0.2 | 0.10748 | 0 | 0 | 0.89466 | 0.01421 | 0.31693 | 3.7289 | 0.0014734 | 0.11358 | 0.64544 | 0.036126 | 0 | 0 | 0 | 1.7913e-07 | 0.89465 | 0.01421 | 0.31693 | 3.7289 | 0.0014734 | 0.11358 | 0.64544 | 0.036126 | 0 | 0 | 1.5531e-11 | 1.9705e-05 | 0.89458 | 0.014216 | 0.31693 | 3.7289 | 0.0014727 | 0.1136 | 0.64544 | 0.036126 | 0.9056 | 0.14392 | 0.75291 | 1.0905 | 2.1017 | 5.8865 | -15.9183 | 0.15999
2884.0315 | 3.46 | 18120.9044 | 1 | 0 | 0 | 0 | 0 | 0 | 1 | 0 | 0.04 | 0.036242 | 0 | 0 | 1 | 0 | 0.04 | 0.036242 | 0 | 0 | 1 | 0 | 0 | 0 | 0 | 1.3591e-06 | 1 | 5.4363e-08 | 0.04 | 0.036242 | 0 | 1.3591e-06 | 1 | 0 | 0 | 0 | 0.00032838 | 0.090606 | 0.99673 | 0.0036362 | 0.04 | 0.036242 | 0.00032838 | 0.090608 | 1 | 0 | 0.04 | 0.036242 | 0 | 0 | 0.99673 | 0.0036362 | 0.079737 | 0.072511 | 0.00032838 | 0.090608 | 0.99673 | 0.0036362 | 0 | 0 | 0 | 1.3591e-06 | 0.99673 | 0.0036363 | 0.079737 | 0.072511 | 0.00032838 | 0.090609 | 0.99673 | 0.0036362 | 0.04 | 2.4644 | 0 | 0 | 0.99673 | 0.0036363 | 0.11065 | 2.529 | 0.00032838 | 0.090609 | 0.77344 | 0.0080698 | 0 | 0 | 0.0010734 | 0.016897 | 0.95412 | 0.0082205 | 0.11065 | 2.529 | 0.0010222 | 0.10369 | 0.77344 | 0.0080698 | 0.04 | 1.196 | 0 | 0 | 0.95412 | 0.0082205 | 0.13898 | 3.6705 | 0.0010222 | 0.10369 | 0.64948 | 0.01344 | 0 | 0 | 0.0010734 | 0.016897 | 0.89225 | 0.014509 | 0.13898 | 3.6705 | 0.0014923 | 0.11467 | 0.64948 | 0.01344 | 0.2 | 0.10873 | 0 | 0 | 0.89225 | 0.014509 | 0.31585 | 3.7704 | 0.0014923 | 0.11467 | 0.63731 | 0.036537 | 0 | 0 | 0 | 1.8121e-07 | 0.89225 | 0.014509 | 0.31585 | 3.7704 | 0.0014923 | 0.11467 | 0.63731 | 0.036537 | 0 | 0 | 1.5893e-11 | 1.9933e-05 | 0.89217 | 0.014515 | 0.31585 | 3.7704 | 0.0014916 | 0.11469 | 0.63731 | 0.036537 | 0.90316 | 0.14566 | 0.77322 | 1.0931 | 2.0861 | 5.9436 | -15.9855 | 0.15875
2917.427 | 3.465 | 18330.7345 | 1 | 0 | 0 | 0 | 0 | 0 | 1 | 0 | 0.04 | 0.036661 | 0 | 0 | 1 | 0 | 0.04 | 0.036661 | 0 | 0 | 1 | 0 | 0 | 0 | 0 | 1.3748e-06 | 1 | 5.4992e-08 | 0.04 | 0.036661 | 0 | 1.3748e-06 | 1 | 0 | 0 | 0 | 0.00033603 | 0.091656 | 0.99665 | 0.0036786 | 0.04 | 0.036661 | 0.00033603 | 0.091657 | 1 | 0 | 0.04 | 0.036661 | 0 | 0 | 0.99665 | 0.0036786 | 0.079731 | 0.073347 | 0.00033603 | 0.091657 | 0.99665 | 0.0036786 | 0 | 0 | 0 | 1.3748e-06 | 0.99665 | 0.0036787 | 0.079731 | 0.073347 | 0.00033603 | 0.091658 | 0.99665 | 0.0036786 | 0.04 | 2.493 | 0 | 0 | 0.99665 | 0.0036787 | 0.11043 | 2.5581 | 0.00033603 | 0.091658 | 0.76816 | 0.0081826 | 0 | 0 | 0.001098 | 0.017089 | 0.95306 | 0.0083746 | 0.11043 | 2.5581 | 0.0010396 | 0.10479 | 0.76816 | 0.0081826 | 0.04 | 1.2098 | 0 | 0 | 0.95306 | 0.0083746 | 0.13842 | 3.7115 | 0.0010396 | 0.10479 | 0.64142 | 0.013632 | 0 | 0 | 0.001098 | 0.017089 | 0.88978 | 0.014815 | 0.13842 | 3.7115 | 0.001511 | 0.11577 | 0.64142 | 0.013632 | 0.2 | 0.10998 | 0 | 0 | 0.88978 | 0.014815 | 0.31474 | 3.8123 | 0.001511 | 0.11577 | 0.62899 | 0.036953 | 0 | 0 | 0 | 1.8331e-07 | 0.88978 | 0.014815 | 0.31474 | 3.8123 | 0.001511 | 0.11577 | 0.62899 | 0.036953 | 0 | 0 | 1.6263e-11 | 2.0164e-05 | 0.88971 | 0.014822 | 0.31474 | 3.8123 | 0.0015102 | 0.11578 | 0.62899 | 0.036953 | 0.90065 | 0.14742 | 0.79401 | 1.0957 | 2.0701 | 6.0009 | -16.0526 | 0.15753
2951.2092 | 3.47 | 18542.9945 | 1 | 0 | 0 | 0 | 0 | 0 | 1 | 0 | 0.04 | 0.037086 | 0 | 0 | 1 | 0 | 0.04 | 0.037086 | 0 | 0 | 1 | 0 | 0 | 0 | 0 | 1.3907e-06 | 1 | 5.5629e-08 | 0.04 | 0.037086 | 0 | 1.3907e-06 | 1 | 0 | 0 | 0 | 0.00034386 | 0.092717 | 0.99658 | 0.0037215 | 0.04 | 0.037086 | 0.00034386 | 0.092718 | 1 | 0 | 0.04 | 0.037086 | 0 | 0 | 0.99658 | 0.0037215 | 0.079725 | 0.074194 | 0.00034386 | 0.092718 | 0.99658 | 0.0037215 | 0 | 0 | 0 | 1.3907e-06 | 0.99658 | 0.0037216 | 0.079725 | 0.074194 | 0.00034386 | 0.09272 | 0.99658 | 0.0037215 | 0.04 | 2.5218 | 0 | 0 | 0.99658 | 0.0037216 | 0.1102 | 2.5876 | 0.00034386 | 0.09272 | 0.76276 | 0.0082974 | 0 | 0 | 0.0011231 | 0.017284 | 0.95198 | 0.0085325 | 0.1102 | 2.5876 | 0.0010571 | 0.10591 | 0.76276 | 0.0082974 | 0.04 | 1.2238 | 0 | 0 | 0.95198 | 0.0085325 | 0.13784 | 3.753 | 0.0010571 | 0.10591 | 0.63319 | 0.013828 | 0 | 0 | 0.0011231 | 0.017284 | 0.88727 | 0.01513 | 0.13784 | 3.753 | 0.0015293 | 0.11687 | 0.63319 | 0.013828 | 0.2 | 0.11126 | 0 | 0 | 0.88727 | 0.01513 | 0.31361 | 3.8547 | 0.0015293 | 0.11687 | 0.62049 | 0.037372 | 0 | 0 | 0 | 1.8543e-07 | 0.88727 | 0.01513 | 0.31361 | 3.8547 | 0.0015293 | 0.11687 | 0.62049 | 0.037372 | 0 | 0 | 1.6642e-11 | 2.0397e-05 | 0.88719 | 0.015136 | 0.31361 | 3.8547 | 0.0015285 | 0.11688 | 0.62049 | 0.037372 | 0.8981 | 0.14921 | 0.81529 | 1.0984 | 2.0536 | 6.0584 | -16.1196 | 0.15632
2985.3826 | 3.475 | 18757.7122 | 1 | 0 | 0 | 0 | 0 | 0 | 1 | 0 | 0.04 | 0.037515 | 0 | 0 | 1 | 0 | 0.04 | 0.037515 | 0 | 0 | 1 | 0 | 0 | 0 | 0 | 1.4068e-06 | 1 | 5.6273e-08 | 0.04 | 0.037515 | 0 | 1.4068e-06 | 1 | 0 | 0 | 0 | 0.00035187 | 0.093791 | 0.9965 | 0.0037649 | 0.04 | 0.037515 | 0.00035187 | 0.093792 | 1 | 0 | 0.04 | 0.037515 | 0 | 0 | 0.9965 | 0.0037649 | 0.079719 | 0.07505 | 0.00035187 | 0.093792 | 0.9965 | 0.0037649 | 0 | 0 | 0 | 1.4068e-06 | 0.9965 | 0.003765 | 0.079719 | 0.07505 | 0.00035187 | 0.093793 | 0.9965 | 0.0037649 | 0.04 | 2.551 | 0 | 0 | 0.9965 | 0.003765 | 0.10997 | 2.6173 | 0.00035187 | 0.093793 | 0.75724 | 0.0084142 | 0 | 0 | 0.0011489 | 0.01748 | 0.95087 | 0.0086943 | 0.10997 | 2.6173 | 0.0010747 | 0.10704 | 0.75724 | 0.0084142 | 0.04 | 1.238 | 0 | 0 | 0.95087 | 0.0086943 | 0.13724 | 3.7948 | 0.0010747 | 0.10704 | 0.62476 | 0.014026 | 0 | 0 | 0.0011489 | 0.01748 | 0.88469 | 0.015453 | 0.13724 | 3.7948 | 0.0015473 | 0.11798 | 0.62476 | 0.014026 | 0.2 | 0.11255 | 0 | 0 | 0.88469 | 0.015453 | 0.31244 | 3.8975 | 0.0015473 | 0.11798 | 0.6118 | 0.037796 | 0 | 0 | 0 | 1.8758e-07 | 0.88469 | 0.015453 | 0.31244 | 3.8975 | 0.0015473 | 0.11798 | 0.6118 | 0.037796 | 0 | 0 | 1.703e-11 | 2.0633e-05 | 0.88461 | 0.01546 | 0.31244 | 3.8975 | 0.0015465 | 0.11799 | 0.6118 | 0.037796 | 0.89548 | 0.15102 | 0.83709 | 1.1012 | 2.0368 | 6.1162 | -16.1864 | 0.15512
3019.9517 | 3.48 | 18974.9163 | 1 | 0 | 0 | 0 | 0 | 0 | 1 | 0 | 0.04 | 0.03795 | 0 | 0 | 1 | 0 | 0.04 | 0.03795 | 0 | 0 | 1 | 0 | 0 | 0 | 0 | 1.4231e-06 | 1 | 5.6925e-08 | 0.04 | 0.03795 | 0 | 1.4231e-06 | 1 | 0 | 0 | 0 | 0.00036007 | 0.094877 | 0.99641 | 0.0038088 | 0.04 | 0.03795 | 0.00036007 | 0.094878 | 1 | 0 | 0.04 | 0.03795 | 0 | 0 | 0.99641 | 0.0038088 | 0.079712 | 0.075916 | 0.00036007 | 0.094878 | 0.99641 | 0.0038088 | 0 | 0 | 0 | 1.4231e-06 | 0.99641 | 0.0038089 | 0.079712 | 0.075916 | 0.00036006 | 0.094879 | 0.99641 | 0.0038088 | 0.04 | 2.5806 | 0 | 0 | 0.99641 | 0.0038089 | 0.10974 | 2.6474 | 0.00036006 | 0.094879 | 0.75158 | 0.0085331 | 0 | 0 | 0.0011751 | 0.017679 | 0.94974 | 0.0088601 | 0.10974 | 2.6474 | 0.0010924 | 0.10818 | 0.75158 | 0.0085331 | 0.04 | 1.2523 | 0 | 0 | 0.94974 | 0.0088601 | 0.13663 | 3.8372 | 0.0010924 | 0.10818 | 0.61615 | 0.014228 | 0 | 0 | 0.0011751 | 0.017679 | 0.88206 | 0.015785 | 0.13663 | 3.8372 | 0.0015649 | 0.11909 | 0.61615 | 0.014228 | 0.2 | 0.11385 | 0 | 0 | 0.88206 | 0.015785 | 0.31125 | 3.9407 | 0.0015649 | 0.11909 | 0.60291 | 0.038224 | 0 | 0 | 0 | 1.8975e-07 | 0.88206 | 0.015785 | 0.31125 | 3.9407 | 0.0015649 | 0.11909 | 0.60291 | 0.038224 | 0 | 0 | 1.7426e-11 | 2.0872e-05 | 0.88198 | 0.015791 | 0.31125 | 3.9407 | 0.0015641 | 0.1191 | 0.60291 | 0.038224 | 0.8928 | 0.15286 | 0.8594 | 1.104 | 2.0195 | 6.1743 | -16.2532 | 0.15394
3054.9211 | 3.485 | 19194.6355 | 1 | 0 | 0 | 0 | 0 | 0 | 1 | 0 | 0.04 | 0.038389 | 0 | 0 | 1 | 0 | 0.04 | 0.038389 | 0 | 0 | 1 | 0 | 0 | 0 | 0 | 1.4396e-06 | 1 | 5.7584e-08 | 0.04 | 0.038389 | 0 | 1.4396e-06 | 1 | 0 | 0 | 0 | 0.00036846 | 0.095975 | 0.99633 | 0.0038532 | 0.04 | 0.038389 | 0.00036846 | 0.095977 | 1 | 0 | 0.04 | 0.038389 | 0 | 0 | 0.99633 | 0.0038532 | 0.079705 | 0.076792 | 0.00036846 | 0.095977 | 0.99633 | 0.0038532 | 0 | 0 | 0 | 1.4396e-06 | 0.99633 | 0.0038533 | 0.079705 | 0.076792 | 0.00036845 | 0.095978 | 0.99633 | 0.0038532 | 0.04 | 2.6105 | 0 | 0 | 0.99633 | 0.0038533 | 0.1095 | 2.6778 | 0.00036845 | 0.095978 | 0.7458 | 0.0086542 | 0 | 0 | 0.001202 | 0.01788 | 0.94858 | 0.00903 | 0.1095 | 2.6778 | 0.0011102 | 0.10932 | 0.7458 | 0.0086542 | 0.04 | 1.2668 | 0 | 0 | 0.94858 | 0.00903 | 0.136 | 3.8799 | 0.0011102 | 0.10932 | 0.60734 | 0.014434 | 0 | 0 | 0.001202 | 0.01788 | 0.87937 | 0.016126 | 0.136 | 3.8799 | 0.0015821 | 0.1202 | 0.60734 | 0.014434 | 0.2 | 0.11517 | 0 | 0 | 0.87937 | 0.016126 | 0.31002 | 3.9844 | 0.0015821 | 0.1202 | 0.59382 | 0.038656 | 0 | 0 | 0 | 1.9195e-07 | 0.87937 | 0.016126 | 0.31002 | 3.9844 | 0.0015821 | 0.1202 | 0.59382 | 0.038656 | 0 | 0 | 1.7832e-11 | 2.1114e-05 | 0.87929 | 0.016132 | 0.31002 | 3.9844 | 0.0015813 | 0.12021 | 0.59382 | 0.038656 | 0.89007 | 0.15472 | 0.88224 | 1.1069 | 2.0019 | 6.2326 | -16.3198 | 0.15276
3090.2954 | 3.49 | 19416.8989 | 1 | 0 | 0 | 0 | 0 | 0 | 1 | 0 | 0.04 | 0.038834 | 0 | 0 | 1 | 0 | 0.04 | 0.038834 | 0 | 0 | 1 | 0 | 0 | 0 | 0 | 1.4563e-06 | 1 | 5.8251e-08 | 0.04 | 0.038834 | 0 | 1.4563e-06 | 1 | 0 | 0 | 0 | 0.00037704 | 0.097087 | 0.99624 | 0.0038982 | 0.04 | 0.038834 | 0.00037704 | 0.097088 | 1 | 0 | 0.04 | 0.038834 | 0 | 0 | 0.99624 | 0.0038982 | 0.079698 | 0.077678 | 0.00037704 | 0.097088 | 0.99624 | 0.0038982 | 0 | 0 | 0 | 1.4563e-06 | 0.99624 | 0.0038983 | 0.079698 | 0.077678 | 0.00037703 | 0.09709 | 0.99624 | 0.0038982 | 0.04 | 2.6407 | 0 | 0 | 0.99624 | 0.0038983 | 0.10925 | 2.7086 | 0.00037703 | 0.09709 | 0.73988 | 0.0087774 | 0 | 0 | 0.0012295 | 0.018084 | 0.9474 | 0.0092043 | 0.10925 | 2.7086 | 0.001128 | 0.11048 | 0.73988 | 0.0087774 | 0.04 | 1.2815 | 0 | 0 | 0.9474 | 0.0092043 | 0.13535 | 3.9231 | 0.001128 | 0.11048 | 0.59834 | 0.014642 | 0 | 0 | 0.0012295 | 0.018084 | 0.87662 | 0.016475 | 0.13535 | 3.9231 | 0.0015989 | 0.12132 | 0.59834 | 0.014642 | 0.2 | 0.1165 | 0 | 0 | 0.87662 | 0.016475 | 0.30876 | 4.0285 | 0.0015989 | 0.12132 | 0.58452 | 0.039092 | 0 | 0 | 0 | 1.9417e-07 | 0.87662 | 0.016475 | 0.30876 | 4.0285 | 0.0015989 | 0.12132 | 0.58452 | 0.039092 | 0 | 0 | 1.8248e-11 | 2.1359e-05 | 0.87653 | 0.016482 | 0.30876 | 4.0285 | 0.001598 | 0.12133 | 0.58452 | 0.039092 | 0.88727 | 0.1566 | 0.90563 | 1.1099 | 1.9837 | 6.2911 | -16.3862 | 0.1516
3126.0794 | 3.495 | 19641.7359 | 1 | 0 | 0 | 0 | 0 | 0 | 1 | 0 | 0.04 | 0.039283 | 0 | 0 | 1 | 0 | 0.04 | 0.039283 | 0 | 0 | 1 | 0 | 0 | 0 | 0 | 1.4731e-06 | 1 | 5.8925e-08 | 0.04 | 0.039283 | 0 | 1.4731e-06 | 1 | 0 | 0 | 0 | 0.00038582 | 0.098211 | 0.99616 | 0.0039437 | 0.04 | 0.039283 | 0.00038582 | 0.098212 | 1 | 0 | 0.04 | 0.039283 | 0 | 0 | 0.99616 | 0.0039437 | 0.079691 | 0.078574 | 0.00038582 | 0.098212 | 0.99616 | 0.0039437 | 0 | 0 | 0 | 1.4731e-06 | 0.99616 | 0.0039438 | 0.079691 | 0.078574 | 0.00038582 | 0.098214 | 0.99616 | 0.0039437 | 0.04 | 2.6713 | 0 | 0 | 0.99616 | 0.0039438 | 0.109 | 2.7397 | 0.00038582 | 0.098214 | 0.73382 | 0.0089028 | 0 | 0 | 0.0012576 | 0.018289 | 0.94619 | 0.0093829 | 0.109 | 2.7397 | 0.0011458 | 0.11165 | 0.73382 | 0.0089028 | 0.04 | 1.2964 | 0 | 0 | 0.94619 | 0.0093829 | 0.13469 | 3.9667 | 0.0011458 | 0.11165 | 0.58913 | 0.014854 | 0 | 0 | 0.0012576 | 0.018289 | 0.87381 | 0.016835 | 0.13469 | 3.9667 | 0.0016151 | 0.12244 | 0.58913 | 0.014854 | 0.2 | 0.11785 | 0 | 0 | 0.87381 | 0.016835 | 0.30746 | 4.0731 | 0.0016151 | 0.12244 | 0.57502 | 0.039532 | 0 | 0 | 0 | 1.9642e-07 | 0.87381 | 0.016835 | 0.30746 | 4.0731 | 0.0016151 | 0.12244 | 0.57502 | 0.039532 | 0 | 0 | 1.8673e-11 | 2.1606e-05 | 0.87372 | 0.016841 | 0.30746 | 4.0731 | 0.0016142 | 0.12245 | 0.57502 | 0.039532 | 0.88441 | 0.15851 | 0.92957 | 1.113 | 1.9652 | 6.3499 | -16.4525 | 0.15044
3162.2777 | 3.5 | 19869.1765 | 1 | 0 | 0 | 0 | 0 | 0 | 1 | 0 | 0.04 | 0.039738 | 0 | 0 | 1 | 0 | 0.04 | 0.039738 | 0 | 0 | 1 | 0 | 0 | 0 | 0 | 1.4902e-06 | 1 | 5.9608e-08 | 0.04 | 0.039738 | 0 | 1.4902e-06 | 1 | 0 | 0 | 0 | 0.00039481 | 0.099348 | 0.99607 | 0.0039897 | 0.04 | 0.039738 | 0.00039481 | 0.09935 | 1 | 0 | 0.04 | 0.039738 | 0 | 0 | 0.99607 | 0.0039897 | 0.079684 | 0.07948 | 0.00039481 | 0.09935 | 0.99607 | 0.0039897 | 0 | 0 | 0 | 1.4902e-06 | 0.99607 | 0.0039898 | 0.079684 | 0.07948 | 0.0003948 | 0.099351 | 0.99607 | 0.0039897 | 0.04 | 2.7022 | 0 | 0 | 0.99607 | 0.0039898 | 0.10875 | 2.7712 | 0.0003948 | 0.099351 | 0.72762 | 0.0090306 | 0 | 0 | 0.0012863 | 0.018497 | 0.94495 | 0.009566 | 0.10875 | 2.7712 | 0.0011637 | 0.11282 | 0.72762 | 0.0090306 | 0.04 | 1.3114 | 0 | 0 | 0.94495 | 0.009566 | 0.134 | 4.0108 | 0.0011637 | 0.11282 | 0.57971 | 0.015069 | 0 | 0 | 0.0012863 | 0.018497 | 0.87093 | 0.017204 | 0.134 | 4.0108 | 0.0016307 | 0.12356 | 0.57971 | 0.015069 | 0.2 | 0.11922 | 0 | 0 | 0.87093 | 0.017204 | 0.30613 | 4.118 | 0.0016307 | 0.12356 | 0.56531 | 0.039977 | 0 | 0 | 0 | 1.9869e-07 | 0.87093 | 0.017204 | 0.30613 | 4.118 | 0.0016307 | 0.12356 | 0.56531 | 0.039977 | 0 | 0 | 1.9108e-11 | 2.1856e-05 | 0.87084 | 0.017211 | 0.30613 | 4.118 | 0.0016298 | 0.12358 | 0.56531 | 0.039977 | 0.88149 | 0.16045 | 0.95409 | 1.1161 | 1.9461 | 6.4088 | -16.5186 | 0.1493
3198.8951 | 3.505 | 20099.2508 | 1 | 0 | 0 | 0 | 0 | 0 | 1 | 0 | 0.04 | 0.040199 | 0 | 0 | 1 | 0 | 0.04 | 0.040199 | 0 | 0 | 1 | 0 | 0 | 0 | 0 | 1.5074e-06 | 1 | 6.0298e-08 | 0.04 | 0.040199 | 0 | 1.5074e-06 | 1 | 0 | 0 | 0 | 0.00040401 | 0.1005 | 0.99598 | 0.0040362 | 0.04 | 0.040199 | 0.00040401 | 0.1005 | 1 | 0 | 0.04 | 0.040199 | 0 | 0 | 0.99598 | 0.0040362 | 0.079677 | 0.080397 | 0.00040401 | 0.1005 | 0.99598 | 0.0040362 | 0 | 0 | 0 | 1.5074e-06 | 0.99598 | 0.0040364 | 0.079677 | 0.080397 | 0.000404 | 0.1005 | 0.99598 | 0.0040362 | 0.04 | 2.7335 | 0 | 0 | 0.99598 | 0.0040364 | 0.10848 | 2.8031 | 0.000404 | 0.1005 | 0.72127 | 0.0091607 | 0 | 0 | 0.0013157 | 0.018707 | 0.94368 | 0.0097537 | 0.10848 | 2.8031 | 0.0011816 | 0.11401 | 0.72127 | 0.0091607 | 0.04 | 1.3266 | 0 | 0 | 0.94368 | 0.0097537 | 0.13329 | 4.0553 | 0.0011816 | 0.11401 | 0.57008 | 0.015288 | 0 | 0 | 0.0013157 | 0.018707 | 0.868 | 0.017583 | 0.13329 | 4.0553 | 0.0016457 | 0.12469 | 0.57008 | 0.015288 | 0.2 | 0.1206 | 0 | 0 | 0.868 | 0.017583 | 0.30477 | 4.1635 | 0.0016457 | 0.12469 | 0.55537 | 0.040425 | 0 | 0 | 0 | 2.0099e-07 | 0.86799 | 0.017583 | 0.30477 | 4.1635 | 0.0016457 | 0.12469 | 0.55537 | 0.040425 | 0 | 0 | 1.9553e-11 | 2.2109e-05 | 0.8679 | 0.01759 | 0.30477 | 4.1635 | 0.0016448 | 0.1247 | 0.55537 | 0.040425 | 0.8785 | 0.16241 | 0.97919 | 1.1193 | 1.9266 | 6.4679 | -16.5844 | 0.14818
3235.9366 | 3.51 | 20331.9891 | 1 | 0 | 0 | 0 | 0 | 0 | 1 | 0 | 0.04 | 0.040664 | 0 | 0 | 1 | 0 | 0.04 | 0.040664 | 0 | 0 | 1 | 0 | 0 | 0 | 0 | 1.5249e-06 | 1 | 6.0996e-08 | 0.04 | 0.040664 | 0 | 1.5249e-06 | 1 | 0 | 0 | 0 | 0.00041342 | 0.10166 | 0.99588 | 0.0040834 | 0.04 | 0.040664 | 0.00041342 | 0.10166 | 1 | 0 | 0.04 | 0.040664 | 0 | 0 | 0.99588 | 0.0040834 | 0.079669 | 0.081324 | 0.00041342 | 0.10166 | 0.99588 | 0.0040834 | 0 | 0 | 0 | 1.5249e-06 | 0.99588 | 0.0040835 | 0.079669 | 0.081324 | 0.00041341 | 0.10167 | 0.99588 | 0.0040834 | 0.04 | 2.7652 | 0 | 0 | 0.99588 | 0.0040835 | 0.10821 | 2.8353 | 0.00041341 | 0.10167 | 0.71478 | 0.0092931 | 0 | 0 | 0.0013457 | 0.018919 | 0.94239 | 0.0099463 | 0.10821 | 2.8353 | 0.0011995 | 0.1152 | 0.71478 | 0.0092931 | 0.04 | 1.3419 | 0 | 0 | 0.94239 | 0.0099463 | 0.13256 | 4.1003 | 0.0011995 | 0.1152 | 0.56024 | 0.015511 | 0 | 0 | 0.0013457 | 0.018919 | 0.86499 | 0.017972 | 0.13256 | 4.1003 | 0.00166 | 0.12582 | 0.56024 | 0.015511 | 0.2 | 0.12199 | 0 | 0 | 0.86499 | 0.017972 | 0.30337 | 4.2094 | 0.00166 | 0.12582 | 0.54522 | 0.040878 | 0 | 0 | 0 | 2.0332e-07 | 0.86499 | 0.017972 | 0.30337 | 4.2094 | 0.00166 | 0.12582 | 0.54522 | 0.040878 | 0 | 0 | 2.0008e-11 | 2.2365e-05 | 0.8649 | 0.017979 | 0.30337 | 4.2094 | 0.0016591 | 0.12583 | 0.54522 | 0.040878 | 0.87545 | 0.16439 | 1.0049 | 1.1226 | 1.9066 | 6.5272 | -16.6501 | 0.14706
3273.4069 | 3.515 | 20567.4224 | 1 | 0 | 0 | 0 | 0 | 0 | 1 | 0 | 0.04 | 0.041135 | 0 | 0 | 1 | 0 | 0.04 | 0.041135 | 0 | 0 | 1 | 0 | 0 | 0 | 0 | 1.5426e-06 | 1 | 6.1702e-08 | 0.04 | 0.041135 | 0 | 1.5426e-06 | 1 | 0 | 0 | 0 | 0.00042305 | 0.10284 | 0.99579 | 0.0041311 | 0.04 | 0.041135 | 0.00042305 | 0.10284 | 1 | 0 | 0.04 | 0.041135 | 0 | 0 | 0.99579 | 0.0041311 | 0.079662 | 0.082262 | 0.00042305 | 0.10284 | 0.99579 | 0.0041311 | 0 | 0 | 0 | 1.5426e-06 | 0.99579 | 0.0041312 | 0.079662 | 0.082262 | 0.00042304 | 0.10284 | 0.99579 | 0.0041311 | 0.04 | 2.7972 | 0 | 0 | 0.99579 | 0.0041312 | 0.10794 | 2.8678 | 0.00042304 | 0.10284 | 0.70813 | 0.0094281 | 0 | 0 | 0.0013764 | 0.019134 | 0.94106 | 0.010144 | 0.10794 | 2.8678 | 0.0012173 | 0.11641 | 0.70813 | 0.0094281 | 0.04 | 1.3574 | 0 | 0 | 0.94106 | 0.010144 | 0.13181 | 4.1457 | 0.0012173 | 0.11641 | 0.55017 | 0.015737 | 0 | 0 | 0.0013764 | 0.019134 | 0.86192 | 0.018372 | 0.13181 | 4.1457 | 0.0016735 | 0.12695 | 0.55017 | 0.015737 | 0.2 | 0.1234 | 0 | 0 | 0.86192 | 0.018372 | 0.30193 | 4.2557 | 0.0016735 | 0.12695 | 0.53484 | 0.041334 | 0 | 0 | 0 | 2.0567e-07 | 0.86192 | 0.018372 | 0.30193 | 4.2557 | 0.0016735 | 0.12695 | 0.53484 | 0.041334 | 0 | 0 | 2.0474e-11 | 2.2624e-05 | 0.86182 | 0.018379 | 0.30193 | 4.2557 | 0.0016726 | 0.12697 | 0.53484 | 0.041334 | 0.87233 | 0.1664 | 1.0312 | 1.1261 | 1.8861 | 6.5866 | -16.7155 | 0.14596
3311.3112 | 3.52 | 20805.582 | 1 | 0 | 0 | 0 | 0 | 0 | 1 | 0 | 0.04 | 0.041611 | 0 | 0 | 1 | 0 | 0.04 | 0.041611 | 0 | 0 | 1 | 0 | 0 | 0 | 0 | 1.5604e-06 | 1 | 6.2417e-08 | 0.04 | 0.041611 | 0 | 1.5604e-06 | 1 | 0 | 0 | 0 | 0.0004329 | 0.10403 | 0.99569 | 0.0041793 | 0.04 | 0.041611 | 0.0004329 | 0.10403 | 1 | 0 | 0.04 | 0.041611 | 0 | 0 | 0.99569 | 0.0041793 | 0.079654 | 0.08321 | 0.0004329 | 0.10403 | 0.99569 | 0.0041793 | 0 | 0 | 0 | 1.5604e-06 | 0.99569 | 0.0041794 | 0.079654 | 0.08321 | 0.0004329 | 0.10403 | 0.99569 | 0.0041793 | 0.04 | 2.8296 | 0 | 0 | 0.99569 | 0.0041794 | 0.10766 | 2.9007 | 0.0004329 | 0.10403 | 0.70134 | 0.0095656 | 0 | 0 | 0.0014078 | 0.019351 | 0.93971 | 0.010346 | 0.10766 | 2.9007 | 0.0012352 | 0.11762 | 0.70134 | 0.0095656 | 0.04 | 1.3732 | 0 | 0 | 0.93971 | 0.010346 | 0.13104 | 4.1915 | 0.0012352 | 0.11762 | 0.53988 | 0.015966 | 0 | 0 | 0.0014078 | 0.019351 | 0.85878 | 0.018783 | 0.13104 | 4.1915 | 0.0016862 | 0.12809 | 0.53988 | 0.015966 | 0.2 | 0.12483 | 0 | 0 | 0.85878 | 0.018783 | 0.30045 | 4.3025 | 0.0016862 | 0.12809 | 0.52422 | 0.041794 | 0 | 0 | 0 | 2.0806e-07 | 0.85878 | 0.018783 | 0.30045 | 4.3025 | 0.0016862 | 0.12809 | 0.52422 | 0.041794 | 0 | 0 | 2.0951e-11 | 2.2886e-05 | 0.85868 | 0.01879 | 0.30045 | 4.3025 | 0.0016853 | 0.1281 | 0.52422 | 0.041794 | 0.86913 | 0.16844 | 1.0581 | 1.1296 | 1.8651 | 6.6461 | -16.7806 | 0.14487
3349.6544 | 3.525 | 21046.4993 | 1 | 0 | 0 | 0 | 0 | 0 | 1 | 0 | 0.04 | 0.042093 | 0 | 0 | 1 | 0 | 0.04 | 0.042093 | 0 | 0 | 1 | 0 | 0 | 0 | 0 | 1.5785e-06 | 1 | 6.3139e-08 | 0.04 | 0.042093 | 0 | 1.5785e-06 | 1 | 0 | 0 | 0 | 0.00044299 | 0.10524 | 0.99559 | 0.0042281 | 0.04 | 0.042093 | 0.00044299 | 0.10524 | 1 | 0 | 0.04 | 0.042093 | 0 | 0 | 0.99559 | 0.0042281 | 0.079646 | 0.084169 | 0.00044299 | 0.10524 | 0.99559 | 0.0042281 | 0 | 0 | 0 | 1.5785e-06 | 0.99559 | 0.0042282 | 0.079646 | 0.084169 | 0.00044298 | 0.10524 | 0.99559 | 0.0042281 | 0.04 | 2.8623 | 0 | 0 | 0.99559 | 0.0042282 | 0.10737 | 2.934 | 0.00044298 | 0.10524 | 0.69438 | 0.0097056 | 0 | 0 | 0.0014399 | 0.01957 | 0.93832 | 0.010554 | 0.10737 | 2.934 | 0.0012529 | 0.11884 | 0.69438 | 0.0097056 | 0.04 | 1.3891 | 0 | 0 | 0.93832 | 0.010554 | 0.13024 | 4.2379 | 0.0012529 | 0.11884 | 0.52935 | 0.0162 | 0 | 0 | 0.0014399 | 0.01957 | 0.85558 | 0.019205 | 0.13024 | 4.2379 | 0.0016981 | 0.12922 | 0.52935 | 0.0162 | 0.2 | 0.12628 | 0 | 0 | 0.85558 | 0.019205 | 0.29893 | 4.3497 | 0.0016981 | 0.12922 | 0.51337 | 0.042259 | 0 | 0 | 0 | 2.1046e-07 | 0.85557 | 0.019205 | 0.29893 | 4.3497 | 0.0016981 | 0.12922 | 0.51337 | 0.042259 | 0 | 0 | 2.1439e-11 | 2.3151e-05 | 0.85547 | 0.019212 | 0.29893 | 4.3497 | 0.0016971 | 0.12924 | 0.51337 | 0.042259 | 0.86587 | 0.17051 | 1.0857 | 1.1331 | 1.8435 | 6.7058 | -16.8455 | 0.14379
3388.4416 | 3.53 | 21290.2062 | 1 | 0 | 0 | 0 | 0 | 0 | 1 | 0 | 0.04 | 0.04258 | 0 | 0 | 1 | 0 | 0.04 | 0.04258 | 0 | 0 | 1 | 0 | 0 | 0 | 0 | 1.5968e-06 | 1 | 6.3871e-08 | 0.04 | 0.04258 | 0 | 1.5968e-06 | 1 | 0 | 0 | 0 | 0.00045331 | 0.10645 | 0.99549 | 0.0042775 | 0.04 | 0.04258 | 0.00045331 | 0.10646 | 1 | 0 | 0.04 | 0.04258 | 0 | 0 | 0.99549 | 0.0042775 | 0.079637 | 0.08514 | 0.00045331 | 0.10646 | 0.99549 | 0.0042775 | 0 | 0 | 0 | 1.5968e-06 | 0.99549 | 0.0042777 | 0.079637 | 0.08514 | 0.0004533 | 0.10646 | 0.99549 | 0.0042775 | 0.04 | 2.8955 | 0 | 0 | 0.99549 | 0.0042777 | 0.10707 | 2.9677 | 0.0004533 | 0.10646 | 0.68726 | 0.0098483 | 0 | 0 | 0.0014727 | 0.019792 | 0.93691 | 0.010767 | 0.10707 | 2.9677 | 0.0012705 | 0.12007 | 0.68726 | 0.0098483 | 0.04 | 1.4052 | 0 | 0 | 0.93691 | 0.010767 | 0.12942 | 4.2846 | 0.0012705 | 0.12007 | 0.51859 | 0.016437 | 0 | 0 | 0.0014727 | 0.019792 | 0.8523 | 0.019639 | 0.12942 | 4.2846 | 0.0017089 | 0.13036 | 0.51859 | 0.016437 | 0.2 | 0.12774 | 0 | 0 | 0.8523 | 0.019639 | 0.29737 | 4.3974 | 0.0017089 | 0.13036 | 0.50228 | 0.042727 | 0 | 0 | 0 | 2.129e-07 | 0.8523 | 0.019639 | 0.29737 | 4.3974 | 0.0017089 | 0.13036 | 0.50228 | 0.042727 | 0 | 0 | 2.1938e-11 | 2.3419e-05 | 0.85219 | 0.019646 | 0.29737 | 4.3974 | 0.0017079 | 0.13037 | 0.50228 | 0.042727 | 0.86254 | 0.1726 | 1.1139 | 1.1368 | 1.8215 | 6.7656 | -16.91 | 0.14272
3427.6779 | 3.535 | 21536.7352 | 1 | 0 | 0 | 0 | 0 | 0 | 1 | 0 | 0.04 | 0.043073 | 0 | 0 | 1 | 0 | 0.04 | 0.043073 | 0 | 0 | 1 | 0 | 0 | 0 | 0 | 1.6153e-06 | 1 | 6.461e-08 | 0.04 | 0.043073 | 0 | 1.6153e-06 | 1 | 0 | 0 | 0 | 0.00046387 | 0.10769 | 0.99538 | 0.0043275 | 0.04 | 0.043073 | 0.00046387 | 0.10769 | 1 | 0 | 0.04 | 0.043073 | 0 | 0 | 0.99538 | 0.0043275 | 0.079629 | 0.086121 | 0.00046387 | 0.10769 | 0.99538 | 0.0043275 | 0 | 0 | 0 | 1.6153e-06 | 0.99538 | 0.0043276 | 0.079629 | 0.086121 | 0.00046386 | 0.10769 | 0.99538 | 0.0043275 | 0.04 | 2.929 | 0 | 0 | 0.99538 | 0.0043276 | 0.10677 | 3.0018 | 0.00046386 | 0.10769 | 0.67998 | 0.0099937 | 0 | 0 | 0.0015062 | 0.020016 | 0.93546 | 0.010986 | 0.10677 | 3.0018 | 0.001288 | 0.12132 | 0.67998 | 0.0099937 | 0.04 | 1.4214 | 0 | 0 | 0.93546 | 0.010986 | 0.12857 | 4.3319 | 0.001288 | 0.12132 | 0.50759 | 0.016677 | 0 | 0 | 0.0015062 | 0.020016 | 0.84895 | 0.020084 | 0.12857 | 4.3319 | 0.0017188 | 0.1315 | 0.50759 | 0.016677 | 0.2 | 0.12922 | 0 | 0 | 0.84895 | 0.020084 | 0.29576 | 4.4456 | 0.0017188 | 0.1315 | 0.49094 | 0.043199 | 0 | 0 | 0 | 2.1537e-07 | 0.84894 | 0.020084 | 0.29576 | 4.4456 | 0.0017188 | 0.1315 | 0.49094 | 0.043199 | 0 | 0 | 2.2449e-11 | 2.369e-05 | 0.84884 | 0.020091 | 0.29576 | 4.4456 | 0.0017177 | 0.13151 | 0.49094 | 0.043199 | 0.85913 | 0.17472 | 1.1429 | 1.1406 | 1.7988 | 6.8254 | -16.9743 | 0.14167
3467.3685 | 3.54 | 21786.1188 | 1 | 0 | 0 | 0 | 0 | 0 | 1 | 0 | 0.04 | 0.043572 | 0 | 0 | 1 | 0 | 0.04 | 0.043572 | 0 | 0 | 1 | 0 | 0 | 0 | 0 | 1.634e-06 | 1 | 6.5358e-08 | 0.04 | 0.043572 | 0 | 1.634e-06 | 1 | 0 | 0 | 0 | 0.00047467 | 0.10893 | 0.99527 | 0.0043781 | 0.04 | 0.043572 | 0.00047467 | 0.10894 | 1 | 0 | 0.04 | 0.043572 | 0 | 0 | 0.99527 | 0.0043781 | 0.07962 | 0.087114 | 0.00047467 | 0.10894 | 0.99527 | 0.0043781 | 0 | 0 | 0 | 1.634e-06 | 0.99527 | 0.0043782 | 0.07962 | 0.087114 | 0.00047466 | 0.10894 | 0.99527 | 0.0043781 | 0.04 | 2.9629 | 0 | 0 | 0.99527 | 0.0043782 | 0.10646 | 3.0362 | 0.00047466 | 0.10894 | 0.67252 | 0.010142 | 0 | 0 | 0.0015405 | 0.020242 | 0.93398 | 0.011211 | 0.10646 | 3.0362 | 0.0013054 | 0.12257 | 0.67252 | 0.010142 | 0.04 | 1.4379 | 0 | 0 | 0.93398 | 0.011211 | 0.1277 | 4.3796 | 0.0013054 | 0.12257 | 0.49634 | 0.016922 | 0 | 0 | 0.0015405 | 0.020242 | 0.84552 | 0.020542 | 0.1277 | 4.3796 | 0.0017275 | 0.13264 | 0.49634 | 0.016922 | 0.2 | 0.13072 | 0 | 0 | 0.84552 | 0.020542 | 0.29412 | 4.4942 | 0.0017275 | 0.13264 | 0.47934 | 0.043675 | 0 | 0 | 0 | 2.1786e-07 | 0.84552 | 0.020542 | 0.29412 | 4.4942 | 0.0017275 | 0.13264 | 0.47934 | 0.043675 | 0 | 0 | 2.2972e-11 | 2.3965e-05 | 0.84541 | 0.020549 | 0.29412 | 4.4942 | 0.0017264 | 0.13265 | 0.47934 | 0.043675 | 0.85564 | 0.17687 | 1.1724 | 1.1445 | 1.7756 | 6.8854 | -17.0382 | 0.14063
3507.5187 | 3.545 | 22038.3902 | 1 | 0 | 0 | 0 | 0 | 0 | 1 | 0 | 0.04 | 0.044077 | 0 | 0 | 1 | 0 | 0.04 | 0.044077 | 0 | 0 | 1 | 0 | 0 | 0 | 0 | 1.6529e-06 | 1 | 6.6115e-08 | 0.04 | 0.044077 | 0 | 1.6529e-06 | 1 | 0 | 0 | 0 | 0.00048573 | 0.1102 | 0.99516 | 0.0044293 | 0.04 | 0.044077 | 0.00048573 | 0.1102 | 1 | 0 | 0.04 | 0.044077 | 0 | 0 | 0.99516 | 0.0044293 | 0.079611 | 0.088118 | 0.00048573 | 0.1102 | 0.99516 | 0.0044293 | 0 | 0 | 0 | 1.6529e-06 | 0.99516 | 0.0044294 | 0.079611 | 0.088118 | 0.00048572 | 0.1102 | 0.99516 | 0.0044293 | 0.04 | 2.9972 | 0 | 0 | 0.99516 | 0.0044294 | 0.10614 | 3.071 | 0.00048572 | 0.1102 | 0.66489 | 0.010293 | 0 | 0 | 0.0015756 | 0.020471 | 0.93246 | 0.011441 | 0.10614 | 3.071 | 0.0013226 | 0.12383 | 0.66489 | 0.010293 | 0.04 | 1.4545 | 0 | 0 | 0.93246 | 0.011441 | 0.1268 | 4.4278 | 0.0013226 | 0.12383 | 0.48484 | 0.01717 | 0 | 0 | 0.0015756 | 0.020471 | 0.84202 | 0.021013 | 0.1268 | 4.4278 | 0.001735 | 0.13378 | 0.48484 | 0.01717 | 0.2 | 0.13223 | 0 | 0 | 0.84202 | 0.021013 | 0.29242 | 4.5433 | 0.001735 | 0.13378 | 0.46749 | 0.044155 | 0 | 0 | 0 | 2.2038e-07 | 0.84202 | 0.021013 | 0.29242 | 4.5433 | 0.001735 | 0.13378 | 0.46749 | 0.044155 | 0 | 0 | 2.3507e-11 | 2.4242e-05 | 0.84191 | 0.02102 | 0.29242 | 4.5433 | 0.0017339 | 0.13379 | 0.46749 | 0.044155 | 0.85208 | 0.17905 | 1.2028 | 1.1485 | 1.7518 | 6.9453 | -17.1017 | 0.13961
3548.1339 | 3.55 | 22293.5827 | 1 | 0 | 0 | 0 | 0 | 0 | 1 | 0 | 0.04 | 0.044587 | 0 | 0 | 1 | 0 | 0.04 | 0.044587 | 0 | 0 | 1 | 0 | 0 | 0 | 0 | 1.672e-06 | 1 | 6.6881e-08 | 0.04 | 0.044587 | 0 | 1.672e-06 | 1 | 0 | 0 | 0 | 0.00049704 | 0.11147 | 0.99505 | 0.0044811 | 0.04 | 0.044587 | 0.00049704 | 0.11147 | 1 | 0 | 0.04 | 0.044587 | 0 | 0 | 0.99505 | 0.0044811 | 0.079602 | 0.089133 | 0.00049704 | 0.11147 | 0.99505 | 0.0044811 | 0 | 0 | 0 | 1.672e-06 | 0.99505 | 0.0044812 | 0.079602 | 0.089133 | 0.00049704 | 0.11147 | 0.99505 | 0.0044811 | 0.04 | 3.0319 | 0 | 0 | 0.99505 | 0.0044812 | 0.10582 | 3.1062 | 0.00049704 | 0.11147 | 0.65709 | 0.010447 | 0 | 0 | 0.0016114 | 0.020703 | 0.93091 | 0.011677 | 0.10582 | 3.1062 | 0.0013396 | 0.12509 | 0.65709 | 0.010447 | 0.04 | 1.4714 | 0 | 0 | 0.93091 | 0.011677 | 0.12587 | 4.4764 | 0.0013396 | 0.12509 | 0.47308 | 0.017422 | 0 | 0 | 0.0016114 | 0.020703 | 0.83844 | 0.021496 | 0.12587 | 4.4764 | 0.0017412 | 0.13492 | 0.47308 | 0.017422 | 0.2 | 0.13376 | 0 | 0 | 0.83844 | 0.021496 | 0.29069 | 4.5929 | 0.0017412 | 0.13492 | 0.45538 | 0.044638 | 0 | 0 | 0 | 2.2294e-07 | 0.83844 | 0.021496 | 0.29069 | 4.5929 | 0.0017412 | 0.13492 | 0.45538 | 0.044638 | 0 | 0 | 2.4055e-11 | 2.4523e-05 | 0.83833 | 0.021503 | 0.29069 | 4.5929 | 0.0017401 | 0.13493 | 0.45538 | 0.044638 | 0.84844 | 0.18126 | 1.2338 | 1.1526 | 1.7274 | 7.0053 | -17.1649 | 0.1386
3589.2193 | 3.555 | 22551.7303 | 1 | 0 | 0 | 0 | 0 | 0 | 1 | 0 | 0.04 | 0.045103 | 0 | 0 | 1 | 0 | 0.04 | 0.045103 | 0 | 0 | 1 | 0 | 0 | 0 | 0 | 1.6914e-06 | 1 | 6.7655e-08 | 0.04 | 0.045103 | 0 | 1.6914e-06 | 1 | 0 | 0 | 0 | 0.00050862 | 0.11276 | 0.99493 | 0.0045335 | 0.04 | 0.045103 | 0.00050862 | 0.11276 | 1 | 0 | 0.04 | 0.045103 | 0 | 0 | 0.99493 | 0.0045335 | 0.079593 | 0.09016 | 0.00050862 | 0.11276 | 0.99493 | 0.0045335 | 0 | 0 | 0 | 1.6914e-06 | 0.99493 | 0.0045336 | 0.079593 | 0.09016 | 0.00050861 | 0.11277 | 0.99493 | 0.0045335 | 0.04 | 3.067 | 0 | 0 | 0.99493 | 0.0045336 | 0.10549 | 3.1418 | 0.00050861 | 0.11277 | 0.6491 | 0.010604 | 0 | 0 | 0.001648 | 0.020937 | 0.92933 | 0.01192 | 0.10549 | 3.1418 | 0.0013563 | 0.12637 | 0.6491 | 0.010604 | 0.04 | 1.4884 | 0 | 0 | 0.92933 | 0.01192 | 0.12492 | 4.5255 | 0.0013563 | 0.12637 | 0.46106 | 0.017678 | 0 | 0 | 0.001648 | 0.020937 | 0.83478 | 0.021993 | 0.12492 | 4.5255 | 0.001746 | 0.13606 | 0.46106 | 0.017678 | 0.2 | 0.13531 | 0 | 0 | 0.83478 | 0.021993 | 0.2889 | 4.6429 | 0.001746 | 0.13606 | 0.443 | 0.045125 | 0 | 0 | 0 | 2.2552e-07 | 0.83478 | 0.021993 | 0.2889 | 4.6429 | 0.001746 | 0.13606 | 0.443 | 0.045125 | 0 | 0 | 2.4615e-11 | 2.4807e-05 | 0.83467 | 0.022 | 0.2889 | 4.6429 | 0.0017449 | 0.13607 | 0.443 | 0.045125 | 0.84472 | 0.18349 | 1.2655 | 1.1568 | 1.7024 | 7.0653 | -17.2277 | 0.1376
3630.7805 | 3.56 | 22812.867 | 1 | 0 | 0 | 0 | 0 | 0 | 1 | 0 | 0.04 | 0.045626 | 0 | 0 | 1 | 0 | 0.04 | 0.045626 | 0 | 0 | 1 | 0 | 0 | 0 | 0 | 1.711e-06 | 1 | 6.8439e-08 | 0.04 | 0.045626 | 0 | 1.711e-06 | 1 | 0 | 0 | 0 | 0.00052047 | 0.11407 | 0.99482 | 0.0045865 | 0.04 | 0.045626 | 0.00052047 | 0.11407 | 1 | 0 | 0.04 | 0.045626 | 0 | 0 | 0.99482 | 0.0045865 | 0.079583 | 0.091198 | 0.00052047 | 0.11407 | 0.99482 | 0.0045865 | 0 | 0 | 0 | 1.711e-06 | 0.99482 | 0.0045867 | 0.079583 | 0.091198 | 0.00052046 | 0.11407 | 0.99482 | 0.0045865 | 0.04 | 3.1026 | 0 | 0 | 0.99482 | 0.0045867 | 0.10515 | 3.1778 | 0.00052046 | 0.11407 | 0.64093 | 0.010764 | 0 | 0 | 0.0016854 | 0.021173 | 0.92771 | 0.012169 | 0.10515 | 3.1778 | 0.0013728 | 0.12766 | 0.64093 | 0.010764 | 0.04 | 1.5056 | 0 | 0 | 0.92771 | 0.012169 | 0.12393 | 4.5751 | 0.0013728 | 0.12766 | 0.44877 | 0.017937 | 0 | 0 | 0.0016854 | 0.021173 | 0.83105 | 0.022504 | 0.12393 | 4.5751 | 0.0017493 | 0.13719 | 0.44877 | 0.017937 | 0.2 | 0.13688 | 0 | 0 | 0.83105 | 0.022504 | 0.28706 | 4.6934 | 0.0017493 | 0.13719 | 0.43034 | 0.045615 | 0 | 0 | 0 | 2.2813e-07 | 0.83105 | 0.022504 | 0.28706 | 4.6934 | 0.0017493 | 0.13719 | 0.43034 | 0.045615 | 0 | 0 | 2.5189e-11 | 2.5094e-05 | 0.83093 | 0.022511 | 0.28706 | 4.6934 | 0.0017482 | 0.1372 | 0.43034 | 0.045615 | 0.84091 | 0.18576 | 1.2981 | 1.1612 | 1.6767 | 7.1252 | -17.2901 | 0.13661
3672.823 | 3.565 | 23077.0275 | 1 | 0 | 0 | 0 | 0 | 0 | 1 | 0 | 0.04 | 0.046154 | 0 | 0 | 1 | 0 | 0.04 | 0.046154 | 0 | 0 | 1 | 0 | 0 | 0 | 0 | 1.7308e-06 | 1 | 6.9231e-08 | 0.04 | 0.046154 | 0 | 1.7308e-06 | 1 | 0 | 0 | 0 | 0.00053259 | 0.11539 | 0.9947 | 0.0046402 | 0.04 | 0.046154 | 0.00053259 | 0.11539 | 1 | 0 | 0.04 | 0.046154 | 0 | 0 | 0.9947 | 0.0046402 | 0.079574 | 0.092249 | 0.00053259 | 0.11539 | 0.9947 | 0.0046402 | 0 | 0 | 0 | 1.7308e-06 | 0.9947 | 0.0046403 | 0.079574 | 0.092249 | 0.00053259 | 0.11539 | 0.9947 | 0.0046402 | 0.04 | 3.1385 | 0 | 0 | 0.9947 | 0.0046403 | 0.1048 | 3.2143 | 0.00053259 | 0.11539 | 0.63256 | 0.010927 | 0 | 0 | 0.0017236 | 0.021412 | 0.92605 | 0.012424 | 0.1048 | 3.2143 | 0.0013889 | 0.12896 | 0.63256 | 0.010927 | 0.04 | 1.5231 | 0 | 0 | 0.92605 | 0.012424 | 0.12292 | 4.6252 | 0.0013889 | 0.12896 | 0.43621 | 0.018201 | 0 | 0 | 0.0017236 | 0.021412 | 0.82723 | 0.023029 | 0.12292 | 4.6252 | 0.0017511 | 0.13833 | 0.43621 | 0.018201 | 0.2 | 0.13846 | 0 | 0 | 0.82723 | 0.023029 | 0.28517 | 4.7444 | 0.0017511 | 0.13833 | 0.4174 | 0.046109 | 0 | 0 | 0 | 2.3077e-07 | 0.82723 | 0.023029 | 0.28517 | 4.7444 | 0.001751 | 0.13833 | 0.4174 | 0.046109 | 0 | 0 | 2.5775e-11 | 2.5385e-05 | 0.82711 | 0.023036 | 0.28517 | 4.7444 | 0.0017499 | 0.13834 | 0.4174 | 0.046109 | 0.83703 | 0.18806 | 1.3313 | 1.1656 | 1.6504 | 7.1851 | -17.352 | 0.13564
3715.3523 | 3.57 | 23344.2469 | 1 | 0 | 0 | 0 | 0 | 0 | 1 | 0 | 0.04 | 0.046688 | 0 | 0 | 1 | 0 | 0.04 | 0.046688 | 0 | 0 | 1 | 0 | 0 | 0 | 0 | 1.7508e-06 | 1 | 7.0033e-08 | 0.04 | 0.046688 | 0 | 1.7508e-06 | 1 | 0 | 0 | 0 | 0.000545 | 0.11673 | 0.99457 | 0.0046945 | 0.04 | 0.046688 | 0.000545 | 0.11673 | 1 | 0 | 0.04 | 0.046688 | 0 | 0 | 0.99457 | 0.0046945 | 0.079564 | 0.093311 | 0.000545 | 0.11673 | 0.99457 | 0.0046945 | 0 | 0 | 0 | 1.7508e-06 | 0.99457 | 0.0046947 | 0.079564 | 0.093311 | 0.00054499 | 0.11673 | 0.99457 | 0.0046945 | 0.04 | 3.1748 | 0 | 0 | 0.99457 | 0.0046947 | 0.10444 | 3.2511 | 0.00054499 | 0.11673 | 0.624 | 0.011094 | 0 | 0 | 0.0017627 | 0.021654 | 0.92436 | 0.012687 | 0.10444 | 3.2511 | 0.0014047 | 0.13026 | 0.624 | 0.011094 | 0.04 | 1.5407 | 0 | 0 | 0.92436 | 0.012687 | 0.12187 | 4.6758 | 0.0014047 | 0.13026 | 0.42336 | 0.018469 | 0 | 0 | 0.0017627 | 0.021654 | 0.82333 | 0.023568 | 0.12187 | 4.6758 | 0.0017511 | 0.13946 | 0.42336 | 0.018469 | 0.2 | 0.14007 | 0 | 0 | 0.82333 | 0.023568 | 0.28323 | 4.7958 | 0.0017511 | 0.13946 | 0.40418 | 0.046606 | 0 | 0 | 0 | 2.3344e-07 | 0.82333 | 0.023568 | 0.28323 | 4.7958 | 0.0017511 | 0.13946 | 0.40418 | 0.046606 | 0 | 0 | 2.6376e-11 | 2.5679e-05 | 0.8232 | 0.023575 | 0.28323 | 4.7958 | 0.0017499 | 0.13947 | 0.40418 | 0.046606 | 0.83305 | 0.19039 | 1.3654 | 1.1702 | 1.6235 | 7.245 | -17.4135 | 0.13469
3758.374 | 3.575 | 23614.5606 | 1 | 0 | 0 | 0 | 0 | 0 | 1 | 0 | 0.04 | 0.047229 | 0 | 0 | 1 | 0 | 0.04 | 0.047229 | 0 | 0 | 1 | 0 | 0 | 0 | 0 | 1.7711e-06 | 1 | 7.0844e-08 | 0.04 | 0.047229 | 0 | 1.7711e-06 | 1 | 0 | 0 | 0 | 0.0005577 | 0.11808 | 0.99445 | 0.0047495 | 0.04 | 0.047229 | 0.0005577 | 0.11808 | 1 | 0 | 0.04 | 0.047229 | 0 | 0 | 0.99445 | 0.0047495 | 0.079554 | 0.094386 | 0.0005577 | 0.11808 | 0.99445 | 0.0047495 | 0 | 0 | 0 | 1.7711e-06 | 0.99445 | 0.0047496 | 0.079554 | 0.094386 | 0.00055769 | 0.11808 | 0.99445 | 0.0047495 | 0.04 | 3.2116 | 0 | 0 | 0.99445 | 0.0047496 | 0.10408 | 3.2883 | 0.00055769 | 0.11808 | 0.61524 | 0.011264 | 0 | 0 | 0.0018027 | 0.021898 | 0.92263 | 0.012956 | 0.10408 | 3.2883 | 0.0014201 | 0.13157 | 0.61524 | 0.011264 | 0.04 | 1.5586 | 0 | 0 | 0.92263 | 0.012956 | 0.12079 | 4.7268 | 0.0014201 | 0.13157 | 0.41024 | 0.01874 | 0 | 0 | 0.0018027 | 0.021898 | 0.81934 | 0.024122 | 0.12079 | 4.7268 | 0.0017493 | 0.14059 | 0.41024 | 0.01874 | 0.2 | 0.14169 | 0 | 0 | 0.81934 | 0.024122 | 0.28124 | 4.8477 | 0.0017493 | 0.14059 | 0.39067 | 0.047106 | 0 | 0 | 0 | 2.3615e-07 | 0.81934 | 0.024122 | 0.28124 | 4.8477 | 0.0017493 | 0.14059 | 0.39067 | 0.047106 | 0 | 0 | 2.699e-11 | 2.5976e-05 | 0.81921 | 0.02413 | 0.28124 | 4.8477 | 0.001748 | 0.1406 | 0.39067 | 0.047106 | 0.82899 | 0.19275 | 1.4003 | 1.1749 | 1.5958 | 7.3047 | -17.4745 | 0.13374
3801.894 | 3.58 | 23888.0043 | 1 | 0 | 0 | 0 | 0 | 0 | 1 | 0 | 0.04 | 0.047776 | 0 | 0 | 1 | 0 | 0.04 | 0.047776 | 0 | 0 | 1 | 0 | 0 | 0 | 0 | 1.7916e-06 | 1 | 7.1664e-08 | 0.04 | 0.047776 | 0 | 1.7916e-06 | 1 | 0 | 0 | 0 | 0.00057069 | 0.11944 | 0.99432 | 0.0048051 | 0.04 | 0.047776 | 0.00057069 | 0.11945 | 1 | 0 | 0.04 | 0.047776 | 0 | 0 | 0.99432 | 0.0048051 | 0.079543 | 0.095473 | 0.00057069 | 0.11945 | 0.99432 | 0.0048051 | 0 | 0 | 0 | 1.7916e-06 | 0.99432 | 0.0048052 | 0.079543 | 0.095473 | 0.00057068 | 0.11945 | 0.99432 | 0.0048051 | 0.04 | 3.2488 | 0 | 0 | 0.99432 | 0.0048052 | 0.1037 | 3.326 | 0.00057068 | 0.11945 | 0.60628 | 0.011437 | 0 | 0 | 0.0018435 | 0.022144 | 0.92086 | 0.013233 | 0.1037 | 3.326 | 0.0014351 | 0.13289 | 0.60628 | 0.011437 | 0.04 | 1.5766 | 0 | 0 | 0.92086 | 0.013233 | 0.11968 | 4.7783 | 0.0014351 | 0.13289 | 0.39682 | 0.019015 | 0 | 0 | 0.0018435 | 0.022144 | 0.81526 | 0.024692 | 0.11968 | 4.7783 | 0.0017455 | 0.14172 | 0.39682 | 0.019015 | 0.2 | 0.14333 | 0 | 0 | 0.81526 | 0.024692 | 0.27919 | 4.9001 | 0.0017455 | 0.14172 | 0.37685 | 0.047609 | 0 | 0 | 0 | 2.3888e-07 | 0.81526 | 0.024692 | 0.27919 | 4.9001 | 0.0017455 | 0.14172 | 0.37685 | 0.047609 | 0 | 0 | 2.7619e-11 | 2.6277e-05 | 0.81513 | 0.0247 | 0.27919 | 4.9001 | 0.0017443 | 0.14173 | 0.37685 | 0.047609 | 0.82484 | 0.19514 | 1.436 | 1.1798 | 1.5675 | 7.3643 | -17.535 | 0.13282
3845.9178 | 3.585 | 24164.6143 | 1 | 0 | 0 | 0 | 0 | 0 | 1 | 0 | 0.04 | 0.048329 | 0 | 0 | 1 | 0 | 0.04 | 0.048329 | 0 | 0 | 1 | 0 | 0 | 0 | 0 | 1.8123e-06 | 1 | 7.2494e-08 | 0.04 | 0.048329 | 0 | 1.8123e-06 | 1 | 0 | 0 | 0 | 0.00058398 | 0.12083 | 0.99418 | 0.0048614 | 0.04 | 0.048329 | 0.00058398 | 0.12083 | 1 | 0 | 0.04 | 0.048329 | 0 | 0 | 0.99418 | 0.0048614 | 0.079532 | 0.096572 | 0.00058398 | 0.12083 | 0.99418 | 0.0048614 | 0 | 0 | 0 | 1.8123e-06 | 0.99418 | 0.0048615 | 0.079532 | 0.096572 | 0.00058397 | 0.12083 | 0.99418 | 0.0048614 | 0.04 | 3.2864 | 0 | 0 | 0.99418 | 0.0048615 | 0.10332 | 3.364 | 0.00058397 | 0.12083 | 0.59711 | 0.011614 | 0 | 0 | 0.0018852 | 0.022394 | 0.91905 | 0.013517 | 0.10332 | 3.364 | 0.0014496 | 0.13422 | 0.59711 | 0.011614 | 0.04 | 1.5949 | 0 | 0 | 0.91905 | 0.013517 | 0.11853 | 4.8303 | 0.0014496 | 0.13422 | 0.3831 | 0.019295 | 0 | 0 | 0.0018852 | 0.022394 | 0.8111 | 0.025278 | 0.11853 | 4.8303 | 0.0017397 | 0.14284 | 0.3831 | 0.019295 | 0.2 | 0.14499 | 0 | 0 | 0.8111 | 0.025278 | 0.27708 | 4.953 | 0.0017397 | 0.14284 | 0.36274 | 0.048115 | 0 | 0 | 0 | 2.4165e-07 | 0.8111 | 0.025278 | 0.27708 | 4.953 | 0.0017397 | 0.14284 | 0.36274 | 0.048115 | 0 | 0 | 2.8262e-11 | 2.6581e-05 | 0.81097 | 0.025285 | 0.27708 | 4.953 | 0.0017385 | 0.14285 | 0.36274 | 0.048115 | 0.8206 | 0.19756 | 1.4726 | 1.1848 | 1.5384 | 7.4237 | -17.595 | 0.1319
3890.4514 | 3.59 | 24444.4274 | 1 | 0 | 0 | 0 | 0 | 0 | 1 | 0 | 0.04 | 0.048889 | 0 | 0 | 1 | 0 | 0.04 | 0.048889 | 0 | 0 | 1 | 0 | 0 | 0 | 0 | 1.8333e-06 | 1 | 7.3333e-08 | 0.04 | 0.048889 | 0 | 1.8333e-06 | 1 | 0 | 0 | 0 | 0.00059759 | 0.12223 | 0.99405 | 0.0049183 | 0.04 | 0.048889 | 0.00059759 | 0.12223 | 1 | 0 | 0.04 | 0.048889 | 0 | 0 | 0.99405 | 0.0049183 | 0.079521 | 0.097683 | 0.00059759 | 0.12223 | 0.99405 | 0.0049183 | 0 | 0 | 0 | 1.8333e-06 | 0.99405 | 0.0049185 | 0.079521 | 0.097683 | 0.00059758 | 0.12223 | 0.99405 | 0.0049183 | 0.04 | 3.3244 | 0 | 0 | 0.99405 | 0.0049185 | 0.10293 | 3.4025 | 0.00059758 | 0.12223 | 0.58772 | 0.011794 | 0 | 0 | 0.0019279 | 0.022646 | 0.91719 | 0.013809 | 0.10293 | 3.4025 | 0.0014636 | 0.13556 | 0.58772 | 0.011794 | 0.04 | 1.6133 | 0 | 0 | 0.91719 | 0.013809 | 0.11734 | 4.8828 | 0.0014636 | 0.13556 | 0.36908 | 0.019578 | 0 | 0 | 0.0019279 | 0.022646 | 0.80685 | 0.02588 | 0.11734 | 4.8828 | 0.0017317 | 0.14396 | 0.36908 | 0.019578 | 0.2 | 0.14667 | 0 | 0 | 0.80685 | 0.02588 | 0.27491 | 5.0063 | 0.0017317 | 0.14396 | 0.34831 | 0.048623 | 0 | 0 | 0 | 2.4444e-07 | 0.80684 | 0.02588 | 0.27491 | 5.0063 | 0.0017317 | 0.14396 | 0.34831 | 0.048623 | 0 | 0 | 2.892e-11 | 2.6889e-05 | 0.80671 | 0.025887 | 0.27491 | 5.0063 | 0.0017304 | 0.14397 | 0.34831 | 0.048623 | 0.81627 | 0.20002 | 1.5101 | 1.1899 | 1.5085 | 7.483 | -17.6545 | 0.131
3935.5008 | 3.595 | 24727.4805 | 1 | 0 | 0 | 0 | 0 | 0 | 1 | 0 | 0.04 | 0.049455 | 0 | 0 | 1 | 0 | 0.04 | 0.049455 | 0 | 0 | 1 | 0 | 0 | 0 | 0 | 1.8546e-06 | 1 | 7.4182e-08 | 0.04 | 0.049455 | 0 | 1.8546e-06 | 1 | 0 | 0 | 0 | 0.00061151 | 0.12364 | 0.99391 | 0.004976 | 0.04 | 0.049455 | 0.00061151 | 0.12364 | 1 | 0 | 0.04 | 0.049455 | 0 | 0 | 0.99391 | 0.004976 | 0.07951 | 0.098808 | 0.00061151 | 0.12364 | 0.99391 | 0.004976 | 0 | 0 | 0 | 1.8546e-06 | 0.99391 | 0.0049761 | 0.07951 | 0.098808 | 0.0006115 | 0.12365 | 0.99391 | 0.004976 | 0.04 | 3.3629 | 0 | 0 | 0.99391 | 0.0049761 | 0.10253 | 3.4415 | 0.0006115 | 0.12365 | 0.57812 | 0.011978 | 0 | 0 | 0.0019715 | 0.0229 | 0.9153 | 0.014109 | 0.10253 | 3.4415 | 0.0014769 | 0.13691 | 0.57812 | 0.011978 | 0.04 | 1.632 | 0 | 0 | 0.9153 | 0.014109 | 0.11612 | 4.9358 | 0.0014769 | 0.13691 | 0.35474 | 0.019865 | 0 | 0 | 0.0019715 | 0.0229 | 0.8025 | 0.026499 | 0.11612 | 4.9358 | 0.0017214 | 0.14507 | 0.35474 | 0.019865 | 0.2 | 0.14836 | 0 | 0 | 0.8025 | 0.026499 | 0.27269 | 5.0602 | 0.0017214 | 0.14507 | 0.33357 | 0.049135 | 0 | 0 | 0 | 2.4727e-07 | 0.8025 | 0.026499 | 0.27269 | 5.0602 | 0.0017214 | 0.14507 | 0.33357 | 0.049135 | 0 | 0 | 2.9594e-11 | 2.72e-05 | 0.80236 | 0.026506 | 0.27269 | 5.0602 | 0.00172 | 0.14508 | 0.33357 | 0.049135 | 0.81184 | 0.20251 | 1.5484 | 1.1951 | 1.478 | 7.542 | -17.7134 | 0.13012
3981.0717 | 3.6 | 25013.8112 | 1 | 0 | 0 | 0 | 0 | 0 | 1 | 0 | 0.04 | 0.050028 | 0 | 0 | 1 | 0 | 0.04 | 0.050028 | 0 | 0 | 1 | 0 | 0 | 0 | 0 | 1.876e-06 | 1 | 7.5041e-08 | 0.04 | 0.050028 | 0 | 1.876e-06 | 1 | 0 | 0 | 0 | 0.00062575 | 0.12507 | 0.99377 | 0.0050343 | 0.04 | 0.050028 | 0.00062575 | 0.12508 | 1 | 0 | 0.04 | 0.050028 | 0 | 0 | 0.99377 | 0.0050343 | 0.079499 | 0.099945 | 0.00062575 | 0.12508 | 0.99377 | 0.0050343 | 0 | 0 | 0 | 1.876e-06 | 0.99377 | 0.0050345 | 0.079499 | 0.099945 | 0.00062574 | 0.12508 | 0.99377 | 0.0050343 | 0.04 | 3.4019 | 0 | 0 | 0.99377 | 0.0050345 | 0.10212 | 3.4808 | 0.00062574 | 0.12508 | 0.56829 | 0.012166 | 0 | 0 | 0.002016 | 0.023158 | 0.91337 | 0.014417 | 0.10212 | 3.4808 | 0.0014897 | 0.13826 | 0.56829 | 0.012166 | 0.04 | 1.6509 | 0 | 0 | 0.91337 | 0.014417 | 0.11486 | 4.9893 | 0.0014897 | 0.13826 | 0.3401 | 0.020156 | 0 | 0 | 0.002016 | 0.023158 | 0.79806 | 0.027135 | 0.11486 | 4.9893 | 0.0017085 | 0.14618 | 0.3401 | 0.020156 | 0.2 | 0.15008 | 0 | 0 | 0.79806 | 0.027135 | 0.2704 | 5.1145 | 0.0017085 | 0.14618 | 0.3185 | 0.049648 | 0 | 0 | 0 | 2.5014e-07 | 0.79806 | 0.027135 | 0.2704 | 5.1145 | 0.0017085 | 0.14618 | 0.3185 | 0.049648 | 0 | 0 | 3.0283e-11 | 2.7515e-05 | 0.79792 | 0.027142 | 0.2704 | 5.1145 | 0.0017072 | 0.14619 | 0.3185 | 0.049648 | 0.80732 | 0.20504 | 1.5876 | 1.2006 | 1.4466 | 7.6008 | -17.7717 | 0.12925
4027.1703 | 3.605 | 25303.4575 | 1 | 0 | 0 | 0 | 0 | 0 | 1 | 0 | 0.04 | 0.050607 | 0 | 0 | 1 | 0 | 0.04 | 0.050607 | 0 | 0 | 1 | 0 | 0 | 0 | 0 | 1.8978e-06 | 1 | 7.591e-08 | 0.04 | 0.050607 | 0 | 1.8978e-06 | 1 | 0 | 0 | 0 | 0.00064033 | 0.12652 | 0.99362 | 0.0050934 | 0.04 | 0.050607 | 0.00064033 | 0.12652 | 1 | 0 | 0.04 | 0.050607 | 0 | 0 | 0.99362 | 0.0050934 | 0.079487 | 0.10109 | 0.00064033 | 0.12652 | 0.99362 | 0.0050934 | 0 | 0 | 0 | 1.8978e-06 | 0.99362 | 0.0050935 | 0.079487 | 0.10109 | 0.00064032 | 0.12653 | 0.99362 | 0.0050934 | 0.04 | 3.4413 | 0 | 0 | 0.99362 | 0.0050935 | 0.1017 | 3.5206 | 0.00064032 | 0.12653 | 0.55824 | 0.012358 | 0 | 0 | 0.0020615 | 0.023418 | 0.91139 | 0.014733 | 0.1017 | 3.5206 | 0.0015017 | 0.13962 | 0.55824 | 0.012358 | 0.04 | 1.67 | 0 | 0 | 0.91139 | 0.014733 | 0.11355 | 5.0433 | 0.0015017 | 0.13962 | 0.32512 | 0.020451 | 0 | 0 | 0.0020615 | 0.023418 | 0.79352 | 0.027789 | 0.11355 | 5.0433 | 0.0016931 | 0.14728 | 0.32512 | 0.020451 | 0.2 | 0.15182 | 0 | 0 | 0.79352 | 0.027789 | 0.26804 | 5.1693 | 0.0016931 | 0.14728 | 0.3031 | 0.050164 | 0 | 0 | 0 | 2.5303e-07 | 0.79352 | 0.027789 | 0.26804 | 5.1693 | 0.0016931 | 0.14728 | 0.3031 | 0.050164 | 0 | 0 | 3.0989e-11 | 2.7834e-05 | 0.79338 | 0.027796 | 0.26804 | 5.1693 | 0.0016917 | 0.14729 | 0.3031 | 0.050164 | 0.8027 | 0.2076 | 1.6278 | 1.2061 | 1.4144 | 7.6593 | -17.8294 | 0.12839
4073.8028 | 3.61 | 25596.4578 | 1 | 0 | 0 | 0 | 0 | 0 | 1 | 0 | 0.04 | 0.051193 | 0 | 0 | 1 | 0 | 0.04 | 0.051193 | 0 | 0 | 1 | 0 | 0 | 0 | 0 | 1.9197e-06 | 1 | 7.6789e-08 | 0.04 | 0.051193 | 0 | 1.9197e-06 | 1 | 0 | 0 | 0 | 0.00065525 | 0.12799 | 0.99347 | 0.0051531 | 0.04 | 0.051193 | 0.00065525 | 0.12799 | 1 | 0 | 0.04 | 0.051193 | 0 | 0 | 0.99347 | 0.0051531 | 0.079475 | 0.10226 | 0.00065525 | 0.12799 | 0.99347 | 0.0051531 | 0 | 0 | 0 | 1.9197e-06 | 0.99347 | 0.0051533 | 0.079475 | 0.10226 | 0.00065524 | 0.12799 | 0.99347 | 0.0051531 | 0.04 | 3.4811 | 0 | 0 | 0.99347 | 0.0051533 | 0.10127 | 3.5609 | 0.00065524 | 0.12799 | 0.54795 | 0.012554 | 0 | 0 | 0.002108 | 0.02368 | 0.90936 | 0.015058 | 0.10127 | 3.5609 | 0.001513 | 0.14099 | 0.54795 | 0.012554 | 0.04 | 1.6894 | 0 | 0 | 0.90936 | 0.015058 | 0.11221 | 5.0977 | 0.001513 | 0.14099 | 0.30982 | 0.02075 | 0 | 0 | 0.002108 | 0.02368 | 0.78889 | 0.028461 | 0.11221 | 5.0977 | 0.0016748 | 0.14837 | 0.30982 | 0.02075 | 0.2 | 0.15358 | 0 | 0 | 0.78889 | 0.028461 | 0.26562 | 5.2246 | 0.0016748 | 0.14837 | 0.28737 | 0.050681 | 0 | 0 | 0 | 2.5596e-07 | 0.78888 | 0.028461 | 0.26562 | 5.2246 | 0.0016748 | 0.14837 | 0.28737 | 0.050681 | 0 | 0 | 3.1711e-11 | 2.8156e-05 | 0.78874 | 0.028469 | 0.26562 | 5.2246 | 0.0016733 | 0.14838 | 0.28737 | 0.050681 | 0.79798 | 0.21019 | 1.6689 | 1.2118 | 1.3814 | 7.7174 | -17.8864 | 0.12755
4120.9752 | 3.615 | 25892.8508 | 1 | 0 | 0 | 0 | 0 | 0 | 1 | 0 | 0.04 | 0.051786 | 0 | 0 | 1 | 0 | 0.04 | 0.051786 | 0 | 0 | 1 | 0 | 0 | 0 | 0 | 1.942e-06 | 1 | 7.7679e-08 | 0.04 | 0.051786 | 0 | 1.942e-06 | 1 | 0 | 0 | 0 | 0.00067051 | 0.12947 | 0.99332 | 0.0052136 | 0.04 | 0.051786 | 0.00067051 | 0.12947 | 1 | 0 | 0.04 | 0.051786 | 0 | 0 | 0.99332 | 0.0052136 | 0.079463 | 0.10343 | 0.00067051 | 0.12947 | 0.99332 | 0.0052136 | 0 | 0 | 0 | 1.942e-06 | 0.99332 | 0.0052137 | 0.079463 | 0.10343 | 0.0006705 | 0.12947 | 0.99332 | 0.0052136 | 0.04 | 3.5214 | 0 | 0 | 0.99332 | 0.0052137 | 0.10084 | 3.6016 | 0.0006705 | 0.12947 | 0.53742 | 0.012754 | 0 | 0 | 0.0021555 | 0.023946 | 0.9073 | 0.015392 | 0.10084 | 3.6016 | 0.0015235 | 0.14237 | 0.53742 | 0.012754 | 0.04 | 1.7089 | 0 | 0 | 0.9073 | 0.015392 | 0.11082 | 5.1527 | 0.0015235 | 0.14237 | 0.29418 | 0.021052 | 0 | 0 | 0.0021555 | 0.023946 | 0.78415 | 0.029152 | 0.11082 | 5.1527 | 0.0016535 | 0.14946 | 0.29418 | 0.021052 | 0.2 | 0.15536 | 0 | 0 | 0.78415 | 0.029152 | 0.26313 | 5.2803 | 0.0016535 | 0.14946 | 0.27129 | 0.051201 | 0 | 0 | 0 | 2.5893e-07 | 0.78415 | 0.029152 | 0.26313 | 5.2803 | 0.0016535 | 0.14946 | 0.27129 | 0.051201 | 0 | 0 | 3.2449e-11 | 2.8482e-05 | 0.784 | 0.02916 | 0.26313 | 5.2803 | 0.001652 | 0.14947 | 0.27129 | 0.051201 | 0.79315 | 0.21282 | 1.7109 | 1.2177 | 1.3476 | 7.7752 | -17.9428 | 0.12672
4168.6938 | 3.62 | 26192.6759 | 1 | 0 | 0 | 0 | 0 | 0 | 1 | 0 | 0.04 | 0.052385 | 0 | 0 | 1 | 0 | 0.04 | 0.052385 | 0 | 0 | 1 | 0 | 0 | 0 | 0 | 1.9645e-06 | 1 | 7.8578e-08 | 0.04 | 0.052385 | 0 | 1.9645e-06 | 1 | 0 | 0 | 0 | 0.00068613 | 0.13097 | 0.99317 | 0.0052748 | 0.04 | 0.052385 | 0.00068613 | 0.13097 | 1 | 0 | 0.04 | 0.052385 | 0 | 0 | 0.99317 | 0.0052748 | 0.07945 | 0.10462 | 0.00068613 | 0.13097 | 0.99317 | 0.0052748 | 0 | 0 | 0 | 1.9645e-06 | 0.99317 | 0.0052749 | 0.07945 | 0.10462 | 0.00068612 | 0.13097 | 0.99317 | 0.0052748 | 0.04 | 3.5622 | 0 | 0 | 0.99317 | 0.0052749 | 0.10039 | 3.6427 | 0.00068612 | 0.13097 | 0.52664 | 0.012958 | 0 | 0 | 0.0022041 | 0.024214 | 0.90518 | 0.015734 | 0.10039 | 3.6427 | 0.0015331 | 0.14375 | 0.52664 | 0.012958 | 0.04 | 1.7287 | 0 | 0 | 0.90518 | 0.015734 | 0.10939 | 5.2081 | 0.0015331 | 0.14375 | 0.27819 | 0.021358 | 0 | 0 | 0.0022041 | 0.024214 | 0.77931 | 0.029862 | 0.10939 | 5.2081 | 0.0016291 | 0.15054 | 0.27819 | 0.021358 | 0.2 | 0.15716 | 0 | 0 | 0.77931 | 0.029862 | 0.26056 | 5.3366 | 0.0016291 | 0.15054 | 0.25486 | 0.051722 | 0 | 0 | 0 | 2.6193e-07 | 0.77931 | 0.029863 | 0.26056 | 5.3366 | 0.0016291 | 0.15054 | 0.25486 | 0.051722 | 0 | 0 | 3.3205e-11 | 2.8812e-05 | 0.77916 | 0.02987 | 0.26056 | 5.3366 | 0.0016276 | 0.15054 | 0.25486 | 0.051722 | 0.78822 | 0.21549 | 1.754 | 1.2238 | 1.3128 | 7.8327 | -17.9985 | 0.12591
4216.965 | 3.625 | 26495.9727 | 1 | 0 | 0 | 0 | 0 | 0 | 1 | 0 | 0.04 | 0.052992 | 0 | 0 | 1 | 0 | 0.04 | 0.052992 | 0 | 0 | 1 | 0 | 0 | 0 | 0 | 1.9872e-06 | 1 | 7.9488e-08 | 0.04 | 0.052992 | 0 | 1.9872e-06 | 1 | 0 | 0 | 0 | 0.00070212 | 0.13249 | 0.99301 | 0.0053367 | 0.04 | 0.052992 | 0.00070212 | 0.13249 | 1 | 0 | 0.04 | 0.052992 | 0 | 0 | 0.99301 | 0.0053367 | 0.079437 | 0.10583 | 0.00070212 | 0.13249 | 0.99301 | 0.0053367 | 0 | 0 | 0 | 1.9872e-06 | 0.99301 | 0.0053369 | 0.079437 | 0.10583 | 0.0007021 | 0.13249 | 0.99301 | 0.0053367 | 0.04 | 3.6035 | 0 | 0 | 0.99301 | 0.0053369 | 0.099927 | 3.6843 | 0.0007021 | 0.13249 | 0.51562 | 0.013166 | 0 | 0 | 0.0022537 | 0.024485 | 0.90302 | 0.016087 | 0.099927 | 3.6843 | 0.0015418 | 0.14514 | 0.51562 | 0.013166 | 0.04 | 1.7487 | 0 | 0 | 0.90302 | 0.016087 | 0.10792 | 5.2641 | 0.0015418 | 0.14514 | 0.26186 | 0.021668 | 0 | 0 | 0.0022537 | 0.024485 | 0.77437 | 0.030593 | 0.10792 | 5.2641 | 0.0016013 | 0.1516 | 0.26186 | 0.021668 | 0.2 | 0.15898 | 0 | 0 | 0.77437 | 0.030593 | 0.25793 | 5.3933 | 0.0016013 | 0.1516 | 0.23808 | 0.052244 | 0 | 0 | 0 | 2.6496e-07 | 0.77437 | 0.030593 | 0.25793 | 5.3933 | 0.0016013 | 0.1516 | 0.23808 | 0.052244 | 0 | 0 | 3.3979e-11 | 2.9146e-05 | 0.77421 | 0.0306 | 0.25793 | 5.3933 | 0.0015998 | 0.15161 | 0.23808 | 0.052244 | 0.78318 | 0.21819 | 1.7981 | 1.23 | 1.2772 | 7.8896 | -18.0535 | 0.12512
4265.7952 | 3.63 | 26802.7816 | 1 | 0 | 0 | 0 | 0 | 0 | 1 | 0 | 0.04 | 0.053606 | 0 | 0 | 1 | 0 | 0.04 | 0.053606 | 0 | 0 | 1 | 0 | 0 | 0 | 0 | 2.0102e-06 | 1 | 8.0408e-08 | 0.04 | 0.053606 | 0 | 2.0102e-06 | 1 | 0 | 0 | 0 | 0.00071847 | 0.13402 | 0.99284 | 0.0053994 | 0.04 | 0.053606 | 0.00071847 | 0.13402 | 1 | 0 | 0.04 | 0.053606 | 0 | 0 | 0.99284 | 0.0053994 | 0.079424 | 0.10704 | 0.00071847 | 0.13402 | 0.99284 | 0.0053994 | 0 | 0 | 0 | 2.0102e-06 | 0.99284 | 0.0053995 | 0.079424 | 0.10704 | 0.00071846 | 0.13402 | 0.99284 | 0.0053994 | 0.04 | 3.6452 | 0 | 0 | 0.99284 | 0.0053995 | 0.099456 | 3.7264 | 0.00071846 | 0.13402 | 0.50433 | 0.013379 | 0 | 0 | 0.0023044 | 0.024759 | 0.90081 | 0.016449 | 0.099456 | 3.7264 | 0.0015494 | 0.14654 | 0.50433 | 0.013379 | 0.04 | 1.769 | 0 | 0 | 0.90081 | 0.016449 | 0.10639 | 5.3205 | 0.0015494 | 0.14654 | 0.24517 | 0.021982 | 0 | 0 | 0.0023044 | 0.024759 | 0.76932 | 0.031343 | 0.10639 | 5.3205 | 0.0015701 | 0.15266 | 0.24517 | 0.021982 | 0.2 | 0.16082 | 0 | 0 | 0.76932 | 0.031343 | 0.25521 | 5.4505 | 0.0015701 | 0.15266 | 0.22093 | 0.052767 | 0 | 0 | 0 | 2.6803e-07 | 0.76932 | 0.031344 | 0.25521 | 5.4505 | 0.00157 | 0.15266 | 0.22093 | 0.052767 | 0 | 0 | 3.477e-11 | 2.9483e-05 | 0.76916 | 0.031351 | 0.25521 | 5.4505 | 0.0015685 | 0.15267 | 0.22093 | 0.052767 | 0.77804 | 0.22093 | 1.8432 | 1.2364 | 1.2407 | 7.9461 | -18.1077 | 0.12434
4315.1908 | 3.635 | 27113.1432 | 1 | 0 | 0 | 0 | 0 | 0 | 1 | 0 | 0.04 | 0.054226 | 0 | 0 | 1 | 0 | 0.04 | 0.054226 | 0 | 0 | 1 | 0 | 0 | 0 | 0 | 2.0335e-06 | 1 | 8.1339e-08 | 0.04 | 0.054226 | 0 | 2.0335e-06 | 1 | 0 | 0 | 0 | 0.00073521 | 0.13557 | 0.99268 | 0.0054628 | 0.04 | 0.054226 | 0.00073521 | 0.13557 | 1 | 0 | 0.04 | 0.054226 | 0 | 0 | 0.99268 | 0.0054628 | 0.079411 | 0.10827 | 0.00073521 | 0.13557 | 0.99268 | 0.0054628 | 0 | 0 | 0 | 2.0335e-06 | 0.99268 | 0.005463 | 0.079411 | 0.10827 | 0.0007352 | 0.13558 | 0.99268 | 0.0054628 | 0.04 | 3.6874 | 0 | 0 | 0.99268 | 0.005463 | 0.098974 | 3.7689 | 0.0007352 | 0.13558 | 0.49279 | 0.013597 | 0 | 0 | 0.0023561 | 0.025036 | 0.89855 | 0.016821 | 0.098974 | 3.7689 | 0.0015559 | 0.14795 | 0.49279 | 0.013597 | 0.04 | 1.7895 | 0 | 0 | 0.89855 | 0.016821 | 0.10482 | 5.3775 | 0.0015559 | 0.14795 | 0.22811 | 0.022299 | 0 | 0 | 0.0023561 | 0.025036 | 0.76417 | 0.032115 | 0.10482 | 5.3775 | 0.001535 | 0.15371 | 0.22811 | 0.022299 | 0.2 | 0.16268 | 0 | 0 | 0.76417 | 0.032115 | 0.25242 | 5.5082 | 0.001535 | 0.15371 | 0.20341 | 0.05329 | 0 | 0 | 0 | 2.7113e-07 | 0.76417 | 0.032115 | 0.25242 | 5.5082 | 0.001535 | 0.15371 | 0.20341 | 0.05329 | 0 | 0 | 3.558e-11 | 2.9824e-05 | 0.764 | 0.032123 | 0.25242 | 5.5082 | 0.0015334 | 0.15371 | 0.20341 | 0.05329 | 0.77278 | 0.22371 | 1.8893 | 1.243 | 1.2032 | 8.0021 | -18.1612 | 0.12358
4365.1583 | 3.64 | 27427.0986 | 1 | 0 | 0 | 0 | 0 | 0 | 1 | 0 | 0.04 | 0.054854 | 0 | 0 | 1 | 0 | 0.04 | 0.054854 | 0 | 0 | 1 | 0 | 0 | 0 | 0 | 2.057e-06 | 1 | 8.2281e-08 | 0.04 | 0.054854 | 0 | 2.057e-06 | 1 | 0 | 0 | 0 | 0.00075234 | 0.13714 | 0.99251 | 0.005527 | 0.04 | 0.054854 | 0.00075234 | 0.13714 | 1 | 0 | 0.04 | 0.054854 | 0 | 0 | 0.99251 | 0.005527 | 0.079397 | 0.10952 | 0.00075234 | 0.13714 | 0.99251 | 0.005527 | 0 | 0 | 0 | 2.057e-06 | 0.99251 | 0.0055272 | 0.079397 | 0.10952 | 0.00075232 | 0.13715 | 0.99251 | 0.005527 | 0.04 | 3.7301 | 0 | 0 | 0.99251 | 0.0055272 | 0.098481 | 3.8119 | 0.00075232 | 0.13715 | 0.48097 | 0.013819 | 0 | 0 | 0.002409 | 0.025316 | 0.89624 | 0.017203 | 0.098481 | 3.8119 | 0.0015612 | 0.14936 | 0.48097 | 0.013819 | 0.04 | 1.8102 | 0 | 0 | 0.89624 | 0.017203 | 0.10319 | 5.4349 | 0.0015612 | 0.14936 | 0.21067 | 0.022619 | 0 | 0 | 0.002409 | 0.025316 | 0.7589 | 0.032909 | 0.10319 | 5.4349 | 0.0014961 | 0.15474 | 0.21067 | 0.022619 | 0.2 | 0.16456 | 0 | 0 | 0.7589 | 0.032909 | 0.24955 | 5.5664 | 0.0014961 | 0.15474 | 0.18551 | 0.053814 | 0 | 0 | 0 | 2.7427e-07 | 0.7589 | 0.032909 | 0.24955 | 5.5664 | 0.001496 | 0.15474 | 0.18551 | 0.053814 | 0 | 0 | 3.6409e-11 | 3.017e-05 | 0.75873 | 0.032916 | 0.24955 | 5.5664 | 0.0014944 | 0.15475 | 0.18551 | 0.053814 | 0.76741 | 0.22653 | 1.9366 | 1.2498 | 1.1648 | 8.0576 | -18.2139 | 0.12283
4415.7045 | 3.645 | 27744.6895 | 1 | 0 | 0 | 0 | 0 | 0 | 1 | 0 | 0.04 | 0.055489 | 0 | 0 | 1 | 0 | 0.04 | 0.055489 | 0 | 0 | 1 | 0 | 0 | 0 | 0 | 2.0809e-06 | 1 | 8.3234e-08 | 0.04 | 0.055489 | 0 | 2.0809e-06 | 1 | 0 | 0 | 0 | 0.00076986 | 0.13873 | 0.99233 | 0.005592 | 0.04 | 0.055489 | 0.00076986 | 0.13873 | 1 | 0 | 0.04 | 0.055489 | 0 | 0 | 0.99233 | 0.005592 | 0.079383 | 0.11078 | 0.00076986 | 0.13873 | 0.99233 | 0.005592 | 0 | 0 | 0 | 2.0809e-06 | 0.99233 | 0.0055922 | 0.079383 | 0.11078 | 0.00076985 | 0.13873 | 0.99233 | 0.005592 | 0.04 | 3.7733 | 0 | 0 | 0.99233 | 0.0055922 | 0.097976 | 3.8553 | 0.00076985 | 0.13873 | 0.46888 | 0.014046 | 0 | 0 | 0.0024631 | 0.025598 | 0.89388 | 0.017596 | 0.097976 | 3.8553 | 0.0015652 | 0.15077 | 0.46888 | 0.014046 | 0.04 | 1.8311 | 0 | 0 | 0.89388 | 0.017596 | 0.10151 | 5.4929 | 0.0015652 | 0.15077 | 0.19286 | 0.022943 | 0 | 0 | 0.0024631 | 0.025598 | 0.75352 | 0.033724 | 0.10151 | 5.4929 | 0.0014529 | 0.15576 | 0.19286 | 0.022943 | 0.2 | 0.16647 | 0 | 0 | 0.75352 | 0.033724 | 0.2466 | 5.6251 | 0.0014529 | 0.15576 | 0.16722 | 0.054338 | 0 | 0 | 0 | 2.7745e-07 | 0.75352 | 0.033724 | 0.2466 | 5.6251 | 0.0014529 | 0.15576 | 0.16722 | 0.054338 | 0 | 0 | 3.7257e-11 | 3.0519e-05 | 0.75335 | 0.033732 | 0.2466 | 5.6251 | 0.0014512 | 0.15577 | 0.16722 | 0.054338 | 0.76193 | 0.22939 | 1.9849 | 1.2567 | 1.1253 | 8.1124 | -18.2657 | 0.1221
4466.8359 | 3.65 | 28065.9578 | 1 | 0 | 0 | 0 | 0 | 0 | 1 | 0 | 0.04 | 0.056132 | 0 | 0 | 1 | 0 | 0.04 | 0.056132 | 0 | 0 | 1 | 0 | 0 | 0 | 0 | 2.1049e-06 | 1 | 8.4198e-08 | 0.04 | 0.056132 | 0 | 2.1049e-06 | 1 | 0 | 0 | 0 | 0.0007878 | 0.14034 | 0.99215 | 0.0056578 | 0.04 | 0.056132 | 0.0007878 | 0.14034 | 1 | 0 | 0.04 | 0.056132 | 0 | 0 | 0.99215 | 0.0056578 | 0.079369 | 0.11205 | 0.0007878 | 0.14034 | 0.99215 | 0.0056578 | 0 | 0 | 0 | 2.1049e-06 | 0.99215 | 0.0056579 | 0.079369 | 0.11205 | 0.00078779 | 0.14034 | 0.99215 | 0.0056578 | 0.04 | 3.817 | 0 | 0 | 0.99215 | 0.0056579 | 0.097459 | 3.8993 | 0.00078779 | 0.14034 | 0.45651 | 0.014278 | 0 | 0 | 0.0025183 | 0.025884 | 0.89147 | 0.018 | 0.097459 | 3.8993 | 0.0015678 | 0.15219 | 0.45651 | 0.014278 | 0.04 | 1.8524 | 0 | 0 | 0.89147 | 0.018 | 0.099775 | 5.5513 | 0.0015678 | 0.15219 | 0.17466 | 0.02327 | 0 | 0 | 0.0025183 | 0.025884 | 0.74803 | 0.034563 | 0.099775 | 5.5513 | 0.0014053 | 0.15677 | 0.17466 | 0.02327 | 0.2 | 0.1684 | 0 | 0 | 0.74803 | 0.034563 | 0.24356 | 5.6842 | 0.0014053 | 0.15677 | 0.14854 | 0.054861 | 0 | 0 | 0 | 2.8066e-07 | 0.74803 | 0.034563 | 0.24356 | 5.6842 | 0.0014053 | 0.15677 | 0.14854 | 0.054861 | 0 | 0 | 3.8125e-11 | 3.0873e-05 | 0.74785 | 0.03457 | 0.24356 | 5.6842 | 0.0014036 | 0.15678 | 0.14854 | 0.054861 | 0.75633 | 0.23228 | 2.0344 | 1.2639 | 1.0848 | 8.1665 | -18.3167 | 0.12138
4518.5594 | 3.655 | 28390.9463 | 1 | 0 | 0 | 0 | 0 | 0 | 1 | 0 | 0.04 | 0.056782 | 0 | 0 | 1 | 0 | 0.04 | 0.056782 | 0 | 0 | 1 | 0 | 0 | 0 | 0 | 2.1293e-06 | 1 | 8.5173e-08 | 0.04 | 0.056782 | 0 | 2.1293e-06 | 1 | 0 | 0 | 0 | 0.00080615 | 0.14196 | 0.99197 | 0.0057243 | 0.04 | 0.056782 | 0.00080615 | 0.14196 | 1 | 0 | 0.04 | 0.056782 | 0 | 0 | 0.99197 | 0.0057243 | 0.079354 | 0.11334 | 0.00080615 | 0.14196 | 0.99197 | 0.0057243 | 0 | 0 | 0 | 2.1293e-06 | 0.99197 | 0.0057245 | 0.079354 | 0.11334 | 0.00080614 | 0.14197 | 0.99197 | 0.0057243 | 0.04 | 3.8612 | 0 | 0 | 0.99197 | 0.0057245 | 0.096929 | 3.9437 | 0.00080614 | 0.14197 | 0.44385 | 0.014516 | 0 | 0 | 0.0025747 | 0.026172 | 0.889 | 0.018415 | 0.096929 | 3.9437 | 0.001569 | 0.15362 | 0.44385 | 0.014516 | 0.04 | 1.8738 | 0 | 0 | 0.889 | 0.018415 | 0.097983 | 5.6103 | 0.001569 | 0.15362 | 0.15606 | 0.0236 | 0 | 0 | 0.0025747 | 0.026172 | 0.74242 | 0.035424 | 0.097983 | 5.6103 | 0.0013531 | 0.15776 | 0.15606 | 0.0236 | 0.2 | 0.17035 | 0 | 0 | 0.74242 | 0.035424 | 0.24043 | 5.7438 | 0.0013531 | 0.15776 | 0.12946 | 0.055384 | 0 | 0 | 0 | 2.8391e-07 | 0.74242 | 0.035425 | 0.24043 | 5.7438 | 0.0013531 | 0.15776 | 0.12946 | 0.055384 | 0 | 0 | 3.9013e-11 | 3.123e-05 | 0.74224 | 0.035432 | 0.24043 | 5.7438 | 0.0013514 | 0.15777 | 0.12946 | 0.055384 | 0.7506 | 0.23522 | 2.085 | 1.2713 | 1.0433 | 8.22 | -18.3668 | 0.12069
4570.8819 | 3.66 | 28719.698 | 1 | 0 | 0 | 0 | 0 | 0 | 1 | 0 | 0.04 | 0.057439 | 0 | 0 | 1 | 0 | 0.04 | 0.057439 | 0 | 0 | 1 | 0 | 0 | 0 | 0 | 2.154e-06 | 1 | 8.6159e-08 | 0.04 | 0.057439 | 0 | 2.154e-06 | 1 | 0 | 0 | 0 | 0.00082493 | 0.14361 | 0.99178 | 0.0057917 | 0.04 | 0.057439 | 0.00082493 | 0.14361 | 1 | 0 | 0.04 | 0.057439 | 0 | 0 | 0.99178 | 0.0057917 | 0.079339 | 0.11464 | 0.00082493 | 0.14361 | 0.99178 | 0.0057917 | 0 | 0 | 0 | 2.154e-06 | 0.99178 | 0.0057919 | 0.079339 | 0.11464 | 0.00082492 | 0.14361 | 0.99178 | 0.0057917 | 0.04 | 3.9059 | 0 | 0 | 0.99178 | 0.0057919 | 0.096388 | 3.9887 | 0.00082492 | 0.14361 | 0.43089 | 0.014758 | 0 | 0 | 0.0026323 | 0.026464 | 0.88648 | 0.018842 | 0.096388 | 3.9887 | 0.0015686 | 0.15505 | 0.43089 | 0.014758 | 0.04 | 1.8955 | 0 | 0 | 0.88648 | 0.018842 | 0.096132 | 5.6697 | 0.0015686 | 0.15505 | 0.13706 | 0.023933 | 0 | 0 | 0.0026323 | 0.026464 | 0.73669 | 0.03631 | 0.096132 | 5.6697 | 0.001296 | 0.15874 | 0.13706 | 0.023933 | 0.2 | 0.17232 | 0 | 0 | 0.73669 | 0.03631 | 0.23721 | 5.804 | 0.001296 | 0.15874 | 0.10996 | 0.055905 | 0 | 0 | 0 | 2.872e-07 | 0.73669 | 0.036311 | 0.23721 | 5.804 | 0.001296 | 0.15874 | 0.10996 | 0.055905 | 0 | 0 | 3.9921e-11 | 3.1592e-05 | 0.73651 | 0.036318 | 0.23721 | 5.804 | 0.0012942 | 0.15875 | 0.10996 | 0.055905 | 0.74476 | 0.23819 | 2.1367 | 1.2789 | 1.0007 | 8.2727 | -18.416 | 0.12
4623.8102 | 3.665 | 29052.2564 | 1 | 0 | 0 | 0 | 0 | 0 | 1 | 0 | 0.04 | 0.058105 | 0 | 0 | 1 | 0 | 0.04 | 0.058105 | 0 | 0 | 1 | 0 | 0 | 0 | 0 | 2.1789e-06 | 1 | 8.7157e-08 | 0.04 | 0.058105 | 0 | 2.1789e-06 | 1 | 0 | 0 | 0 | 0.00084415 | 0.14527 | 0.99159 | 0.0058599 | 0.04 | 0.058105 | 0.00084415 | 0.14527 | 1 | 0 | 0.04 | 0.058105 | 0 | 0 | 0.99159 | 0.0058599 | 0.079323 | 0.11595 | 0.00084415 | 0.14527 | 0.99159 | 0.0058599 | 0 | 0 | 0 | 2.1789e-06 | 0.99159 | 0.0058601 | 0.079323 | 0.11595 | 0.00084413 | 0.14527 | 0.99159 | 0.0058599 | 0.04 | 3.9511 | 0 | 0 | 0.99159 | 0.0058601 | 0.095833 | 4.0341 | 0.00084413 | 0.14527 | 0.41764 | 0.015006 | 0 | 0 | 0.0026911 | 0.026758 | 0.88391 | 0.019281 | 0.095833 | 4.0341 | 0.0015665 | 0.15649 | 0.41764 | 0.015006 | 0.04 | 1.9174 | 0 | 0 | 0.88391 | 0.019281 | 0.09422 | 5.7297 | 0.0015665 | 0.15649 | 0.11764 | 0.024269 | 0 | 0 | 0.0026911 | 0.026758 | 0.73084 | 0.037221 | 0.09422 | 5.7297 | 0.0012337 | 0.1597 | 0.11764 | 0.024269 | 0.2 | 0.17431 | 0 | 0 | 0.73084 | 0.037221 | 0.2339 | 5.8645 | 0.0012337 | 0.1597 | 0.09005 | 0.056425 | 0 | 0 | 0 | 2.9052e-07 | 0.73084 | 0.037221 | 0.2339 | 5.8645 | 0.0012337 | 0.1597 | 0.09005 | 0.056425 | 0 | 0 | 4.0851e-11 | 3.1957e-05 | 0.73066 | 0.037229 | 0.2339 | 5.8645 | 0.0012319 | 0.1597 | 0.09005 | 0.056425 | 0.73879 | 0.24121 | 2.1897 | 1.2867 | 0.95699 | 8.3246 | -18.4643 | 0.11934
4677.3514 | 3.67 | 29388.6657 | 1 | 0 | 0 | 0 | 0 | 0 | 1 | 0 | 0.04 | 0.058777 | 0 | 0 | 1 | 0 | 0.04 | 0.058777 | 0 | 0 | 1 | 0 | 0 | 0 | 0 | 2.2041e-06 | 1 | 8.8166e-08 | 0.04 | 0.058777 | 0 | 2.2041e-06 | 1 | 0 | 0 | 0 | 0.00086381 | 0.14695 | 0.9914 | 0.0059289 | 0.04 | 0.058777 | 0.00086381 | 0.14695 | 1 | 0 | 0.04 | 0.058777 | 0 | 0 | 0.9914 | 0.0059289 | 0.079307 | 0.11729 | 0.00086381 | 0.14695 | 0.9914 | 0.0059289 | 0 | 0 | 0 | 2.2041e-06 | 0.9914 | 0.0059291 | 0.079307 | 0.11729 | 0.0008638 | 0.14696 | 0.9914 | 0.0059289 | 0.04 | 3.9969 | 0 | 0 | 0.9914 | 0.0059291 | 0.095266 | 4.08 | 0.0008638 | 0.14696 | 0.40407 | 0.01526 | 0 | 0 | 0.0027512 | 0.027055 | 0.88127 | 0.019732 | 0.095266 | 4.08 | 0.0015626 | 0.15793 | 0.40407 | 0.01526 | 0.04 | 1.9397 | 0 | 0 | 0.88127 | 0.019732 | 0.092244 | 5.7901 | 0.0015626 | 0.15793 | 0.097806 | 0.024608 | 0 | 0 | 0.0027512 | 0.027055 | 0.72487 | 0.038157 | 0.092244 | 5.7901 | 0.001166 | 0.16064 | 0.097806 | 0.024608 | 0.2 | 0.17633 | 0 | 0 | 0.72487 | 0.038157 | 0.23049 | 5.9256 | 0.001166 | 0.16064 | 0.069712 | 0.056942 | 0 | 0 | 0 | 2.9389e-07 | 0.72487 | 0.038158 | 0.23049 | 5.9256 | 0.0011659 | 0.16064 | 0.069712 | 0.056942 | 0 | 0 | 4.1803e-11 | 3.2328e-05 | 0.72468 | 0.038165 | 0.23049 | 5.9256 | 0.0011641 | 0.16065 | 0.069712 | 0.056942 | 0.7327 | 0.24427 | 2.2438 | 1.2948 | 0.91214 | 8.3756 | -18.5115 | 0.11869
4731.5126 | 3.675 | 29728.9704 | 1 | 0 | 0 | 0 | 0 | 0 | 1 | 0 | 0.04 | 0.059458 | 0 | 0 | 1 | 0 | 0.04 | 0.059458 | 0 | 0 | 1 | 0 | 0 | 0 | 0 | 2.2297e-06 | 1 | 8.9187e-08 | 0.04 | 0.059458 | 0 | 2.2297e-06 | 1 | 0 | 0 | 0 | 0.00088394 | 0.14865 | 0.9912 | 0.0059988 | 0.04 | 0.059458 | 0.00088394 | 0.14865 | 1 | 0 | 0.04 | 0.059458 | 0 | 0 | 0.9912 | 0.0059988 | 0.079291 | 0.11863 | 0.00088394 | 0.14865 | 0.9912 | 0.0059988 | 0 | 0 | 0 | 2.2297e-06 | 0.9912 | 0.0059989 | 0.079291 | 0.11863 | 0.00088392 | 0.14866 | 0.9912 | 0.0059988 | 0.04 | 4.0431 | 0 | 0 | 0.9912 | 0.0059989 | 0.094685 | 4.1264 | 0.00088392 | 0.14866 | 0.39019 | 0.015519 | 0 | 0 | 0.0028126 | 0.027356 | 0.87858 | 0.020195 | 0.094685 | 4.1264 | 0.0015569 | 0.15937 | 0.39019 | 0.015519 | 0.04 | 1.9621 | 0 | 0 | 0.87858 | 0.020195 | 0.090203 | 5.8511 | 0.0015569 | 0.15937 | 0.077541 | 0.024949 | 0 | 0 | 0.0028126 | 0.027356 | 0.71877 | 0.03912 | 0.090203 | 5.8511 | 0.0010925 | 0.16157 | 0.077541 | 0.024949 | 0.2 | 0.17837 | 0 | 0 | 0.71877 | 0.03912 | 0.22698 | 5.9871 | 0.0010925 | 0.16157 | 0.04894 | 0.057457 | 0 | 0 | 0 | 2.9729e-07 | 0.71877 | 0.03912 | 0.22698 | 5.9871 | 0.0010924 | 0.16157 | 0.04894 | 0.057457 | 0 | 0 | 4.2776e-11 | 3.2702e-05 | 0.71857 | 0.039127 | 0.22698 | 5.9871 | 0.0010906 | 0.16157 | 0.04894 | 0.057457 | 0.72647 | 0.24738 | 2.2992 | 1.303 | 0.86611 | 8.4257 | -18.5578 | 0.11806
4786.3009 | 3.68 | 30073.2156 | 1 | 0 | 0 | 0 | 0 | 0 | 1 | 0 | 0.04 | 0.060146 | 0 | 0 | 1 | 0 | 0.04 | 0.060146 | 0 | 0 | 1 | 0 | 0 | 0 | 0 | 2.2555e-06 | 1 | 9.022e-08 | 0.04 | 0.060146 | 0 | 2.2555e-06 | 1 | 0 | 0 | 0 | 0.00090453 | 0.15037 | 0.99099 | 0.0060695 | 0.04 | 0.060146 | 0.00090453 | 0.15038 | 1 | 0 | 0.04 | 0.060146 | 0 | 0 | 0.99099 | 0.0060695 | 0.079275 | 0.11999 | 0.00090453 | 0.15038 | 0.99099 | 0.0060695 | 0 | 0 | 0 | 2.2555e-06 | 0.99099 | 0.0060696 | 0.079275 | 0.11999 | 0.00090452 | 0.15038 | 0.99099 | 0.0060695 | 0.04 | 4.09 | 0 | 0 | 0.99099 | 0.0060696 | 0.09409 | 4.1733 | 0.00090452 | 0.15038 | 0.37598 | 0.015784 | 0 | 0 | 0.0028753 | 0.027659 | 0.87583 | 0.020672 | 0.09409 | 4.1733 | 0.001549 | 0.16082 | 0.37598 | 0.015784 | 0.04 | 1.9848 | 0 | 0 | 0.87583 | 0.020672 | 0.088093 | 5.9126 | 0.001549 | 0.16082 | 0.056839 | 0.025292 | 0 | 0 | 0.0028753 | 0.027659 | 0.71255 | 0.040109 | 0.088093 | 5.9126 | 0.0010129 | 0.16247 | 0.056839 | 0.025292 | 0.2 | 0.18044 | 0 | 0 | 0.71255 | 0.040109 | 0.22336 | 6.0491 | 0.0010129 | 0.16247 | 0.027726 | 0.057968 | 0 | 0 | 0 | 3.0073e-07 | 0.71254 | 0.040109 | 0.22336 | 6.0491 | 0.0010129 | 0.16247 | 0.027726 | 0.057968 | 0 | 0 | 4.3773e-11 | 3.3081e-05 | 0.71234 | 0.040116 | 0.22336 | 6.0491 | 0.001011 | 0.16247 | 0.027726 | 0.057968 | 0.72011 | 0.25052 | 2.3558 | 1.3116 | 0.81888 | 8.4748 | -18.603 | 0.11745
4841.7237 | 3.685 | 30421.4471 | 1 | 0 | 0 | 0 | 0 | 0 | 1 | 0 | 0.04 | 0.060843 | 0 | 0 | 1 | 0 | 0.04 | 0.060843 | 0 | 0 | 1 | 0 | 0 | 0 | 0 | 2.2816e-06 | 1 | 9.1264e-08 | 0.04 | 0.060843 | 0 | 2.2816e-06 | 1 | 0 | 0 | 0 | 0.0009256 | 0.15212 | 0.99078 | 0.006141 | 0.04 | 0.060843 | 0.0009256 | 0.15212 | 1 | 0 | 0.04 | 0.060843 | 0 | 0 | 0.99078 | 0.006141 | 0.079258 | 0.12137 | 0.0009256 | 0.15212 | 0.99078 | 0.006141 | 0 | 0 | 0 | 2.2816e-06 | 0.99078 | 0.0061412 | 0.079258 | 0.12137 | 0.00092559 | 0.15212 | 0.99078 | 0.006141 | 0.04 | 4.1373 | 0 | 0 | 0.99078 | 0.0061412 | 0.093481 | 4.2208 | 0.00092559 | 0.15212 | 0.36145 | 0.016055 | 0 | 0 | 0.0029394 | 0.027966 | 0.87302 | 0.021162 | 0.093481 | 4.2208 | 0.001539 | 0.16228 | 0.36145 | 0.016055 | 0.04 | 2.0078 | 0 | 0 | 0.87302 | 0.021162 | 0.085912 | 5.9745 | 0.001539 | 0.16228 | 0.035691 | 0.025636 | 0 | 0 | 0.0029394 | 0.027966 | 0.70619 | 0.041126 | 0.085912 | 5.9745 | 0.00092698 | 0.16335 | 0.035691 | 0.025636 | 0.2 | 0.18253 | 0 | 0 | 0.70619 | 0.041126 | 0.21964 | 6.1116 | 0.00092698 | 0.16335 | 0.0060604 | 0.058475 | 0 | 0 | 0 | 3.0421e-07 | 0.70619 | 0.041126 | 0.21964 | 6.1116 | 0.00092696 | 0.16335 | 0.0060604 | 0.058475 | 0 | 0 | 4.4792e-11 | 3.3464e-05 | 0.70598 | 0.041133 | 0.21964 | 6.1116 | 0.000925 | 0.16335 | 0.0060604 | 0.058475 | 0.71362 | 0.25371 | 2.4137 | 1.3203 | 0.77041 | 8.5229 | -18.6471 | 0.11685
4897.7882 | 3.69 | 30773.7108 | 1 | 0 | 0 | 0 | 0 | 0 | 1 | 0 | 0.04 | 0.061547 | 0 | 0 | 1 | 0 | 0.04 | 0.061547 | 0 | 0 | 1 | 0 | 0 | 0 | 0 | 2.308e-06 | 1 | 9.2321e-08 | 0.04 | 0.061547 | 0 | 2.308e-06 | 1 | 0 | 0 | 0 | 0.00094716 | 0.15388 | 0.99057 | 0.0062135 | 0.04 | 0.061547 | 0.00094716 | 0.15388 | 1 | 0 | 0.04 | 0.061547 | 0 | 0 | 0.99057 | 0.0062135 | 0.07924 | 0.12276 | 0.00094716 | 0.15388 | 0.99057 | 0.0062135 | 0 | 0 | 0 | 2.308e-06 | 0.99057 | 0.0062137 | 0.07924 | 0.12276 | 0.00094715 | 0.15388 | 0.99057 | 0.0062135 | 0.04 | 4.1852 | 0 | 0 | 0.99057 | 0.0062137 | 0.092857 | 4.2688 | 0.00094715 | 0.15388 | 0.34657 | 0.016333 | 0 | 0 | 0.0030047 | 0.028276 | 0.87014 | 0.021666 | 0.092857 | 4.2688 | 0.0015267 | 0.16373 | 0.34657 | 0.016333 | 0.04 | 2.0311 | 0 | 0 | 0.87014 | 0.021666 | 0.083659 | 6.0369 | 0.0015267 | 0.16373 | 0.014088 | 0.025983 | 0 | 0 | 0.0030047 | 0.028276 | 0.6997 | 0.042171 | 0.083659 | 6.0369 | 0.00083435 | 0.16421 | 0.014088 | 0.025983 | 0.2 | 0.18464 | 0 | 0 | 0.6997 | 0.042171 | 0.21581 | 6.1746 | 0.00083435 | 0.16421 | -0.016065 | 0.058978 | 0 | 0 | 0 | 3.0774e-07 | 0.6997 | 0.042171 | 0.21581 | 6.1746 | 0.00083433 | 0.16421 | -0.016065 | 0.058978 | 0 | 0 | 4.5836e-11 | 3.3851e-05 | 0.69949 | 0.042178 | 0.21581 | 6.1746 | 0.00083233 | 0.16421 | -0.016065 | 0.058978 | 0.70699 | 0.25695 | 2.4729 | 1.3294 | 0.72067 | 8.5698 | -18.6901 | 0.11628
4954.5019 | 3.695 | 31130.0536 | 1 | 0 | 0 | 0 | 0 | 0 | 1 | 0 | 0.04 | 0.06226 | 0 | 0 | 1 | 0 | 0.04 | 0.06226 | 0 | 0 | 1 | 0 | 0 | 0 | 0 | 2.3348e-06 | 1 | 9.339e-08 | 0.04 | 0.06226 | 0 | 2.3348e-06 | 1 | 0 | 0 | 0 | 0.00096923 | 0.15566 | 0.99035 | 0.0062868 | 0.04 | 0.06226 | 0.00096923 | 0.15566 | 1 | 0 | 0.04 | 0.06226 | 0 | 0 | 0.99035 | 0.0062868 | 0.079222 | 0.12417 | 0.00096923 | 0.15566 | 0.99035 | 0.0062868 | 0 | 0 | 0 | 2.3348e-06 | 0.99035 | 0.006287 | 0.079222 | 0.12417 | 0.00096922 | 0.15566 | 0.99035 | 0.0062868 | 0.04 | 4.2337 | 0 | 0 | 0.99035 | 0.006287 | 0.092219 | 4.3172 | 0.00096922 | 0.15566 | 0.33135 | 0.016617 | 0 | 0 | 0.0030715 | 0.028588 | 0.86721 | 0.022184 | 0.092219 | 4.3172 | 0.0015119 | 0.16519 | 0.33135 | 0.016617 | 0.04 | 2.0546 | 0 | 0 | 0.86721 | 0.022184 | 0.081329 | 6.0999 | 0.0015119 | 0.16519 | -0.0079785 | 0.026331 | 0 | 0 | 0.0030715 | 0.028588 | 0.69307 | 0.043245 | 0.081329 | 6.0999 | 0.00073467 | 0.16504 | -0.0079785 | 0.026331 | 0.2 | 0.18678 | 0 | 0 | 0.69307 | 0.043245 | 0.21187 | 6.238 | 0.00073467 | 0.16504 | -0.038658 | 0.059476 | 0 | 0 | 0 | 3.113e-07 | 0.69307 | 0.043245 | 0.21187 | 6.238 | 0.00073465 | 0.16504 | -0.038658 | 0.059476 | 0 | 0 | 4.6903e-11 | 3.4243e-05 | 0.69286 | 0.043252 | 0.21187 | 6.238 | 0.00073262 | 0.16504 | -0.038658 | 0.059476 | 0.70023 | 0.26023 | 2.5334 | 1.3387 | 0.66963 | 8.6156 | -18.7319 | 0.11572
5011.8723 | 3.7 | 31490.5226 | 1 | 0 | 0 | 0 | 0 | 0 | 1 | 0 | 0.04 | 0.062981 | 0 | 0 | 1 | 0 | 0.04 | 0.062981 | 0 | 0 | 1 | 0 | 0 | 0 | 0 | 2.3618e-06 | 1 | 9.4472e-08 | 0.04 | 0.062981 | 0 | 2.3618e-06 | 1 | 0 | 0 | 0 | 0.00099181 | 0.15746 | 0.99012 | 0.006361 | 0.04 | 0.062981 | 0.00099181 | 0.15746 | 1 | 0 | 0.04 | 0.062981 | 0 | 0 | 0.99012 | 0.006361 | 0.079204 | 0.12559 | 0.00099181 | 0.15746 | 0.99012 | 0.006361 | 0 | 0 | 0 | 2.3618e-06 | 0.99012 | 0.0063612 | 0.079204 | 0.12559 | 0.0009918 | 0.15747 | 0.99012 | 0.006361 | 0.04 | 4.2827 | 0 | 0 | 0.99012 | 0.0063612 | 0.091566 | 4.3663 | 0.0009918 | 0.15747 | 0.31578 | 0.016907 | 0 | 0 | 0.0031397 | 0.028904 | 0.86421 | 0.022717 | 0.091566 | 4.3663 | 0.0014945 | 0.16665 | 0.31578 | 0.016907 | 0.04 | 2.0784 | 0 | 0 | 0.86421 | 0.022717 | 0.078921 | 6.1633 | 0.0014945 | 0.16665 | -0.030518 | 0.026679 | 0 | 0 | 0.0031397 | 0.028904 | 0.68631 | 0.044349 | 0.078921 | 6.1633 | 0.00062758 | 0.16585 | -0.030518 | 0.026679 | 0.2 | 0.18894 | 0 | 0 | 0.68631 | 0.044349 | 0.2078 | 6.3019 | 0.00062758 | 0.16585 | -0.061728 | 0.059968 | 0 | 0 | 0 | 3.1491e-07 | 0.68631 | 0.044349 | 0.2078 | 6.3019 | 0.00062756 | 0.16585 | -0.061728 | 0.059968 | 0 | 0 | 4.7996e-11 | 3.464e-05 | 0.68609 | 0.044356 | 0.2078 | 6.3019 | 0.00062549 | 0.16585 | -0.061728 | 0.059968 | 0.69332 | 0.26355 | 2.5952 | 1.3482 | 0.61724 | 8.6602 | -18.7725 | 0.11518
5069.9071 | 3.705 | 31855.1657 | 1 | 0 | 0 | 0 | 0 | 0 | 1 | 0 | 0.04 | 0.06371 | 0 | 0 | 1 | 0 | 0.04 | 0.06371 | 0 | 0 | 1 | 0 | 0 | 0 | 0 | 2.3891e-06 | 1 | 9.5565e-08 | 0.04 | 0.06371 | 0 | 2.3891e-06 | 1 | 0 | 0 | 0 | 0.0010149 | 0.15929 | 0.98989 | 0.0064362 | 0.04 | 0.06371 | 0.0010149 | 0.15929 | 1 | 0 | 0.04 | 0.06371 | 0 | 0 | 0.98989 | 0.0064362 | 0.079186 | 0.12703 | 0.0010149 | 0.15929 | 0.98989 | 0.0064362 | 0 | 0 | 0 | 2.3891e-06 | 0.98989 | 0.0064364 | 0.079186 | 0.12703 | 0.0010149 | 0.15929 | 0.98989 | 0.0064362 | 0.04 | 4.3323 | 0 | 0 | 0.98989 | 0.0064364 | 0.090897 | 4.4158 | 0.0010149 | 0.15929 | 0.29984 | 0.017205 | 0 | 0 | 0.0032093 | 0.029223 | 0.86114 | 0.023264 | 0.090897 | 4.4158 | 0.0014744 | 0.16811 | 0.29984 | 0.017205 | 0.04 | 2.1024 | 0 | 0 | 0.86114 | 0.023264 | 0.076431 | 6.2272 | 0.0014744 | 0.16811 | -0.053539 | 0.027029 | 0 | 0 | 0.0032093 | 0.029223 | 0.6794 | 0.045483 | 0.076431 | 6.2272 | 0.00051271 | 0.16663 | -0.053539 | 0.027029 | 0.2 | 0.19113 | 0 | 0 | 0.6794 | 0.045483 | 0.20362 | 6.3662 | 0.00051271 | 0.16663 | -0.085284 | 0.060453 | 0 | 0 | 0 | 3.1855e-07 | 0.6794 | 0.045483 | 0.20362 | 6.3662 | 0.00051269 | 0.16663 | -0.085284 | 0.060453 | 0 | 0 | 4.9114e-11 | 3.5041e-05 | 0.67918 | 0.04549 | 0.20362 | 6.3662 | 0.00051057 | 0.16663 | -0.085284 | 0.060453 | 0.68626 | 0.26692 | 2.6584 | 1.3581 | 0.56347 | 8.7034 | -18.8119 | 0.11466
5128.6138 | 3.71 | 32224.0311 | 1 | 0 | 0 | 0 | 0 | 0 | 1 | 0 | 0.04 | 0.064448 | 0 | 0 | 1 | 0 | 0.04 | 0.064448 | 0 | 0 | 1 | 0 | 0 | 0 | 0 | 2.4168e-06 | 1 | 9.6672e-08 | 0.04 | 0.064448 | 0 | 2.4168e-06 | 1 | 0 | 0 | 0 | 0.0010386 | 0.16113 | 0.98966 | 0.0065122 | 0.04 | 0.064448 | 0.0010386 | 0.16113 | 1 | 0 | 0.04 | 0.064448 | 0 | 0 | 0.98966 | 0.0065122 | 0.079167 | 0.12849 | 0.0010386 | 0.16113 | 0.98966 | 0.0065122 | 0 | 0 | 0 | 2.4168e-06 | 0.98966 | 0.0065124 | 0.079167 | 0.12849 | 0.0010385 | 0.16114 | 0.98966 | 0.0065122 | 0.04 | 4.3825 | 0 | 0 | 0.98966 | 0.0065124 | 0.090212 | 4.4659 | 0.0010385 | 0.16114 | 0.28353 | 0.017509 | 0 | 0 | 0.0032804 | 0.029546 | 0.85801 | 0.023828 | 0.090212 | 4.4659 | 0.0014513 | 0.16957 | 0.28353 | 0.017509 | 0.04 | 2.1268 | 0 | 0 | 0.85801 | 0.023828 | 0.073856 | 6.2916 | 0.0014513 | 0.16957 | -0.077051 | 0.027378 | 0 | 0 | 0.0032804 | 0.029546 | 0.67236 | 0.046649 | 0.073856 | 6.2916 | 0.00038965 | 0.16738 | -0.077051 | 0.027378 | 0.2 | 0.19334 | 0 | 0 | 0.67236 | 0.046649 | 0.19931 | 6.431 | 0.00038965 | 0.16738 | -0.10934 | 0.06093 | 0 | 0 | 0 | 3.2224e-07 | 0.67236 | 0.046649 | 0.19931 | 6.431 | 0.00038963 | 0.16738 | -0.10934 | 0.06093 | 0 | 0 | 5.0258e-11 | 3.5446e-05 | 0.67213 | 0.046656 | 0.19931 | 6.431 | 0.00038747 | 0.16738 | -0.10934 | 0.06093 | 0.67906 | 0.27034 | 2.7229 | 1.3682 | 0.50829 | 8.7453 | -18.8501 | 0.11416
5188.0004 | 3.715 | 32597.1678 | 1 | 0 | 0 | 0 | 0 | 0 | 1 | 0 | 0.04 | 0.065194 | 0 | 0 | 1 | 0 | 0.04 | 0.065194 | 0 | 0 | 1 | 0 | 0 | 0 | 0 | 2.4448e-06 | 1 | 9.7792e-08 | 0.04 | 0.065194 | 0 | 2.4448e-06 | 1 | 0 | 0 | 0 | 0.0010628 | 0.163 | 0.98942 | 0.0065892 | 0.04 | 0.065194 | 0.0010628 | 0.163 | 1 | 0 | 0.04 | 0.065194 | 0 | 0 | 0.98942 | 0.0065892 | 0.079147 | 0.12996 | 0.0010628 | 0.163 | 0.98942 | 0.0065892 | 0 | 0 | 0 | 2.4448e-06 | 0.98942 | 0.0065894 | 0.079147 | 0.12996 | 0.0010627 | 0.163 | 0.98942 | 0.0065892 | 0.04 | 4.4332 | 0 | 0 | 0.98942 | 0.0065894 | 0.089511 | 4.5165 | 0.0010627 | 0.163 | 0.26684 | 0.017821 | 0 | 0 | 0.003353 | 0.029871 | 0.8548 | 0.024407 | 0.089511 | 4.5165 | 0.0014251 | 0.17103 | 0.26684 | 0.017821 | 0.04 | 2.1514 | 0 | 0 | 0.8548 | 0.024407 | 0.071194 | 6.3565 | 0.0014251 | 0.17103 | -0.10106 | 0.027728 | 0 | 0 | 0.003353 | 0.029871 | 0.66517 | 0.047847 | 0.071194 | 6.3565 | 0.000258 | 0.16811 | -0.10106 | 0.027728 | 0.2 | 0.19558 | 0 | 0 | 0.66517 | 0.047847 | 0.19487 | 6.4962 | 0.000258 | 0.16811 | -0.13389 | 0.0614 | 0 | 0 | 0 | 3.2597e-07 | 0.66516 | 0.047847 | 0.19487 | 6.4962 | 0.00025798 | 0.16811 | -0.13389 | 0.0614 | 0 | 0 | 5.1429e-11 | 3.5857e-05 | 0.66493 | 0.047854 | 0.19487 | 6.4962 | 0.00025578 | 0.1681 | -0.13389 | 0.0614 | 0.67171 | 0.27381 | 2.7888 | 1.3786 | 0.45164 | 8.7856 | -18.8869 | 0.11367
5248.0746 | 3.72 | 32974.6252 | 1 | 0 | 0 | 0 | 0 | 0 | 1 | 0 | 0.04 | 0.065949 | 0 | 0 | 1 | 0 | 0.04 | 0.065949 | 0 | 0 | 1 | 0 | 0 | 0 | 0 | 2.4731e-06 | 1 | 9.8924e-08 | 0.04 | 0.065949 | 0 | 2.4731e-06 | 1 | 0 | 0 | 0 | 0.0010875 | 0.16488 | 0.98917 | 0.0066672 | 0.04 | 0.065949 | 0.0010875 | 0.16489 | 1 | 0 | 0.04 | 0.065949 | 0 | 0 | 0.98917 | 0.0066672 | 0.079127 | 0.13145 | 0.0010875 | 0.16489 | 0.98917 | 0.0066672 | 0 | 0 | 0 | 2.4731e-06 | 0.98917 | 0.0066674 | 0.079127 | 0.13145 | 0.0010875 | 0.16489 | 0.98917 | 0.0066672 | 0.04 | 4.4846 | 0 | 0 | 0.98917 | 0.0066674 | 0.088794 | 4.5677 | 0.0010875 | 0.16489 | 0.24976 | 0.01814 | 0 | 0 | 0.0034271 | 0.0302 | 0.85153 | 0.025003 | 0.088794 | 4.5677 | 0.0013956 | 0.17249 | 0.24976 | 0.01814 | 0.04 | 2.1763 | 0 | 0 | 0.85153 | 0.025003 | 0.068441 | 6.4219 | 0.0013956 | 0.17249 | -0.12559 | 0.028077 | 0 | 0 | 0.0034271 | 0.0302 | 0.65783 | 0.049078 | 0.068441 | 6.4219 | 0.00011733 | 0.1688 | -0.12559 | 0.028077 | 0.2 | 0.19785 | 0 | 0 | 0.65783 | 0.049078 | 0.1903 | 6.5619 | 0.00011733 | 0.1688 | -0.15896 | 0.061859 | 0 | 0 | 0 | 3.2975e-07 | 0.65782 | 0.049078 | 0.1903 | 6.5619 | 0.00011731 | 0.1688 | -0.15896 | 0.061859 | 0 | 0 | 5.2627e-11 | 3.6272e-05 | 0.65759 | 0.049085 | 0.1903 | 6.5619 | 0.00011507 | 0.16879 | -0.15896 | 0.061859 | 0.6642 | 0.27732 | 2.8561 | 1.3893 | 0.39351 | 8.8245 | -18.9224 | 0.11321
5308.8444 | 3.725 | 33356.4534 | 1 | 0 | 0 | 0 | 0 | 0 | 1 | 0 | 0.04 | 0.066713 | 0 | 0 | 1 | 0 | 0.04 | 0.066713 | 0 | 0 | 1 | 0 | 0 | 0 | 0 | 2.5017e-06 | 1 | 1.0007e-07 | 0.04 | 0.066713 | 0 | 2.5017e-06 | 1 | 0 | 0 | 0 | 0.0011129 | 0.16679 | 0.98892 | 0.0067461 | 0.04 | 0.066713 | 0.0011129 | 0.1668 | 1 | 0 | 0.04 | 0.066713 | 0 | 0 | 0.98892 | 0.0067461 | 0.079107 | 0.13296 | 0.0011129 | 0.1668 | 0.98892 | 0.0067461 | 0 | 0 | 0 | 2.5017e-06 | 0.98892 | 0.0067463 | 0.079107 | 0.13296 | 0.0011128 | 0.1668 | 0.98892 | 0.0067461 | 0.04 | 4.5365 | 0 | 0 | 0.98892 | 0.0067463 | 0.088059 | 4.6194 | 0.0011128 | 0.1668 | 0.23228 | 0.018466 | 0 | 0 | 0.0035027 | 0.030532 | 0.84819 | 0.025615 | 0.088059 | 4.6194 | 0.0013626 | 0.17396 | 0.23228 | 0.018466 | 0.04 | 2.2015 | 0 | 0 | 0.84819 | 0.025615 | 0.065594 | 6.4878 | 0.0013626 | 0.17396 | -0.15063 | 0.028424 | 0 | 0 | 0.0035027 | 0.030532 | 0.65034 | 0.050343 | 0.065594 | 6.4878 | -3.28e-05 | 0.16946 | -0.15063 | 0.028424 | 0.2 | 0.20014 | 0 | 0 | 0.65034 | 0.050343 | 0.18559 | 6.628 | -3.28e-05 | 0.16946 | -0.18455 | 0.062309 | 0 | 0 | 0 | 3.3356e-07 | 0.65033 | 0.050343 | 0.18559 | 6.628 | -3.2821e-05 | 0.16946 | -0.18455 | 0.062309 | 0 | 0 | 5.3852e-11 | 3.6692e-05 | 0.65009 | 0.050349 | 0.18559 | 6.628 | -3.5107e-05 | 0.16945 | -0.18455 | 0.062309 | 0.65654 | 0.28089 | 2.9247 | 1.4003 | 0.33383 | 8.8617 | -18.9565 | 0.11277
5370.318 | 3.73 | 33742.7029 | 1 | 0 | 0 | 0 | 0 | 0 | 1 | 0 | 0.04 | 0.067485 | 0 | 0 | 1 | 0 | 0.04 | 0.067485 | 0 | 0 | 1 | 0 | 0 | 0 | 0 | 2.5307e-06 | 1 | 1.0123e-07 | 0.04 | 0.067485 | 0 | 2.5307e-06 | 1 | 0 | 0 | 0 | 0.0011388 | 0.16873 | 0.98866 | 0.006826 | 0.04 | 0.067485 | 0.0011388 | 0.16873 | 1 | 0 | 0.04 | 0.067485 | 0 | 0 | 0.98866 | 0.006826 | 0.079086 | 0.13448 | 0.0011388 | 0.16873 | 0.98866 | 0.006826 | 0 | 0 | 0 | 2.5307e-06 | 0.98866 | 0.0068262 | 0.079086 | 0.13448 | 0.0011388 | 0.16873 | 0.98866 | 0.006826 | 0.04 | 4.589 | 0 | 0 | 0.98866 | 0.0068262 | 0.087307 | 4.6717 | 0.0011388 | 0.16873 | 0.2144 | 0.018801 | 0 | 0 | 0.0035799 | 0.030867 | 0.84477 | 0.026245 | 0.087307 | 4.6717 | 0.001326 | 0.17542 | 0.2144 | 0.018801 | 0.04 | 2.227 | 0 | 0 | 0.84477 | 0.026245 | 0.062649 | 6.5541 | 0.001326 | 0.17542 | -0.1762 | 0.028771 | 0 | 0 | 0.0035799 | 0.030867 | 0.64269 | 0.051642 | 0.062649 | 6.5541 | -0.00019286 | 0.17008 | -0.1762 | 0.028771 | 0.2 | 0.20246 | 0 | 0 | 0.64269 | 0.051642 | 0.18073 | 6.6945 | -0.00019286 | 0.17008 | -0.21067 | 0.062747 | 0 | 0 | 0 | 3.3743e-07 | 0.64269 | 0.051642 | 0.18073 | 6.6945 | -0.00019288 | 0.17008 | -0.21067 | 0.062747 | 0 | 0 | 5.5107e-11 | 3.7117e-05 | 0.64244 | 0.051649 | 0.18073 | 6.6945 | -0.00019521 | 0.17007 | -0.21067 | 0.062747 | 0.64873 | 0.2845 | 2.9948 | 1.4117 | 0.27258 | 8.8972 | -18.9892 | 0.11234
5432.5033 | 3.735 | 34133.425 | 1 | 0 | 0 | 0 | 0 | 0 | 1 | 0 | 0.04 | 0.068267 | 0 | 0 | 1 | 0 | 0.04 | 0.068267 | 0 | 0 | 1 | 0 | 0 | 0 | 0 | 2.56e-06 | 1 | 1.024e-07 | 0.04 | 0.068267 | 0 | 2.56e-06 | 1 | 0 | 0 | 0 | 0.0011653 | 0.17068 | 0.98839 | 0.0069068 | 0.04 | 0.068267 | 0.0011653 | 0.17068 | 1 | 0 | 0.04 | 0.068267 | 0 | 0 | 0.98839 | 0.0069068 | 0.079064 | 0.13602 | 0.0011653 | 0.17068 | 0.98839 | 0.0069068 | 0 | 0 | 0 | 2.56e-06 | 0.98839 | 0.006907 | 0.079064 | 0.13602 | 0.0011653 | 0.17068 | 0.98839 | 0.0069068 | 0.04 | 4.6421 | 0 | 0 | 0.98839 | 0.006907 | 0.086537 | 4.7246 | 0.0011653 | 0.17068 | 0.1961 | 0.019144 | 0 | 0 | 0.0036587 | 0.031205 | 0.84128 | 0.026893 | 0.086537 | 4.7246 | 0.0012854 | 0.17687 | 0.1961 | 0.019144 | 0.04 | 2.2528 | 0 | 0 | 0.84128 | 0.026893 | 0.059602 | 6.6209 | 0.0012854 | 0.17687 | -0.20231 | 0.029114 | 0 | 0 | 0.0036587 | 0.031205 | 0.63489 | 0.052977 | 0.059602 | 6.6209 | -0.00036333 | 0.17067 | -0.20231 | 0.029114 | 0.2 | 0.2048 | 0 | 0 | 0.63489 | 0.052977 | 0.17573 | 6.7615 | -0.00036333 | 0.17067 | -0.23734 | 0.063173 | 0 | 0 | 0 | 3.4133e-07 | 0.63489 | 0.052977 | 0.17573 | 6.7615 | -0.00036335 | 0.17067 | -0.23734 | 0.063173 | 0 | 0 | 5.639e-11 | 3.7547e-05 | 0.63464 | 0.052984 | 0.17573 | 6.7615 | -0.00036572 | 0.17066 | -0.23734 | 0.063173 | 0.64075 | 0.28817 | 3.0663 | 1.4234 | 0.2097 | 8.9309 | -19.0203 | 0.11194
5495.4087 | 3.74 | 34528.6714 | 1 | 0 | 0 | 0 | 0 | 0 | 1 | 0 | 0.04 | 0.069057 | 0 | 0 | 1 | 0 | 0.04 | 0.069057 | 0 | 0 | 1 | 0 | 0 | 0 | 0 | 2.5897e-06 | 1 | 1.0359e-07 | 0.04 | 0.069057 | 0 | 2.5897e-06 | 1 | 0 | 0 | 0 | 0.0011925 | 0.17266 | 0.98812 | 0.0069887 | 0.04 | 0.069057 | 0.0011925 | 0.17266 | 1 | 0 | 0.04 | 0.069057 | 0 | 0 | 0.98812 | 0.0069887 | 0.079042 | 0.13757 | 0.0011925 | 0.17266 | 0.98812 | 0.0069887 | 0 | 0 | 0 | 2.5897e-06 | 0.98812 | 0.0069889 | 0.079042 | 0.13757 | 0.0011924 | 0.17266 | 0.98812 | 0.0069887 | 0.04 | 4.6959 | 0 | 0 | 0.98812 | 0.0069889 | 0.085748 | 4.778 | 0.0011924 | 0.17266 | 0.17737 | 0.019495 | 0 | 0 | 0.0037392 | 0.031547 | 0.83771 | 0.02756 | 0.085748 | 4.778 | 0.0012407 | 0.17833 | 0.17737 | 0.019495 | 0.04 | 2.2789 | 0 | 0 | 0.83771 | 0.02756 | 0.056451 | 6.6881 | 0.0012407 | 0.17833 | -0.22897 | 0.029455 | 0 | 0 | 0.0037392 | 0.031547 | 0.62693 | 0.054349 | 0.056451 | 6.6881 | -0.00054471 | 0.17122 | -0.22897 | 0.029455 | 0.2 | 0.20717 | 0 | 0 | 0.62693 | 0.054349 | 0.17058 | 6.8289 | -0.00054471 | 0.17122 | -0.26455 | 0.063586 | 0 | 0 | 0 | 3.4529e-07 | 0.62693 | 0.054349 | 0.17058 | 6.8289 | -0.00054473 | 0.17122 | -0.26455 | 0.063586 | 0 | 0 | 5.7704e-11 | 3.7982e-05 | 0.62667 | 0.054355 | 0.17058 | 6.8289 | -0.00054715 | 0.17121 | -0.26455 | 0.063586 | 0.63261 | 0.29188 | 3.1391 | 1.4353 | 0.14516 | 8.9628 | -19.05 | 0.11156
5559.0426 | 3.745 | 34928.4946 | 1 | 0 | 0 | 0 | 0 | 0 | 1 | 0 | 0.04 | 0.069857 | 0 | 0 | 1 | 0 | 0.04 | 0.069857 | 0 | 0 | 1 | 0 | 0 | 0 | 0 | 2.6196e-06 | 1 | 1.0479e-07 | 0.04 | 0.069857 | 0 | 2.6196e-06 | 1 | 0 | 0 | 0 | 0.0012202 | 0.17466 | 0.98785 | 0.0070716 | 0.04 | 0.069857 | 0.0012202 | 0.17466 | 1 | 0 | 0.04 | 0.069857 | 0 | 0 | 0.98785 | 0.0070716 | 0.07902 | 0.13915 | 0.0012202 | 0.17466 | 0.98785 | 0.0070716 | 0 | 0 | 0 | 2.6196e-06 | 0.98785 | 0.0070718 | 0.07902 | 0.13915 | 0.0012202 | 0.17466 | 0.98785 | 0.0070716 | 0.04 | 4.7503 | 0 | 0 | 0.98785 | 0.0070718 | 0.084941 | 4.832 | 0.0012202 | 0.17466 | 0.15821 | 0.019854 | 0 | 0 | 0.0038213 | 0.031892 | 0.83407 | 0.028245 | 0.084941 | 4.832 | 0.0011916 | 0.17978 | 0.15821 | 0.019854 | 0.04 | 2.3053 | 0 | 0 | 0.83407 | 0.028245 | 0.053191 | 6.7559 | 0.0011916 | 0.17978 | -0.25619 | 0.029793 | 0 | 0 | 0.0038213 | 0.031892 | 0.61881 | 0.055758 | 0.053191 | 6.7559 | -0.00073753 | 0.17173 | -0.25619 | 0.029793 | 0.2 | 0.20957 | 0 | 0 | 0.61881 | 0.055758 | 0.16527 | 6.8967 | -0.00073753 | 0.17173 | -0.29233 | 0.063983 | 0 | 0 | 0 | 3.4928e-07 | 0.61881 | 0.055758 | 0.16527 | 6.8967 | -0.00073755 | 0.17173 | -0.29233 | 0.063983 | 0 | 0 | 5.9048e-11 | 3.8421e-05 | 0.61855 | 0.055764 | 0.16527 | 6.8967 | -0.00074001 | 0.17171 | -0.29233 | 0.063983 | 0.6243 | 0.29565 | 3.2134 | 1.4477 | 0.078903 | 8.9926 | -19.0781 | 0.1112
5623.4133 | 3.75 | 35332.9475 | 1 | 0 | 0 | 0 | 0 | 0 | 1 | 0 | 0.04 | 0.070666 | 0 | 0 | 1 | 0 | 0.04 | 0.070666 | 0 | 0 | 1 | 0 | 0 | 0 | 0 | 2.65e-06 | 1 | 1.06e-07 | 0.04 | 0.070666 | 0 | 2.65e-06 | 1 | 0 | 0 | 0 | 0.0012487 | 0.17668 | 0.98756 | 0.0071555 | 0.04 | 0.070666 | 0.0012487 | 0.17668 | 1 | 0 | 0.04 | 0.070666 | 0 | 0 | 0.98756 | 0.0071555 | 0.078997 | 0.14074 | 0.0012487 | 0.17668 | 0.98756 | 0.0071555 | 0 | 0 | 0 | 2.65e-06 | 0.98756 | 0.0071557 | 0.078997 | 0.14074 | 0.0012486 | 0.17668 | 0.98756 | 0.0071555 | 0.04 | 4.8053 | 0 | 0 | 0.98756 | 0.0071557 | 0.084115 | 4.8866 | 0.0012486 | 0.17668 | 0.1386 | 0.020223 | 0 | 0 | 0.0039051 | 0.03224 | 0.83035 | 0.02895 | 0.084115 | 4.8866 | 0.0011379 | 0.18123 | 0.1386 | 0.020223 | 0.04 | 2.332 | 0 | 0 | 0.83035 | 0.02895 | 0.049818 | 6.8241 | 0.0011379 | 0.18123 | -0.28398 | 0.030126 | 0 | 0 | 0.0039051 | 0.03224 | 0.61053 | 0.057205 | 0.049818 | 6.8241 | -0.00094233 | 0.17219 | -0.28398 | 0.030126 | 0.2 | 0.212 | 0 | 0 | 0.61053 | 0.057205 | 0.1598 | 6.9649 | -0.00094233 | 0.17219 | -0.32067 | 0.064364 | 0 | 0 | 0 | 3.5333e-07 | 0.61053 | 0.057205 | 0.1598 | 6.9649 | -0.00094235 | 0.17219 | -0.32067 | 0.064364 | 0 | 0 | 6.0423e-11 | 3.8866e-05 | 0.61026 | 0.057211 | 0.1598 | 6.9649 | -0.00094485 | 0.17218 | -0.32067 | 0.064364 | 0.61582 | 0.29947 | 3.2891 | 1.4603 | 0.010884 | 9.0204 | -19.1045 | 0.11086
5688.5293 | 3.755 | 35742.0838 | 1 | 0 | 0 | 0 | 0 | 0 | 1 | 0 | 0.04 | 0.071484 | 0 | 0 | 1 | 0 | 0.04 | 0.071484 | 0 | 0 | 1 | 0 | 0 | 0 | 0 | 2.6807e-06 | 1 | 1.0723e-07 | 0.04 | 0.071484 | 0 | 2.6807e-06 | 1 | 0 | 0 | 0 | 0.0012778 | 0.17872 | 0.98727 | 0.0072404 | 0.04 | 0.071484 | 0.0012778 | 0.17873 | 1 | 0 | 0.04 | 0.071484 | 0 | 0 | 0.98727 | 0.0072404 | 0.078973 | 0.14235 | 0.0012778 | 0.17873 | 0.98727 | 0.0072404 | 0 | 0 | 0 | 2.6807e-06 | 0.98727 | 0.0072406 | 0.078973 | 0.14235 | 0.0012777 | 0.17873 | 0.98727 | 0.0072404 | 0.04 | 4.8609 | 0 | 0 | 0.98727 | 0.0072406 | 0.083268 | 4.9417 | 0.0012777 | 0.17873 | 0.11854 | 0.020601 | 0 | 0 | 0.0039906 | 0.032592 | 0.82655 | 0.029675 | 0.083268 | 4.9417 | 0.0010793 | 0.18267 | 0.11854 | 0.020601 | 0.04 | 2.359 | 0 | 0 | 0.82655 | 0.029675 | 0.046327 | 6.8927 | 0.0010793 | 0.18267 | -0.31235 | 0.030454 | 0 | 0 | 0.0039906 | 0.032592 | 0.60208 | 0.058691 | 0.046327 | 6.8927 | -0.0011597 | 0.17262 | -0.31235 | 0.030454 | 0.2 | 0.21445 | 0 | 0 | 0.60208 | 0.058691 | 0.15416 | 7.0336 | -0.0011597 | 0.17262 | -0.3496 | 0.064728 | 0 | 0 | 0 | 3.5742e-07 | 0.60208 | 0.058691 | 0.15416 | 7.0336 | -0.0011597 | 0.17262 | -0.3496 | 0.064728 | 0 | 0 | 6.1831e-11 | 3.9316e-05 | 0.6018 | 0.058697 | 0.15416 | 7.0336 | -0.0011622 | 0.1726 | -0.3496 | 0.064728 | 0.60716 | 0.30334 | 3.3661 | 1.4734 | -0.058943 | 9.046 | -19.1294 | 0.11054
5754.3994 | 3.76 | 36155.9576 | 1 | 0 | 0 | 0 | 0 | 0 | 1 | 0 | 0.04 | 0.072312 | 0 | 0 | 1 | 0 | 0.04 | 0.072312 | 0 | 0 | 1 | 0 | 0 | 0 | 0 | 2.7117e-06 | 1 | 1.0847e-07 | 0.04 | 0.072312 | 0 | 2.7117e-06 | 1 | 0 | 0 | 0 | 0.0013075 | 0.18079 | 0.98698 | 0.0073264 | 0.04 | 0.072312 | 0.0013075 | 0.1808 | 1 | 0 | 0.04 | 0.072312 | 0 | 0 | 0.98698 | 0.0073264 | 0.078949 | 0.14398 | 0.0013075 | 0.1808 | 0.98698 | 0.0073264 | 0 | 0 | 0 | 2.7117e-06 | 0.98698 | 0.0073266 | 0.078949 | 0.14398 | 0.0013075 | 0.1808 | 0.98698 | 0.0073264 | 0.04 | 4.9172 | 0 | 0 | 0.98698 | 0.0073266 | 0.082402 | 4.9974 | 0.0013075 | 0.1808 | 0.098002 | 0.020988 | 0 | 0 | 0.0040779 | 0.032947 | 0.82266 | 0.030421 | 0.082402 | 4.9974 | 0.0010157 | 0.18411 | 0.098002 | 0.020988 | 0.04 | 2.3863 | 0 | 0 | 0.82266 | 0.030421 | 0.042716 | 6.9618 | 0.0010157 | 0.18411 | -0.34131 | 0.030776 | 0 | 0 | 0.0040779 | 0.032947 | 0.59346 | 0.060217 | 0.042716 | 6.9618 | -0.0013901 | 0.17299 | -0.34131 | 0.030776 | 0.2 | 0.21694 | 0 | 0 | 0.59346 | 0.060217 | 0.14834 | 7.1026 | -0.0013901 | 0.17299 | -0.37911 | 0.065073 | 0 | 0 | 0 | 3.6156e-07 | 0.59346 | 0.060217 | 0.14834 | 7.1026 | -0.0013902 | 0.17299 | -0.37911 | 0.065073 | 0 | 0 | 6.3271e-11 | 3.9772e-05 | 0.59318 | 0.060223 | 0.14834 | 7.1026 | -0.0013928 | 0.17298 | -0.37911 | 0.065073 | 0.59834 | 0.30727 | 3.4446 | 1.4867 | -0.13063 | 9.0694 | -19.1525 | 0.11025
5821.0322 | 3.765 | 36574.6239 | 1 | 0 | 0 | 0 | 0 | 0 | 1 | 0 | 0.04 | 0.073149 | 0 | 0 | 1 | 0 | 0.04 | 0.073149 | 0 | 0 | 1 | 0 | 0 | 0 | 0 | 2.7431e-06 | 1 | 1.0972e-07 | 0.04 | 0.073149 | 0 | 2.7431e-06 | 1 | 0 | 0 | 0 | 0.001338 | 0.18289 | 0.98668 | 0.0074135 | 0.04 | 0.073149 | 0.001338 | 0.18289 | 1 | 0 | 0.04 | 0.073149 | 0 | 0 | 0.98668 | 0.0074135 | 0.078925 | 0.14562 | 0.001338 | 0.18289 | 0.98668 | 0.0074135 | 0 | 0 | 0 | 2.7431e-06 | 0.98667 | 0.0074137 | 0.078925 | 0.14562 | 0.001338 | 0.18289 | 0.98668 | 0.0074135 | 0.04 | 4.9742 | 0 | 0 | 0.98667 | 0.0074137 | 0.081515 | 5.0538 | 0.001338 | 0.18289 | 0.07699 | 0.021384 | 0 | 0 | 0.004167 | 0.033306 | 0.81869 | 0.031188 | 0.081515 | 5.0538 | 0.00094655 | 0.18555 | 0.07699 | 0.021384 | 0.04 | 2.4139 | 0 | 0 | 0.81869 | 0.031188 | 0.038978 | 7.0313 | 0.00094655 | 0.18555 | -0.37087 | 0.031091 | 0 | 0 | 0.004167 | 0.033306 | 0.58467 | 0.061785 | 0.038978 | 7.0313 | -0.0016344 | 0.17332 | -0.37087 | 0.031091 | 0.2 | 0.21945 | 0 | 0 | 0.58467 | 0.061785 | 0.14235 | 7.172 | -0.0016344 | 0.17332 | -0.40923 | 0.065397 | 0 | 0 | 0 | 3.6575e-07 | 0.58467 | 0.061785 | 0.14235 | 7.172 | -0.0016344 | 0.17332 | -0.40923 | 0.065397 | 0 | 0 | 6.4745e-11 | 4.0232e-05 | 0.58438 | 0.061791 | 0.14235 | 7.172 | -0.001637 | 0.17331 | -0.40923 | 0.065397 | 0.58933 | 0.31125 | 3.5243 | 1.5004 | -0.20422 | 9.0904 | -19.1738 | 0.10998
5888.4366 | 3.77 | 36998.138 | 1 | 0 | 0 | 0 | 0 | 0 | 1 | 0 | 0.04 | 0.073996 | 0 | 0 | 1 | 0 | 0.04 | 0.073996 | 0 | 0 | 1 | 0 | 0 | 0 | 0 | 2.7749e-06 | 1 | 1.1099e-07 | 0.04 | 0.073996 | 0 | 2.7749e-06 | 1 | 0 | 0 | 0 | 0.0013692 | 0.18501 | 0.98636 | 0.0075017 | 0.04 | 0.073996 | 0.0013692 | 0.18501 | 1 | 0 | 0.04 | 0.073996 | 0 | 0 | 0.98636 | 0.0075017 | 0.078899 | 0.14728 | 0.0013692 | 0.18501 | 0.98636 | 0.0075017 | 0 | 0 | 0 | 2.7749e-06 | 0.98636 | 0.0075019 | 0.078899 | 0.14728 | 0.0013691 | 0.18501 | 0.98636 | 0.0075017 | 0.04 | 5.0317 | 0 | 0 | 0.98636 | 0.0075019 | 0.080607 | 5.1107 | 0.0013691 | 0.18501 | 0.055489 | 0.021791 | 0 | 0 | 0.0042578 | 0.033668 | 0.81464 | 0.031976 | 0.080607 | 5.1107 | 0.00087173 | 0.18697 | 0.055489 | 0.021791 | 0.04 | 2.4419 | 0 | 0 | 0.81464 | 0.031976 | 0.03511 | 7.1013 | 0.00087173 | 0.18697 | -0.40104 | 0.031399 | 0 | 0 | 0.0042578 | 0.033668 | 0.5757 | 0.063394 | 0.03511 | 7.1013 | -0.001893 | 0.1736 | -0.40104 | 0.031399 | 0.2 | 0.22199 | 0 | 0 | 0.5757 | 0.063394 | 0.13618 | 7.2417 | -0.001893 | 0.1736 | -0.43996 | 0.065699 | 0 | 0 | 0 | 3.6998e-07 | 0.5757 | 0.063394 | 0.13618 | 7.2417 | -0.001893 | 0.1736 | -0.43996 | 0.065699 | 0 | 0 | 6.6253e-11 | 4.0698e-05 | 0.57541 | 0.0634 | 0.13618 | 7.2417 | -0.0018957 | 0.17359 | -0.43996 | 0.065699 | 0.58014 | 0.31529 | 3.6054 | 1.5145 | -0.27978 | 9.1088 | -19.1934 | 0.10973
5956.6214 | 3.775 | 37426.5563 | 1 | 0 | 0 | 0 | 0 | 0 | 1 | 0 | 0.04 | 0.074853 | 0 | 0 | 1 | 0 | 0.04 | 0.074853 | 0 | 0 | 1 | 0 | 0 | 0 | 0 | 2.807e-06 | 1 | 1.1228e-07 | 0.04 | 0.074853 | 0 | 2.807e-06 | 1 | 0 | 0 | 0 | 0.0014011 | 0.18715 | 0.98605 | 0.0075909 | 0.04 | 0.074853 | 0.0014011 | 0.18715 | 1 | 0 | 0.04 | 0.074853 | 0 | 0 | 0.98605 | 0.0075909 | 0.078874 | 0.14897 | 0.0014011 | 0.18715 | 0.98605 | 0.0075909 | 0 | 0 | 0 | 2.807e-06 | 0.98605 | 0.0075911 | 0.078874 | 0.14897 | 0.001401 | 0.18715 | 0.98605 | 0.0075909 | 0.04 | 5.09 | 0 | 0 | 0.98605 | 0.0075911 | 0.079677 | 5.1683 | 0.001401 | 0.18715 | 0.033486 | 0.022208 | 0 | 0 | 0.0043505 | 0.034033 | 0.8105 | 0.032788 | 0.079677 | 5.1683 | 0.0007909 | 0.18839 | 0.033486 | 0.022208 | 0.04 | 2.4702 | 0 | 0 | 0.8105 | 0.032788 | 0.031106 | 7.1716 | 0.0007909 | 0.18839 | -0.43184 | 0.031698 | 0 | 0 | 0.0043505 | 0.034033 | 0.56656 | 0.065047 | 0.031106 | 7.1716 | -0.0021666 | 0.17383 | -0.43184 | 0.031698 | 0.2 | 0.22456 | 0 | 0 | 0.56656 | 0.065047 | 0.12981 | 7.3119 | -0.0021666 | 0.17383 | -0.4713 | 0.065977 | 0 | 0 | 0 | 3.7427e-07 | 0.56656 | 0.065047 | 0.12981 | 7.3119 | -0.0021666 | 0.17383 | -0.4713 | 0.065977 | 0 | 0 | 6.7796e-11 | 4.1169e-05 | 0.56626 | 0.065052 | 0.12981 | 7.3119 | -0.0021693 | 0.17381 | -0.4713 | 0.065977 | 0.57077 | 0.31938 | 3.6878 | 1.5289 | -0.35735 | 9.1247 | -19.211 | 0.10951
6025.5959 | 3.78 | 37859.9354 | 1 | 0 | 0 | 0 | 0 | 0 | 1 | 0 | 0.04 | 0.07572 | 0 | 0 | 1 | 0 | 0.04 | 0.07572 | 0 | 0 | 1 | 0 | 0 | 0 | 0 | 2.8395e-06 | 1 | 1.1358e-07 | 0.04 | 0.07572 | 0 | 2.8395e-06 | 1 | 0 | 0 | 0 | 0.0014337 | 0.18932 | 0.98572 | 0.0076813 | 0.04 | 0.07572 | 0.0014337 | 0.18932 | 1 | 0 | 0.04 | 0.07572 | 0 | 0 | 0.98572 | 0.0076813 | 0.078847 | 0.15067 | 0.0014337 | 0.18932 | 0.98572 | 0.0076813 | 0 | 0 | 0 | 2.8395e-06 | 0.98572 | 0.0076815 | 0.078847 | 0.15067 | 0.0014337 | 0.18932 | 0.98572 | 0.0076813 | 0.04 | 5.149 | 0 | 0 | 0.98572 | 0.0076815 | 0.078724 | 5.2264 | 0.0014337 | 0.18932 | 0.010971 | 0.022636 | 0 | 0 | 0.0044451 | 0.034402 | 0.80627 | 0.033622 | 0.078724 | 5.2264 | 0.00070372 | 0.1898 | 0.010971 | 0.022636 | 0.04 | 2.4988 | 0 | 0 | 0.80627 | 0.033622 | 0.026962 | 7.2424 | 0.00070372 | 0.1898 | -0.46326 | 0.031987 | 0 | 0 | 0.0044451 | 0.034402 | 0.55724 | 0.066743 | 0.026962 | 7.2424 | -0.002456 | 0.174 | -0.46326 | 0.031987 | 0.2 | 0.22716 | 0 | 0 | 0.55724 | 0.066743 | 0.12325 | 7.3824 | -0.002456 | 0.174 | -0.50328 | 0.06623 | 0 | 0 | 0 | 3.786e-07 | 0.55723 | 0.066743 | 0.12325 | 7.3824 | -0.002456 | 0.174 | -0.50328 | 0.06623 | 0 | 0 | 6.9375e-11 | 4.1646e-05 | 0.55693 | 0.066748 | 0.12325 | 7.3824 | -0.0024587 | 0.17398 | -0.50328 | 0.06623 | 0.56121 | 0.32353 | 3.7713 | 1.5437 | -0.437 | 9.1379 | -19.2268 | 0.10931
6095.369 | 3.785 | 38298.3328 | 1 | 0 | 0 | 0 | 0 | 0 | 1 | 0 | 0.04 | 0.076597 | 0 | 0 | 1 | 0 | 0.04 | 0.076597 | 0 | 0 | 1 | 0 | 0 | 0 | 0 | 2.8724e-06 | 1 | 1.1489e-07 | 0.04 | 0.076597 | 0 | 2.8724e-06 | 1 | 0 | 0 | 0 | 0.0014671 | 0.19151 | 0.98539 | 0.0077728 | 0.04 | 0.076597 | 0.0014671 | 0.19151 | 1 | 0 | 0.04 | 0.076597 | 0 | 0 | 0.98539 | 0.0077728 | 0.07882 | 0.15239 | 0.0014671 | 0.19151 | 0.98539 | 0.0077728 | 0 | 0 | 0 | 2.8724e-06 | 0.98539 | 0.0077731 | 0.07882 | 0.15239 | 0.0014671 | 0.19151 | 0.98539 | 0.0077728 | 0.04 | 5.2086 | 0 | 0 | 0.98539 | 0.0077731 | 0.077749 | 5.2852 | 0.0014671 | 0.19151 | -0.012068 | 0.023075 | 0 | 0 | 0.0045416 | 0.034775 | 0.80195 | 0.03448 | 0.077749 | 5.2852 | 0.00060986 | 0.1912 | -0.012068 | 0.023075 | 0.04 | 2.5277 | 0 | 0 | 0.80195 | 0.03448 | 0.022672 | 7.3136 | 0.00060986 | 0.1912 | -0.49534 | 0.032264 | 0 | 0 | 0.0045416 | 0.034775 | 0.54773 | 0.068484 | 0.022672 | 7.3136 | -0.0027618 | 0.17412 | -0.49534 | 0.032264 | 0.2 | 0.22979 | 0 | 0 | 0.54773 | 0.068484 | 0.11648 | 7.4532 | -0.0027618 | 0.17412 | -0.5359 | 0.066454 | 0 | 0 | 0 | 3.8298e-07 | 0.54772 | 0.068484 | 0.11648 | 7.4532 | -0.0027618 | 0.17412 | -0.5359 | 0.066454 | 0 | 0 | 7.0991e-11 | 4.2128e-05 | 0.54741 | 0.068489 | 0.11648 | 7.4532 | -0.0027646 | 0.1741 | -0.5359 | 0.066454 | 0.55146 | 0.32773 | 3.8561 | 1.5589 | -0.51877 | 9.1482 | -19.2407 | 0.10914
6165.95 | 3.79 | 38741.8066 | 1 | 0 | 0 | 0 | 0 | 0 | 1 | 0 | 0.04 | 0.077484 | 0 | 0 | 1 | 0 | 0.04 | 0.077484 | 0 | 0 | 1 | 0 | 0 | 0 | 0 | 2.9056e-06 | 1 | 1.1623e-07 | 0.04 | 0.077484 | 0 | 2.9056e-06 | 1 | 0 | 0 | 0 | 0.0015013 | 0.19373 | 0.98505 | 0.0078655 | 0.04 | 0.077484 | 0.0015013 | 0.19373 | 1 | 0 | 0.04 | 0.077484 | 0 | 0 | 0.98505 | 0.0078655 | 0.078793 | 0.15412 | 0.0015013 | 0.19373 | 0.98505 | 0.0078655 | 0 | 0 | 0 | 2.9056e-06 | 0.98505 | 0.0078657 | 0.078793 | 0.15412 | 0.0015013 | 0.19373 | 0.98505 | 0.0078655 | 0.04 | 5.2689 | 0 | 0 | 0.98505 | 0.0078657 | 0.076751 | 5.3445 | 0.0015013 | 0.19373 | -0.035644 | 0.023525 | 0 | 0 | 0.0046401 | 0.03515 | 0.79754 | 0.035363 | 0.076751 | 5.3445 | 0.00050897 | 0.19259 | -0.035644 | 0.023525 | 0.04 | 2.557 | 0 | 0 | 0.79754 | 0.035363 | 0.018232 | 7.3852 | 0.00050897 | 0.19259 | -0.52807 | 0.03253 | 0 | 0 | 0.0046401 | 0.03515 | 0.53803 | 0.070272 | 0.018232 | 7.3852 | -0.0030847 | 0.17418 | -0.52807 | 0.03253 | 0.2 | 0.23245 | 0 | 0 | 0.53803 | 0.070272 | 0.1095 | 7.5244 | -0.0030847 | 0.17418 | -0.56917 | 0.066648 | 0 | 0 | 0 | 3.8742e-07 | 0.53803 | 0.070272 | 0.1095 | 7.5244 | -0.0030847 | 0.17418 | -0.56917 | 0.066648 | 0 | 0 | 7.2645e-11 | 4.2616e-05 | 0.53771 | 0.070276 | 0.1095 | 7.5244 | -0.0030876 | 0.17415 | -0.56917 | 0.066648 | 0.54152 | 0.33199 | 3.942 | 1.5743 | -0.60272 | 9.1556 | -19.2525 | 0.10899
6237.3484 | 3.795 | 39190.4155 | 1 | 0 | 0 | 0 | 0 | 0 | 1 | 0 | 0.04 | 0.078381 | 0 | 0 | 1 | 0 | 0.04 | 0.078381 | 0 | 0 | 1 | 0 | 0 | 0 | 0 | 2.9393e-06 | 1 | 1.1757e-07 | 0.04 | 0.078381 | 0 | 2.9393e-06 | 1 | 0 | 0 | 0 | 0.0015363 | 0.19597 | 0.9847 | 0.0079593 | 0.04 | 0.078381 | 0.0015363 | 0.19597 | 1 | 0 | 0.04 | 0.078381 | 0 | 0 | 0.9847 | 0.0079593 | 0.078764 | 0.15588 | 0.0015363 | 0.19597 | 0.9847 | 0.0079593 | 0 | 0 | 0 | 2.9393e-06 | 0.9847 | 0.0079596 | 0.078764 | 0.15588 | 0.0015362 | 0.19598 | 0.9847 | 0.0079593 | 0.04 | 5.3299 | 0 | 0 | 0.9847 | 0.0079596 | 0.075729 | 5.4046 | 0.0015362 | 0.19598 | -0.05977 | 0.023986 | 0 | 0 | 0.0047405 | 0.03553 | 0.79304 | 0.03627 | 0.075729 | 5.4046 | 0.00040068 | 0.19397 | -0.05977 | 0.023986 | 0.04 | 2.5866 | 0 | 0 | 0.79304 | 0.03627 | 0.013634 | 7.4573 | 0.00040068 | 0.19397 | -0.56146 | 0.032781 | 0 | 0 | 0.0047405 | 0.03553 | 0.52815 | 0.072106 | 0.013634 | 7.4573 | -0.0034256 | 0.17417 | -0.56146 | 0.032781 | 0.2 | 0.23514 | 0 | 0 | 0.52815 | 0.072106 | 0.10231 | 7.5959 | -0.0034256 | 0.17417 | -0.6031 | 0.066811 | 0 | 0 | 0 | 3.919e-07 | 0.52815 | 0.072106 | 0.10231 | 7.5959 | -0.0034257 | 0.17417 | -0.6031 | 0.066811 | 0 | 0 | 7.4337e-11 | 4.3109e-05 | 0.52782 | 0.07211 | 0.10231 | 7.5959 | -0.0034285 | 0.17415 | -0.6031 | 0.066811 | 0.53138 | 0.33631 | 4.0289 | 1.5902 | -0.68892 | 9.1598 | -19.2623 | 0.10886
6309.5734 | 3.8 | 39644.2192 | 1 | 0 | 0 | 0 | 0 | 0 | 1 | 0 | 0.04 | 0.079288 | 0 | 0 | 1 | 0 | 0.04 | 0.079288 | 0 | 0 | 1 | 0 | 0 | 0 | 0 | 2.9733e-06 | 1 | 1.1893e-07 | 0.04 | 0.079288 | 0 | 2.9733e-06 | 1 | 0 | 0 | 0 | 0.0015721 | 0.19824 | 0.98434 | 0.0080544 | 0.04 | 0.079288 | 0.0015721 | 0.19824 | 1 | 0 | 0.04 | 0.079288 | 0 | 0 | 0.98434 | 0.0080544 | 0.078735 | 0.15766 | 0.0015721 | 0.19824 | 0.98434 | 0.0080544 | 0 | 0 | 0 | 2.9733e-06 | 0.98434 | 0.0080546 | 0.078735 | 0.15766 | 0.001572 | 0.19825 | 0.98434 | 0.0080544 | 0.04 | 5.3916 | 0 | 0 | 0.98434 | 0.0080546 | 0.074682 | 5.4652 | 0.001572 | 0.19825 | -0.084457 | 0.02446 | 0 | 0 | 0.0048429 | 0.035912 | 0.78844 | 0.037204 | 0.074682 | 5.4652 | 0.0002846 | 0.19533 | -0.084457 | 0.02446 | 0.04 | 2.6165 | 0 | 0 | 0.78844 | 0.037204 | 0.0088745 | 7.5296 | 0.0002846 | 0.19533 | -0.59553 | 0.033018 | 0 | 0 | 0.0048429 | 0.035912 | 0.51807 | 0.073988 | 0.0088745 | 7.5296 | -0.0037853 | 0.1741 | -0.59553 | 0.033018 | 0.2 | 0.23787 | 0 | 0 | 0.51807 | 0.073988 | 0.09489 | 7.6677 | -0.0037853 | 0.1741 | -0.6377 | 0.066938 | 0 | 0 | 0 | 3.9644e-07 | 0.51807 | 0.073988 | 0.09489 | 7.6677 | -0.0037853 | 0.1741 | -0.6377 | 0.066938 | 0 | 0 | 7.6069e-11 | 4.3609e-05 | 0.51774 | 0.073992 | 0.09489 | 7.6677 | -0.0037882 | 0.17408 | -0.6377 | 0.066938 | 0.52104 | 0.34069 | 4.1167 | 1.6063 | -0.77742 | 9.1609 | -19.2699 | 0.10877
6382.6349 | 3.805 | 40103.2776 | 1 | 0 | 0 | 0 | 0 | 0 | 1 | 0 | 0.04 | 0.080207 | 0 | 0 | 1 | 0 | 0.04 | 0.080207 | 0 | 0 | 1 | 0 | 0 | 0 | 0 | 3.0077e-06 | 1 | 1.2031e-07 | 0.04 | 0.080207 | 0 | 3.0077e-06 | 1 | 0 | 0 | 0 | 0.0016087 | 0.20054 | 0.98398 | 0.0081506 | 0.04 | 0.080207 | 0.0016087 | 0.20054 | 1 | 0 | 0.04 | 0.080207 | 0 | 0 | 0.98398 | 0.0081506 | 0.078705 | 0.15945 | 0.0016087 | 0.20054 | 0.98398 | 0.0081506 | 0 | 0 | 0 | 3.0077e-06 | 0.98398 | 0.0081508 | 0.078705 | 0.15945 | 0.0016087 | 0.20054 | 0.98398 | 0.0081506 | 0.04 | 5.454 | 0 | 0 | 0.98398 | 0.0081508 | 0.07361 | 5.5265 | 0.0016087 | 0.20054 | -0.10972 | 0.024946 | 0 | 0 | 0.0049473 | 0.036299 | 0.78374 | 0.038164 | 0.07361 | 5.5265 | 0.00016033 | 0.19668 | -0.10972 | 0.024946 | 0.04 | 2.6468 | 0 | 0 | 0.78374 | 0.038164 | 0.0039462 | 7.6024 | 0.00016033 | 0.19668 | -0.6303 | 0.033238 | 0 | 0 | 0.0049473 | 0.036299 | 0.5078 | 0.075919 | 0.0039462 | 7.6024 | -0.0041644 | 0.17397 | -0.6303 | 0.033238 | 0.2 | 0.24062 | 0 | 0 | 0.5078 | 0.075919 | 0.087239 | 7.7398 | -0.0041644 | 0.17397 | -0.67299 | 0.067029 | 0 | 0 | 0 | 4.0103e-07 | 0.5078 | 0.075919 | 0.087239 | 7.7398 | -0.0041645 | 0.17397 | -0.67299 | 0.067029 | 0 | 0 | 7.784e-11 | 4.4114e-05 | 0.50746 | 0.075923 | 0.087239 | 7.7398 | -0.0041674 | 0.17394 | -0.67299 | 0.067029 | 0.51049 | 0.34513 | 4.2054 | 1.6228 | -0.86829 | 9.1586 | -19.2754 | 0.1087
6456.5423 | 3.81 | 40567.6517 | 1 | 0 | 0 | 0 | 0 | 0 | 1 | 0 | 0.04 | 0.081135 | 0 | 0 | 1 | 0 | 0.04 | 0.081135 | 0 | 0 | 1 | 0 | 0 | 0 | 0 | 3.0426e-06 | 1 | 1.217e-07 | 0.04 | 0.081135 | 0 | 3.0426e-06 | 1 | 0 | 0 | 0 | 0.0016462 | 0.20286 | 0.98361 | 0.008248 | 0.04 | 0.081135 | 0.0016462 | 0.20286 | 1 | 0 | 0.04 | 0.081135 | 0 | 0 | 0.98361 | 0.008248 | 0.078675 | 0.16127 | 0.0016462 | 0.20286 | 0.98361 | 0.008248 | 0 | 0 | 0 | 3.0426e-06 | 0.98361 | 0.0082483 | 0.078675 | 0.16127 | 0.0016461 | 0.20286 | 0.98361 | 0.008248 | 0.04 | 5.5172 | 0 | 0 | 0.98361 | 0.0082483 | 0.072512 | 5.5884 | 0.0016461 | 0.20286 | -0.13557 | 0.025445 | 0 | 0 | 0.0050539 | 0.036689 | 0.77894 | 0.039151 | 0.072512 | 5.5884 | 2.7453e-05 | 0.19802 | -0.13557 | 0.025445 | 0.04 | 2.6775 | 0 | 0 | 0.77894 | 0.039151 | -0.0011567 | 7.6755 | 2.7453e-05 | 0.19802 | -0.66576 | 0.033439 | 0 | 0 | 0.0050539 | 0.036689 | 0.49733 | 0.0779 | -0.0011567 | 7.6755 | -0.004564 | 0.17376 | -0.66576 | 0.033439 | 0.2 | 0.24341 | 0 | 0 | 0.49733 | 0.0779 | 0.079349 | 7.8122 | -0.004564 | 0.17376 | -0.70897 | 0.067081 | 0 | 0 | 0 | 4.0568e-07 | 0.49733 | 0.0779 | 0.079349 | 7.8122 | -0.0045641 | 0.17376 | -0.70897 | 0.067081 | 0 | 0 | 7.9654e-11 | 4.4624e-05 | 0.49698 | 0.077904 | 0.079349 | 7.8122 | -0.0045671 | 0.17373 | -0.70897 | 0.067081 | 0.49974 | 0.34963 | 4.2948 | 1.6396 | -0.9616 | 9.1528 | -19.2788 | 0.10866
6531.3055 | 3.815 | 41037.4029 | 1 | 0 | 0 | 0 | 0 | 0 | 1 | 0 | 0.04 | 0.082075 | 0 | 0 | 1 | 0 | 0.04 | 0.082075 | 0 | 0 | 1 | 0 | 0 | 0 | 0 | 3.0778e-06 | 1 | 1.2311e-07 | 0.04 | 0.082075 | 0 | 3.0778e-06 | 1 | 0 | 0 | 0 | 0.0016845 | 0.20521 | 0.98322 | 0.0083467 | 0.04 | 0.082075 | 0.0016845 | 0.20521 | 1 | 0 | 0.04 | 0.082075 | 0 | 0 | 0.98322 | 0.0083467 | 0.078644 | 0.16311 | 0.0016845 | 0.20521 | 0.98322 | 0.0083467 | 0 | 0 | 0 | 3.0778e-06 | 0.98322 | 0.0083469 | 0.078644 | 0.16311 | 0.0016845 | 0.20521 | 0.98322 | 0.0083467 | 0.04 | 5.5811 | 0 | 0 | 0.98322 | 0.0083469 | 0.071388 | 5.6509 | 0.0016845 | 0.20521 | -0.16202 | 0.025957 | 0 | 0 | 0.0051625 | 0.037082 | 0.77405 | 0.040167 | 0.071388 | 5.6509 | -0.00011448 | 0.19934 | -0.16202 | 0.025957 | 0.04 | 2.7085 | 0 | 0 | 0.77405 | 0.040167 | -0.0064408 | 7.749 | -0.00011448 | 0.19934 | -0.70193 | 0.03362 | 0 | 0 | 0.0051625 | 0.037082 | 0.48666 | 0.079932 | -0.0064408 | 7.749 | -0.0049849 | 0.17348 | -0.70193 | 0.03362 | 0.2 | 0.24622 | 0 | 0 | 0.48666 | 0.079932 | 0.071211 | 7.8848 | -0.0049849 | 0.17348 | -0.74565 | 0.06709 | 0 | 0 | 0 | 4.1037e-07 | 0.48666 | 0.079932 | 0.071211 | 7.8848 | -0.0049849 | 0.17348 | -0.74565 | 0.06709 | 0 | 0 | 8.1509e-11 | 4.5141e-05 | 0.48631 | 0.079935 | 0.071211 | 7.8848 | -0.004988 | 0.17345 | -0.74565 | 0.06709 | 0.48878 | 0.35419 | 4.3847 | 1.6567 | -1.0574 | 9.1434 | -19.2798 | 0.10864
6606.9345 | 3.82 | 41512.5937 | 1 | 0 | 0 | 0 | 0 | 0 | 1 | 0 | 0.04 | 0.083025 | 0 | 0 | 1 | 0 | 0.04 | 0.083025 | 0 | 0 | 1 | 0 | 0 | 0 | 0 | 3.1134e-06 | 1 | 1.2454e-07 | 0.04 | 0.083025 | 0 | 3.1134e-06 | 1 | 0 | 0 | 0 | 0.0017238 | 0.20758 | 0.98283 | 0.0084466 | 0.04 | 0.083025 | 0.0017238 | 0.20759 | 1 | 0 | 0.04 | 0.083025 | 0 | 0 | 0.98283 | 0.0084466 | 0.078612 | 0.16496 | 0.0017238 | 0.20759 | 0.98283 | 0.0084466 | 0 | 0 | 0 | 3.1134e-06 | 0.98283 | 0.0084469 | 0.078612 | 0.16496 | 0.0017237 | 0.20759 | 0.98283 | 0.0084466 | 0.04 | 5.6457 | 0 | 0 | 0.98283 | 0.0084469 | 0.070237 | 5.7141 | 0.0017237 | 0.20759 | -0.18909 | 0.026482 | 0 | 0 | 0.0052732 | 0.037479 | 0.76904 | 0.041211 | 0.070237 | 5.7141 | -0.00026592 | 0.20064 | -0.18909 | 0.026482 | 0.04 | 2.7398 | 0 | 0 | 0.76904 | 0.041211 | -0.011913 | 7.8228 | -0.00026592 | 0.20064 | -0.73883 | 0.033779 | 0 | 0 | 0.0052732 | 0.037479 | 0.47579 | 0.082016 | -0.011913 | 7.8228 | -0.005428 | 0.17313 | -0.73883 | 0.033779 | 0.2 | 0.24908 | 0 | 0 | 0.47579 | 0.082016 | 0.062817 | 7.9577 | -0.005428 | 0.17313 | -0.78304 | 0.067053 | 0 | 0 | 0 | 4.1513e-07 | 0.47579 | 0.082016 | 0.062817 | 7.9577 | -0.005428 | 0.17313 | -0.78304 | 0.067053 | 0 | 0 | 8.3408e-11 | 4.5664e-05 | 0.47542 | 0.082019 | 0.062817 | 7.9577 | -0.0054311 | 0.17309 | -0.78304 | 0.067053 | 0.47761 | 0.35881 | 4.4751 | 1.674 | -1.1558 | 9.1301 | -19.2786 | 0.10866
6683.4392 | 3.825 | 41993.2868 | 1 | 0 | 0 | 0 | 0 | 0 | 1 | 0 | 0.04 | 0.083987 | 0 | 0 | 1 | 0 | 0.04 | 0.083987 | 0 | 0 | 1 | 0 | 0 | 0 | 0 | 3.1495e-06 | 1 | 1.2598e-07 | 0.04 | 0.083987 | 0 | 3.1495e-06 | 1 | 0 | 0 | 0 | 0.0017639 | 0.20999 | 0.98243 | 0.0085478 | 0.04 | 0.083987 | 0.0017639 | 0.20999 | 1 | 0 | 0.04 | 0.083987 | 0 | 0 | 0.98243 | 0.0085478 | 0.078579 | 0.16684 | 0.0017639 | 0.20999 | 0.98243 | 0.0085478 | 0 | 0 | 0 | 3.1495e-06 | 0.98243 | 0.0085481 | 0.078579 | 0.16684 | 0.0017639 | 0.20999 | 0.98243 | 0.0085478 | 0.04 | 5.7111 | 0 | 0 | 0.98243 | 0.0085481 | 0.069058 | 5.7779 | 0.0017639 | 0.20999 | -0.2168 | 0.027021 | 0 | 0 | 0.0053862 | 0.03788 | 0.76394 | 0.042285 | 0.069058 | 5.7779 | -0.00042735 | 0.20193 | -0.2168 | 0.027021 | 0.04 | 2.7716 | 0 | 0 | 0.76394 | 0.042285 | -0.017579 | 7.8969 | -0.00042735 | 0.20193 | -0.77647 | 0.033914 | 0 | 0 | 0.0053862 | 0.03788 | 0.46471 | 0.084153 | -0.017579 | 7.8969 | -0.0058942 | 0.1727 | -0.77647 | 0.033914 | 0.2 | 0.25196 | 0 | 0 | 0.46471 | 0.084153 | 0.05416 | 8.0309 | -0.0058942 | 0.1727 | -0.82116 | 0.066969 | 0 | 0 | 0 | 4.1993e-07 | 0.46471 | 0.084153 | 0.05416 | 8.0309 | -0.0058942 | 0.1727 | -0.82116 | 0.066969 | 0 | 0 | 8.535e-11 | 4.6193e-05 | 0.46434 | 0.084156 | 0.05416 | 8.0309 | -0.0058973 | 0.17266 | -0.82116 | 0.066969 | 0.46622 | 0.36349 | 4.5657 | 1.6915 | -1.2567 | 9.113 | -19.275 | 0.1087
6760.8298 | 3.83 | 42479.5462 | 1 | 0 | 0 | 0 | 0 | 0 | 1 | 0 | 0.04 | 0.084959 | 0 | 0 | 1 | 0 | 0.04 | 0.084959 | 0 | 0 | 1 | 0 | 0 | 0 | 0 | 3.186e-06 | 1 | 1.2744e-07 | 0.04 | 0.084959 | 0 | 3.186e-06 | 1 | 0 | 0 | 0 | 0.001805 | 0.21242 | 0.98202 | 0.0086503 | 0.04 | 0.084959 | 0.001805 | 0.21242 | 1 | 0 | 0.04 | 0.084959 | 0 | 0 | 0.98202 | 0.0086503 | 0.078546 | 0.16874 | 0.001805 | 0.21242 | 0.98202 | 0.0086503 | 0 | 0 | 0 | 3.186e-06 | 0.98202 | 0.0086506 | 0.078546 | 0.16874 | 0.001805 | 0.21243 | 0.98202 | 0.0086503 | 0.04 | 5.7772 | 0 | 0 | 0.98202 | 0.0086506 | 0.067851 | 5.8425 | 0.001805 | 0.21243 | -0.24514 | 0.027575 | 0 | 0 | 0.0055013 | 0.038284 | 0.75873 | 0.043389 | 0.067851 | 5.8425 | -0.00059927 | 0.20319 | -0.24514 | 0.027575 | 0.04 | 2.8037 | 0 | 0 | 0.75873 | 0.043389 | -0.023448 | 7.9714 | -0.00059927 | 0.20319 | -0.81485 | 0.034023 | 0 | 0 | 0.0055013 | 0.038284 | 0.45342 | 0.086344 | -0.023448 | 7.9714 | -0.0063845 | 0.17219 | -0.81485 | 0.034023 | 0.2 | 0.25488 | 0 | 0 | 0.45342 | 0.086344 | 0.045229 | 8.1042 | -0.0063845 | 0.17219 | -0.86001 | 0.066833 | 0 | 0 | 0 | 4.248e-07 | 0.45342 | 0.086344 | 0.045229 | 8.1042 | -0.0063845 | 0.17219 | -0.86001 | 0.066833 | 0 | 0 | 8.7338e-11 | 4.6728e-05 | 0.45304 | 0.086347 | 0.045229 | 8.1042 | -0.0063877 | 0.17214 | -0.86001 | 0.066833 | 0.45461 | 0.36823 | 4.6563 | 1.7093 | -1.3604 | 9.0917 | -19.2691 | 0.10878
6839.1165 | 3.835 | 42971.4361 | 1 | 0 | 0 | 0 | 0 | 0 | 1 | 0 | 0.04 | 0.085943 | 0 | 0 | 1 | 0 | 0.04 | 0.085943 | 0 | 0 | 1 | 0 | 0 | 0 | 0 | 3.2229e-06 | 1 | 1.2891e-07 | 0.04 | 0.085943 | 0 | 3.2229e-06 | 1 | 0 | 0 | 0 | 0.0018471 | 0.21488 | 0.98161 | 0.0087541 | 0.04 | 0.085943 | 0.0018471 | 0.21488 | 1 | 0 | 0.04 | 0.085943 | 0 | 0 | 0.98161 | 0.0087541 | 0.078512 | 0.17066 | 0.0018471 | 0.21488 | 0.98161 | 0.0087541 | 0 | 0 | 0 | 3.2229e-06 | 0.98161 | 0.0087544 | 0.078512 | 0.17066 | 0.0018471 | 0.21489 | 0.98161 | 0.0087541 | 0.04 | 5.8441 | 0 | 0 | 0.98161 | 0.0087544 | 0.066615 | 5.9076 | 0.0018471 | 0.21489 | -0.27415 | 0.028144 | 0 | 0 | 0.0056186 | 0.038692 | 0.7534 | 0.044525 | 0.066615 | 5.9076 | -0.00078221 | 0.20444 | -0.27415 | 0.028144 | 0.04 | 2.8361 | 0 | 0 | 0.7534 | 0.044525 | -0.029526 | 8.0461 | -0.00078221 | 0.20444 | -0.85399 | 0.034103 | 0 | 0 | 0.0056186 | 0.038692 | 0.44192 | 0.088591 | -0.029526 | 8.0461 | -0.0069 | 0.17159 | -0.85399 | 0.034103 | 0.2 | 0.25783 | 0 | 0 | 0.44192 | 0.088591 | 0.036017 | 8.1778 | -0.0069 | 0.17159 | -0.89961 | 0.066642 | 0 | 0 | 0 | 4.2971e-07 | 0.44192 | 0.088591 | 0.036017 | 8.1778 | -0.0069 | 0.17159 | -0.89961 | 0.066642 | 0 | 0 | 8.9373e-11 | 4.7269e-05 | 0.44153 | 0.088592 | 0.036017 | 8.1778 | -0.0069032 | 0.17154 | -0.89961 | 0.066642 | 0.44278 | 0.37304 | 4.7468 | 1.7272 | -1.4669 | 9.0662 | -19.2607 | 0.10888
6918.3097 | 3.84 | 43469.0219 | 1 | 0 | 0 | 0 | 0 | 0 | 1 | 0 | 0.04 | 0.086938 | 0 | 0 | 1 | 0 | 0.04 | 0.086938 | 0 | 0 | 1 | 0 | 0 | 0 | 0 | 3.2602e-06 | 1 | 1.3041e-07 | 0.04 | 0.086938 | 0 | 3.2602e-06 | 1 | 0 | 0 | 0 | 0.0018901 | 0.21737 | 0.98118 | 0.0088592 | 0.04 | 0.086938 | 0.0018901 | 0.21737 | 1 | 0 | 0.04 | 0.086938 | 0 | 0 | 0.98118 | 0.0088592 | 0.078477 | 0.17259 | 0.0018901 | 0.21737 | 0.98118 | 0.0088592 | 0 | 0 | 0 | 3.2602e-06 | 0.98118 | 0.0088595 | 0.078477 | 0.17259 | 0.0018901 | 0.21738 | 0.98118 | 0.0088592 | 0.04 | 5.9118 | 0 | 0 | 0.98118 | 0.0088595 | 0.065349 | 5.9735 | 0.0018901 | 0.21738 | -0.30383 | 0.028728 | 0 | 0 | 0.0057383 | 0.039103 | 0.74797 | 0.045692 | 0.065349 | 5.9735 | -0.00097671 | 0.20566 | -0.30383 | 0.028728 | 0.04 | 2.869 | 0 | 0 | 0.74797 | 0.045692 | -0.035821 | 8.1212 | -0.00097671 | 0.20566 | -0.8939 | 0.034152 | 0 | 0 | 0.0057383 | 0.039103 | 0.4302 | 0.090893 | -0.035821 | 8.1212 | -0.0074416 | 0.1709 | -0.8939 | 0.034152 | 0.2 | 0.26081 | 0 | 0 | 0.4302 | 0.090893 | 0.026513 | 8.2516 | -0.0074416 | 0.1709 | -0.93996 | 0.066392 | 0 | 0 | 0 | 4.3469e-07 | 0.4302 | 0.090893 | 0.026513 | 8.2516 | -0.0074416 | 0.1709 | -0.93996 | 0.066392 | 0 | 0 | 9.1455e-11 | 4.7816e-05 | 0.42981 | 0.090894 | 0.026513 | 8.2516 | -0.0074448 | 0.17086 | -0.93996 | 0.066392 | 0.43073 | 0.37791 | 4.8368 | 1.7452 | -1.5762 | 9.0362 | -19.2499 | 0.10902
6998.42 | 3.845 | 43972.3695 | 1 | 0 | 0 | 0 | 0 | 0 | 1 | 0 | 0.04 | 0.087945 | 0 | 0 | 1 | 0 | 0.04 | 0.087945 | 0 | 0 | 1 | 0 | 0 | 0 | 0 | 3.2979e-06 | 1 | 1.3192e-07 | 0.04 | 0.087945 | 0 | 3.2979e-06 | 1 | 0 | 0 | 0 | 0.0019342 | 0.21989 | 0.98074 | 0.0089657 | 0.04 | 0.087945 | 0.0019342 | 0.21989 | 1 | 0 | 0.04 | 0.087945 | 0 | 0 | 0.98074 | 0.0089657 | 0.078441 | 0.17455 | 0.0019342 | 0.21989 | 0.98074 | 0.0089657 | 0 | 0 | 0 | 3.2979e-06 | 0.98074 | 0.008966 | 0.078441 | 0.17455 | 0.0019341 | 0.21989 | 0.98074 | 0.0089657 | 0.04 | 5.9802 | 0 | 0 | 0.98074 | 0.008966 | 0.064052 | 6.04 | 0.0019341 | 0.21989 | -0.3342 | 0.029328 | 0 | 0 | 0.0058602 | 0.039518 | 0.74243 | 0.046893 | 0.064052 | 6.04 | -0.0011833 | 0.20686 | -0.3342 | 0.029328 | 0.04 | 2.9022 | 0 | 0 | 0.74243 | 0.046893 | -0.042342 | 8.1965 | -0.0011833 | 0.20686 | -0.93459 | 0.034168 | 0 | 0 | 0.0058602 | 0.039518 | 0.41827 | 0.093253 | -0.042342 | 8.1965 | -0.0080105 | 0.17013 | -0.93459 | 0.034168 | 0.2 | 0.26383 | 0 | 0 | 0.41827 | 0.093253 | 0.016709 | 8.3255 | -0.0080105 | 0.17013 | -0.98108 | 0.06608 | 0 | 0 | 0 | 4.3972e-07 | 0.41827 | 0.093253 | 0.016709 | 8.3255 | -0.0080105 | 0.17013 | -0.98108 | 0.06608 | 0 | 0 | 9.3585e-11 | 4.837e-05 | 0.41786 | 0.093253 | 0.016709 | 8.3255 | -0.0080137 | 0.17008 | -0.98108 | 0.06608 | 0.41844 | 0.38284 | 4.926 | 1.7632 | -1.6885 | 9.0017 | -19.2366 | 0.10919
7079.4578 | 3.85 | 44481.5455 | 1 | 0 | 0 | 0 | 0 | 0 | 1 | 0 | 0.04 | 0.088963 | 0 | 0 | 1 | 0 | 0.04 | 0.088963 | 0 | 0 | 1 | 0 | 0 | 0 | 0 | 3.3361e-06 | 1 | 1.3344e-07 | 0.04 | 0.088963 | 0 | 3.3361e-06 | 1 | 0 | 0 | 0 | 0.0019792 | 0.22243 | 0.98029 | 0.0090736 | 0.04 | 0.088963 | 0.0019792 | 0.22244 | 1 | 0 | 0.04 | 0.088963 | 0 | 0 | 0.98029 | 0.0090736 | 0.078404 | 0.17654 | 0.0019792 | 0.22244 | 0.98029 | 0.0090736 | 0 | 0 | 0 | 3.3361e-06 | 0.98029 | 0.0090738 | 0.078404 | 0.17654 | 0.0019792 | 0.22244 | 0.98029 | 0.0090736 | 0.04 | 6.0495 | 0 | 0 | 0.98029 | 0.0090738 | 0.062724 | 6.1072 | 0.0019792 | 0.22244 | -0.36528 | 0.029944 | 0 | 0 | 0.0059845 | 0.039937 | 0.73677 | 0.048127 | 0.062724 | 6.1072 | -0.0014027 | 0.20803 | -0.36528 | 0.029944 | 0.04 | 2.9358 | 0 | 0 | 0.73677 | 0.048127 | -0.049096 | 8.2721 | -0.0014027 | 0.20803 | -0.97608 | 0.034148 | 0 | 0 | 0.0059845 | 0.039937 | 0.40611 | 0.09567 | -0.049096 | 8.2721 | -0.0086078 | 0.16925 | -0.97608 | 0.034148 | 0.2 | 0.26689 | 0 | 0 | 0.40611 | 0.09567 | 0.0065938 | 8.3996 | -0.0086078 | 0.16925 | -1.023 | 0.065701 | 0 | 0 | 0 | 4.4482e-07 | 0.40611 | 0.09567 | 0.0065938 | 8.3996 | -0.0086078 | 0.16925 | -1.023 | 0.065701 | 0 | 0 | 9.5765e-11 | 4.893e-05 | 0.4057 | 0.095671 | 0.0065938 | 8.3996 | -0.008611 | 0.1692 | -1.023 | 0.065701 | 0.40593 | 0.38783 | 5.0143 | 1.7812 | -1.8037 | 8.9623 | -19.2208 | 0.10939
7161.4341 | 3.855 | 44996.6175 | 1 | 0 | 0 | 0 | 0 | 0 | 1 | 0 | 0.04 | 0.089993 | 0 | 0 | 1 | 0 | 0.04 | 0.089993 | 0 | 0 | 1 | 0 | 0 | 0 | 0 | 3.3747e-06 | 1 | 1.3499e-07 | 0.04 | 0.089993 | 0 | 3.3747e-06 | 1 | 0 | 0 | 0 | 0.0020254 | 0.22501 | 0.97983 | 0.0091828 | 0.04 | 0.089993 | 0.0020254 | 0.22501 | 1 | 0 | 0.04 | 0.089993 | 0 | 0 | 0.97983 | 0.0091828 | 0.078367 | 0.17854 | 0.0020254 | 0.22501 | 0.97983 | 0.0091828 | 0 | 0 | 0 | 3.3747e-06 | 0.97983 | 0.0091831 | 0.078367 | 0.17854 | 0.0020253 | 0.22502 | 0.97983 | 0.0091828 | 0.04 | 6.1195 | 0 | 0 | 0.97983 | 0.0091831 | 0.061364 | 6.175 | 0.0020253 | 0.22502 | -0.39709 | 0.030578 | 0 | 0 | 0.0061111 | 0.040359 | 0.73099 | 0.049396 | 0.061364 | 6.175 | -0.0016354 | 0.20918 | -0.39709 | 0.030578 | 0.04 | 2.9698 | 0 | 0 | 0.73099 | 0.049396 | -0.056092 | 8.3479 | -0.0016354 | 0.20918 | -1.0184 | 0.034088 | 0 | 0 | 0.0061111 | 0.040359 | 0.39374 | 0.098147 | -0.056092 | 8.3479 | -0.0092345 | 0.16829 | -1.0184 | 0.034088 | 0.2 | 0.26998 | 0 | 0 | 0.39374 | 0.098147 | -0.0038422 | 8.4738 | -0.0092345 | 0.16829 | -1.0656 | 0.065252 | 0 | 0 | 0 | 4.4997e-07 | 0.39373 | 0.098147 | -0.0038422 | 8.4738 | -0.0092346 | 0.16829 | -1.0656 | 0.065252 | 0 | 0 | 9.7995e-11 | 4.9496e-05 | 0.39331 | 0.098147 | -0.0038422 | 8.4738 | -0.0092378 | 0.16823 | -1.0656 | 0.065252 | 0.39318 | 0.39289 | 5.1011 | 1.7991 | -1.922 | 8.918 | -19.2025 | 0.10962
7244.3596 | 3.86 | 45517.6538 | 1 | 0 | 0 | 0 | 0 | 0 | 1 | 0 | 0.04 | 0.091035 | 0 | 0 | 1 | 0 | 0.04 | 0.091035 | 0 | 0 | 1 | 0 | 0 | 0 | 0 | 3.4138e-06 | 1 | 1.3655e-07 | 0.04 | 0.091035 | 0 | 3.4138e-06 | 1 | 0 | 0 | 0 | 0.0020725 | 0.22762 | 0.97936 | 0.0092935 | 0.04 | 0.091035 | 0.0020725 | 0.22762 | 1 | 0 | 0.04 | 0.091035 | 0 | 0 | 0.97936 | 0.0092935 | 0.078328 | 0.18056 | 0.0020725 | 0.22762 | 0.97936 | 0.0092935 | 0 | 0 | 0 | 3.4138e-06 | 0.97936 | 0.0092937 | 0.078328 | 0.18056 | 0.0020725 | 0.22762 | 0.97936 | 0.0092935 | 0.04 | 6.1904 | 0 | 0 | 0.97936 | 0.0092937 | 0.059971 | 6.2436 | 0.0020725 | 0.22762 | -0.42964 | 0.031228 | 0 | 0 | 0.0062402 | 0.040785 | 0.72509 | 0.050701 | 0.059971 | 6.2436 | -0.0018821 | 0.2103 | -0.42964 | 0.031228 | 0.04 | 3.0042 | 0 | 0 | 0.72509 | 0.050701 | -0.063338 | 8.4239 | -0.0018821 | 0.2103 | -1.0615 | 0.033986 | 0 | 0 | 0.0062402 | 0.040785 | 0.38113 | 0.10068 | -0.063338 | 8.4239 | -0.009892 | 0.16722 | -1.0615 | 0.033986 | 0.2 | 0.27311 | 0 | 0 | 0.38113 | 0.10068 | -0.01461 | 8.5481 | -0.009892 | 0.16722 | -1.1091 | 0.064727 | 0 | 0 | 0 | 4.5518e-07 | 0.38113 | 0.10068 | -0.01461 | 8.5481 | -0.009892 | 0.16722 | -1.1091 | 0.064727 | 0 | 0 | 1.0028e-10 | 5.0069e-05 | 0.3807 | 0.10068 | -0.01461 | 8.5481 | -0.0098953 | 0.16716 | -1.1091 | 0.064727 | 0.38019 | 0.39801 | 5.1862 | 1.8168 | -2.0435 | 8.8686 | -19.1817 | 0.10988
7328.2453 | 3.865 | 46044.7234 | 1 | 0 | 0 | 0 | 0 | 0 | 1 | 0 | 0.04 | 0.092089 | 0 | 0 | 1 | 0 | 0.04 | 0.092089 | 0 | 0 | 1 | 0 | 0 | 0 | 0 | 3.4534e-06 | 1 | 1.3813e-07 | 0.04 | 0.092089 | 0 | 3.4534e-06 | 1 | 0 | 0 | 0 | 0.0021208 | 0.23025 | 0.97888 | 0.0094056 | 0.04 | 0.092089 | 0.0021208 | 0.23026 | 1 | 0 | 0.04 | 0.092089 | 0 | 0 | 0.97888 | 0.0094056 | 0.078289 | 0.18261 | 0.0021208 | 0.23026 | 0.97888 | 0.0094056 | 0 | 0 | 0 | 3.4534e-06 | 0.97888 | 0.0094058 | 0.078289 | 0.18261 | 0.0021208 | 0.23026 | 0.97888 | 0.0094056 | 0.04 | 6.2621 | 0 | 0 | 0.97888 | 0.0094058 | 0.058544 | 6.3128 | 0.0021208 | 0.23026 | -0.46294 | 0.031897 | 0 | 0 | 0.0063717 | 0.041214 | 0.71907 | 0.052042 | 0.058544 | 6.3128 | -0.0021435 | 0.21138 | -0.46294 | 0.031897 | 0.04 | 3.039 | 0 | 0 | 0.71907 | 0.052042 | -0.070845 | 8.5001 | -0.0021435 | 0.21138 | -1.1054 | 0.033838 | 0 | 0 | 0.0063717 | 0.041214 | 0.36829 | 0.10328 | -0.070845 | 8.5001 | -0.010581 | 0.16604 | -1.1054 | 0.033838 | 0.2 | 0.27627 | 0 | 0 | 0.36829 | 0.10328 | -0.02572 | 8.6225 | -0.010581 | 0.16604 | -1.1534 | 0.064123 | 0 | 0 | 0 | 4.6045e-07 | 0.36829 | 0.10328 | -0.02572 | 8.6225 | -0.010581 | 0.16604 | -1.1534 | 0.064123 | 0 | 0 | 1.0261e-10 | 5.0649e-05 | 0.36785 | 0.10328 | -0.02572 | 8.6225 | -0.010585 | 0.16598 | -1.1534 | 0.064123 | 0.36696 | 0.40319 | 5.2691 | 1.8342 | -2.1682 | 8.8138 | -19.1584 | 0.11017
7413.1024 | 3.87 | 46577.8962 | 1 | 0 | 0 | 0 | 0 | 0 | 1 | 0 | 0.04 | 0.093156 | 0 | 0 | 1 | 0 | 0.04 | 0.093156 | 0 | 0 | 1 | 0 | 0 | 0 | 0 | 3.4933e-06 | 1 | 1.3973e-07 | 0.04 | 0.093156 | 0 | 3.4933e-06 | 1 | 0 | 0 | 0 | 0.0021703 | 0.23292 | 0.97839 | 0.0095191 | 0.04 | 0.093156 | 0.0021703 | 0.23292 | 1 | 0 | 0.04 | 0.093156 | 0 | 0 | 0.97839 | 0.0095191 | 0.078249 | 0.18468 | 0.0021703 | 0.23292 | 0.97839 | 0.0095191 | 0 | 0 | 0 | 3.4933e-06 | 0.97839 | 0.0095194 | 0.078249 | 0.18468 | 0.0021702 | 0.23293 | 0.97839 | 0.0095191 | 0.04 | 6.3346 | 0 | 0 | 0.97839 | 0.0095194 | 0.057083 | 6.3828 | 0.0021702 | 0.23293 | -0.49702 | 0.032584 | 0 | 0 | 0.0065056 | 0.041648 | 0.71293 | 0.05342 | 0.057083 | 6.3828 | -0.0024202 | 0.21244 | -0.49702 | 0.032584 | 0.04 | 3.0741 | 0 | 0 | 0.71293 | 0.05342 | -0.078622 | 8.5765 | -0.0024202 | 0.21244 | -1.1502 | 0.033641 | 0 | 0 | 0.0065056 | 0.041648 | 0.35523 | 0.10594 | -0.078622 | 8.5765 | -0.011304 | 0.16476 | -1.1502 | 0.033641 | 0.2 | 0.27947 | 0 | 0 | 0.35523 | 0.10594 | -0.037184 | 8.697 | -0.011304 | 0.16476 | -1.1985 | 0.063433 | 0 | 0 | 0 | 4.6578e-07 | 0.35522 | 0.10594 | -0.037184 | 8.697 | -0.011304 | 0.16475 | -1.1985 | 0.063433 | 0 | 0 | 1.05e-10 | 5.1236e-05 | 0.35478 | 0.10594 | -0.037184 | 8.697 | -0.011307 | 0.16469 | -1.1985 | 0.063433 | 0.35348 | 0.40844 | 5.3495 | 1.8513 | -2.2962 | 8.7534 | -19.1326 | 0.1105
7498.9421 | 3.875 | 47117.2428 | 1 | 0 | 0 | 0 | 0 | 0 | 1 | 0 | 0.04 | 0.094234 | 0 | 0 | 1 | 0 | 0.04 | 0.094234 | 0 | 0 | 1 | 0 | 0 | 0 | 0 | 3.5338e-06 | 1 | 1.4135e-07 | 0.04 | 0.094234 | 0 | 3.5338e-06 | 1 | 0 | 0 | 0 | 0.0022208 | 0.23562 | 0.97789 | 0.0096341 | 0.04 | 0.094234 | 0.0022208 | 0.23562 | 1 | 0 | 0.04 | 0.094234 | 0 | 0 | 0.97789 | 0.0096341 | 0.078208 | 0.18677 | 0.0022208 | 0.23562 | 0.97789 | 0.0096341 | 0 | 0 | 0 | 3.5338e-06 | 0.97788 | 0.0096344 | 0.078208 | 0.18677 | 0.0022208 | 0.23562 | 0.97789 | 0.0096341 | 0.04 | 6.4079 | 0 | 0 | 0.97788 | 0.0096344 | 0.055586 | 6.4534 | 0.0022208 | 0.23562 | -0.5319 | 0.03329 | 0 | 0 | 0.0066421 | 0.042085 | 0.70667 | 0.054838 | 0.055586 | 6.4534 | -0.0027131 | 0.21346 | -0.5319 | 0.03329 | 0.04 | 3.1097 | 0 | 0 | 0.70667 | 0.054838 | -0.086678 | 8.6531 | -0.0027131 | 0.21346 | -1.1958 | 0.033391 | 0 | 0 | 0.0066421 | 0.042085 | 0.34193 | 0.10866 | -0.086678 | 8.6531 | -0.012061 | 0.16336 | -1.1958 | 0.033391 | 0.2 | 0.2827 | 0 | 0 | 0.34193 | 0.10866 | -0.049013 | 8.7715 | -0.012061 | 0.16336 | -1.2444 | 0.062653 | 0 | 0 | 0 | 4.7117e-07 | 0.34192 | 0.10866 | -0.049013 | 8.7715 | -0.012061 | 0.16336 | -1.2444 | 0.062653 | 0 | 0 | 1.0745e-10 | 5.1829e-05 | 0.34147 | 0.10866 | -0.049013 | 8.7715 | -0.012064 | 0.16329 | -1.2444 | 0.062653 | 0.33976 | 0.41376 | 5.4267 | 1.8678 | -2.4276 | 8.6873 | -19.1043 | 0.11086
7585.7758 | 3.88 | 47662.8347 | 1 | 0 | 0 | 0 | 0 | 0 | 1 | 0 | 0.04 | 0.095326 | 0 | 0 | 1 | 0 | 0.04 | 0.095326 | 0 | 0 | 1 | 0 | 0 | 0 | 0 | 3.5747e-06 | 1 | 1.4299e-07 | 0.04 | 0.095326 | 0 | 3.5747e-06 | 1 | 0 | 0 | 0 | 0.0022726 | 0.23835 | 0.97737 | 0.0097506 | 0.04 | 0.095326 | 0.0022726 | 0.23835 | 1 | 0 | 0.04 | 0.095326 | 0 | 0 | 0.97737 | 0.0097506 | 0.078165 | 0.18888 | 0.0022726 | 0.23835 | 0.97737 | 0.0097506 | 0 | 0 | 0 | 3.5747e-06 | 0.97737 | 0.0097509 | 0.078165 | 0.18888 | 0.0022725 | 0.23835 | 0.97737 | 0.0097506 | 0.04 | 6.4822 | 0 | 0 | 0.97737 | 0.0097509 | 0.054053 | 6.5247 | 0.0022725 | 0.23835 | -0.56758 | 0.034016 | 0 | 0 | 0.0067811 | 0.042525 | 0.70027 | 0.056294 | 0.054053 | 6.5247 | -0.0030228 | 0.21445 | -0.56758 | 0.034016 | 0.04 | 3.1457 | 0 | 0 | 0.70027 | 0.056294 | -0.095024 | 8.7299 | -0.0030228 | 0.21445 | -1.2423 | 0.033085 | 0 | 0 | 0.0067811 | 0.042525 | 0.32839 | 0.11145 | -0.095024 | 8.7299 | -0.012854 | 0.16184 | -1.2423 | 0.033085 | 0.2 | 0.28598 | 0 | 0 | 0.32839 | 0.11145 | -0.061219 | 8.8461 | -0.012854 | 0.16184 | -1.2912 | 0.061777 | 0 | 0 | 0 | 4.7663e-07 | 0.32838 | 0.11145 | -0.061219 | 8.8461 | -0.012854 | 0.16184 | -1.2912 | 0.061777 | 0 | 0 | 1.0995e-10 | 5.2429e-05 | 0.32792 | 0.11145 | -0.061219 | 8.8461 | -0.012857 | 0.16177 | -1.2912 | 0.061777 | 0.32579 | 0.41914 | 5.5004 | 1.8837 | -2.5626 | 8.6153 | -19.0736 | 0.11126
7673.6149 | 3.885 | 48214.7444 | 1 | 0 | 0 | 0 | 0 | 0 | 1 | 0 | 0.04 | 0.096429 | 0 | 0 | 1 | 0 | 0.04 | 0.096429 | 0 | 0 | 1 | 0 | 0 | 0 | 0 | 3.6161e-06 | 1 | 1.4464e-07 | 0.04 | 0.096429 | 0 | 3.6161e-06 | 1 | 0 | 0 | 0 | 0.0023255 | 0.24111 | 0.97684 | 0.0098687 | 0.04 | 0.096429 | 0.0023255 | 0.24111 | 1 | 0 | 0.04 | 0.096429 | 0 | 0 | 0.97684 | 0.0098687 | 0.078122 | 0.19102 | 0.0023255 | 0.24111 | 0.97684 | 0.0098687 | 0 | 0 | 0 | 3.6161e-06 | 0.97684 | 0.009869 | 0.078122 | 0.19102 | 0.0023255 | 0.24111 | 0.97684 | 0.0098687 | 0.04 | 6.5572 | 0 | 0 | 0.97684 | 0.009869 | 0.052483 | 6.5968 | 0.0023255 | 0.24111 | -0.6041 | 0.034762 | 0 | 0 | 0.0069227 | 0.04297 | 0.69374 | 0.057791 | 0.052483 | 6.5968 | -0.0033502 | 0.2154 | -0.6041 | 0.034762 | 0.04 | 3.1822 | 0 | 0 | 0.69374 | 0.057791 | -0.10367 | 8.8067 | -0.0033502 | 0.2154 | -1.2897 | 0.032717 | 0 | 0 | 0.0069227 | 0.04297 | 0.31461 | 0.1143 | -0.10367 | 8.8067 | -0.013684 | 0.16021 | -1.2897 | 0.032717 | 0.2 | 0.28929 | 0 | 0 | 0.31461 | 0.1143 | -0.073814 | 8.9206 | -0.013684 | 0.16021 | -1.3388 | 0.0608 | 0 | 0 | 0 | 4.8215e-07 | 0.3146 | 0.1143 | -0.073814 | 8.9206 | -0.013684 | 0.16021 | -1.3388 | 0.0608 | 0 | 0 | 1.1251e-10 | 5.3036e-05 | 0.31413 | 0.1143 | -0.073814 | 8.9206 | -0.013687 | 0.16014 | -1.3388 | 0.0608 | 0.31156 | 0.42458 | 5.5699 | 1.8989 | -2.7011 | 8.5371 | -19.0405 | 0.11168
7762.4712 | 3.89 | 48773.0448 | 1 | 0 | 0 | 0 | 0 | 0 | 1 | 0 | 0.04 | 0.097546 | 0 | 0 | 1 | 0 | 0.04 | 0.097546 | 0 | 0 | 1 | 0 | 0 | 0 | 0 | 3.658e-06 | 1 | 1.4632e-07 | 0.04 | 0.097546 | 0 | 3.658e-06 | 1 | 0 | 0 | 0 | 0.0023797 | 0.2439 | 0.9763 | 0.0099883 | 0.04 | 0.097546 | 0.0023797 | 0.2439 | 1 | 0 | 0.04 | 0.097546 | 0 | 0 | 0.9763 | 0.0099883 | 0.078078 | 0.19318 | 0.0023797 | 0.2439 | 0.9763 | 0.0099883 | 0 | 0 | 0 | 3.658e-06 | 0.9763 | 0.0099886 | 0.078078 | 0.19318 | 0.0023797 | 0.24391 | 0.9763 | 0.0099883 | 0.04 | 6.6331 | 0 | 0 | 0.9763 | 0.0099886 | 0.050874 | 6.6695 | 0.0023797 | 0.24391 | -0.64147 | 0.035529 | 0 | 0 | 0.0070668 | 0.043418 | 0.68709 | 0.05933 | 0.050874 | 6.6695 | -0.0036961 | 0.21631 | -0.64147 | 0.035529 | 0.04 | 3.219 | 0 | 0 | 0.68709 | 0.05933 | -0.11263 | 8.8837 | -0.0036961 | 0.21631 | -1.3379 | 0.032284 | 0 | 0 | 0.0070668 | 0.043418 | 0.30058 | 0.11722 | -0.11263 | 8.8837 | -0.014553 | 0.15845 | -1.3379 | 0.032284 | 0.2 | 0.29264 | 0 | 0 | 0.30058 | 0.11722 | -0.086813 | 8.9951 | -0.014553 | 0.15845 | -1.3872 | 0.059714 | 0 | 0 | 0 | 4.8773e-07 | 0.30058 | 0.11722 | -0.086813 | 8.9951 | -0.014553 | 0.15845 | -1.3872 | 0.059714 | 0 | 0 | 1.1513e-10 | 5.365e-05 | 0.3001 | 0.11721 | -0.086813 | 8.9951 | -0.014556 | 0.15837 | -1.3872 | 0.059714 | 0.29708 | 0.43009 | 5.6347 | 1.9131 | -2.8432 | 8.4525 | -19.0052 | 0.11213
7852.3563 | 3.895 | 49337.81 | 1 | 0 | 0 | 0 | 0 | 0 | 1 | 0 | 0.04 | 0.098676 | 0 | 0 | 1 | 0 | 0.04 | 0.098676 | 0 | 0 | 1 | 0 | 0 | 0 | 0 | 3.7003e-06 | 1 | 1.4801e-07 | 0.04 | 0.098676 | 0 | 3.7003e-06 | 1 | 0 | 0 | 0 | 0.0024352 | 0.24673 | 0.97575 | 0.010109 | 0.04 | 0.098676 | 0.0024352 | 0.24673 | 1 | 0 | 0.04 | 0.098676 | 0 | 0 | 0.97575 | 0.010109 | 0.078032 | 0.19536 | 0.0024352 | 0.24673 | 0.97575 | 0.010109 | 0 | 0 | 0 | 3.7003e-06 | 0.97575 | 0.01011 | 0.078032 | 0.19536 | 0.0024351 | 0.24673 | 0.97575 | 0.010109 | 0.04 | 6.7099 | 0 | 0 | 0.97575 | 0.01011 | 0.049227 | 6.743 | 0.0024351 | 0.24673 | -0.67971 | 0.036318 | 0 | 0 | 0.0072137 | 0.043869 | 0.68029 | 0.060911 | 0.049227 | 6.743 | -0.0040614 | 0.21718 | -0.67971 | 0.036318 | 0.04 | 3.2563 | 0 | 0 | 0.68029 | 0.060911 | -0.12191 | 8.9607 | -0.0040614 | 0.21718 | -1.3871 | 0.03178 | 0 | 0 | 0.0072137 | 0.043869 | 0.28632 | 0.1202 | -0.12191 | 8.9607 | -0.015461 | 0.15656 | -1.3871 | 0.03178 | 0.2 | 0.29603 | 0 | 0 | 0.28632 | 0.1202 | -0.10023 | 9.0695 | -0.015461 | 0.15656 | -1.4365 | 0.058515 | 0 | 0 | 0 | 4.9338e-07 | 0.28631 | 0.1202 | -0.10023 | 9.0695 | -0.015461 | 0.15655 | -1.4365 | 0.058515 | 0 | 0 | 1.1782e-10 | 5.4272e-05 | 0.28582 | 0.1202 | -0.10023 | 9.0695 | -0.015465 | 0.15648 | -1.4365 | 0.058515 | 0.28233 | 0.43566 | 5.6943 | 1.9263 | -2.9892 | 8.3613 | -18.9678 | 0.11262
7943.2823 | 3.9 | 49909.1149 | 1 | 0 | 0 | 0 | 0 | 0 | 1 | 0 | 0.04 | 0.099818 | 0 | 0 | 1 | 0 | 0.04 | 0.099818 | 0 | 0 | 1 | 0 | 0 | 0 | 0 | 3.7432e-06 | 1 | 1.4973e-07 | 0.04 | 0.099818 | 0 | 3.7432e-06 | 1 | 0 | 0 | 0 | 0.0024919 | 0.24958 | 0.97519 | 0.010232 | 0.04 | 0.099818 | 0.0024919 | 0.24959 | 1 | 0 | 0.04 | 0.099818 | 0 | 0 | 0.97519 | 0.010232 | 0.077986 | 0.19757 | 0.0024919 | 0.24959 | 0.97519 | 0.010232 | 0 | 0 | 0 | 3.7432e-06 | 0.97519 | 0.010232 | 0.077986 | 0.19757 | 0.0024919 | 0.24959 | 0.97519 | 0.010232 | 0.04 | 6.7876 | 0 | 0 | 0.97519 | 0.010232 | 0.047539 | 6.8172 | 0.0024919 | 0.24959 | -0.71884 | 0.03713 | 0 | 0 | 0.0073632 | 0.044325 | 0.67337 | 0.062536 | 0.047539 | 6.8172 | -0.0044469 | 0.218 | -0.71884 | 0.03713 | 0.04 | 3.294 | 0 | 0 | 0.67337 | 0.062536 | -0.13152 | 9.0378 | -0.0044469 | 0.218 | -1.4371 | 0.031202 | 0 | 0 | 0.0073632 | 0.044325 | 0.2718 | 0.12325 | -0.13152 | 9.0378 | -0.016412 | 0.15453 | -1.4371 | 0.031202 | 0.2 | 0.29945 | 0 | 0 | 0.2718 | 0.12325 | -0.11407 | 9.1438 | -0.016412 | 0.15453 | -1.4867 | 0.057193 | 0 | 0 | 0 | 4.9909e-07 | 0.2718 | 0.12325 | -0.11407 | 9.1438 | -0.016412 | 0.15453 | -1.4867 | 0.057193 | 0 | 0 | 1.2056e-10 | 5.49e-05 | 0.27129 | 0.12325 | -0.11407 | 9.1438 | -0.016415 | 0.15445 | -1.4867 | 0.057193 | 0.26733 | 0.44129 | 5.7479 | 1.9382 | -3.1389 | 8.2632 | -18.9284 | 0.11313
8035.2612 | 3.905 | 50487.0352 | 1 | 0 | 0 | 0 | 0 | 0 | 1 | 0 | 0.04 | 0.10097 | 0 | 0 | 1 | 0 | 0.04 | 0.10097 | 0 | 0 | 1 | 0 | 0 | 0 | 0 | 3.7865e-06 | 1 | 1.5146e-07 | 0.04 | 0.10097 | 0 | 3.7865e-06 | 1 | 0 | 0 | 0 | 0.00255 | 0.25247 | 0.97461 | 0.010357 | 0.04 | 0.10097 | 0.00255 | 0.25248 | 1 | 0 | 0.04 | 0.10097 | 0 | 0 | 0.97461 | 0.010357 | 0.077939 | 0.1998 | 0.00255 | 0.25248 | 0.97461 | 0.010357 | 0 | 0 | 0 | 3.7865e-06 | 0.97461 | 0.010357 | 0.077939 | 0.1998 | 0.0025499 | 0.25248 | 0.97461 | 0.010357 | 0.04 | 6.8662 | 0 | 0 | 0.97461 | 0.010357 | 0.04581 | 6.8921 | 0.0025499 | 0.25248 | -0.75889 | 0.037964 | 0 | 0 | 0.0075154 | 0.044784 | 0.6663 | 0.064205 | 0.04581 | 6.8921 | -0.0048536 | 0.21878 | -0.75889 | 0.037964 | 0.04 | 3.3321 | 0 | 0 | 0.6663 | 0.064205 | -0.14148 | 9.1149 | -0.0048536 | 0.21878 | -1.4881 | 0.030543 | 0 | 0 | 0.0075154 | 0.044784 | 0.25704 | 0.12637 | -0.14148 | 9.1149 | -0.017405 | 0.15237 | -1.4881 | 0.030543 | 0.2 | 0.30292 | 0 | 0 | 0.25704 | 0.12637 | -0.12835 | 9.218 | -0.017405 | 0.15237 | -1.5377 | 0.055744 | 0 | 0 | 0 | 5.0487e-07 | 0.25703 | 0.12637 | -0.12835 | 9.218 | -0.017405 | 0.15237 | -1.5377 | 0.055744 | 0 | 0 | 1.2337e-10 | 5.5536e-05 | 0.25652 | 0.12636 | -0.12835 | 9.218 | -0.017408 | 0.15228 | -1.5377 | 0.055744 | 0.25205 | 0.44699 | 5.795 | 1.9487 | -3.2927 | 8.158 | -18.8871 | 0.11367
8128.3052 | 3.91 | 51071.6476 | 1 | 0 | 0 | 0 | 0 | 0 | 1 | 0 | 0.04 | 0.10214 | 0 | 0 | 1 | 0 | 0.04 | 0.10214 | 0 | 0 | 1 | 0 | 0 | 0 | 0 | 3.8304e-06 | 1 | 1.5321e-07 | 0.04 | 0.10214 | 0 | 3.8304e-06 | 1 | 0 | 0 | 0 | 0.0026094 | 0.2554 | 0.97402 | 0.010483 | 0.04 | 0.10214 | 0.0026094 | 0.2554 | 1 | 0 | 0.04 | 0.10214 | 0 | 0 | 0.97402 | 0.010483 | 0.07789 | 0.20205 | 0.0026094 | 0.2554 | 0.97402 | 0.010483 | 0 | 0 | 0 | 3.8304e-06 | 0.97402 | 0.010483 | 0.07789 | 0.20205 | 0.0026094 | 0.25541 | 0.97402 | 0.010483 | 0.04 | 6.9458 | 0 | 0 | 0.97402 | 0.010483 | 0.044039 | 6.9677 | 0.0026094 | 0.25541 | -0.79986 | 0.038823 | 0 | 0 | 0.0076703 | 0.045247 | 0.65909 | 0.065921 | 0.044039 | 6.9677 | -0.0052825 | 0.21951 | -0.79986 | 0.038823 | 0.04 | 3.3707 | 0 | 0 | 0.65909 | 0.065921 | -0.1518 | 9.192 | -0.0052825 | 0.21951 | -1.54 | 0.029798 | 0 | 0 | 0.0076703 | 0.045247 | 0.24202 | 0.12956 | -0.1518 | 9.192 | -0.018443 | 0.15006 | -1.54 | 0.029798 | 0.2 | 0.30643 | 0 | 0 | 0.24202 | 0.12956 | -0.14309 | 9.2921 | -0.018443 | 0.15006 | -1.5897 | 0.054158 | 0 | 0 | 0 | 5.1072e-07 | 0.24201 | 0.12956 | -0.14309 | 9.2921 | -0.018443 | 0.15006 | -1.5897 | 0.054158 | 0 | 0 | 1.2624e-10 | 5.6179e-05 | 0.24149 | 0.12955 | -0.14309 | 9.2921 | -0.018446 | 0.14997 | -1.5897 | 0.054158 | 0.23651 | 0.45275 | 5.8349 | 1.9577 | -3.4504 | 8.0455 | -18.8443 | 0.11423
8222.4265 | 3.915 | 51663.0294 | 1 | 0 | 0 | 0 | 0 | 0 | 1 | 0 | 0.04 | 0.10333 | 0 | 0 | 1 | 0 | 0.04 | 0.10333 | 0 | 0 | 1 | 0 | 0 | 0 | 0 | 3.8747e-06 | 1 | 1.5499e-07 | 0.04 | 0.10333 | 0 | 3.8747e-06 | 1 | 0 | 0 | 0 | 0.0026702 | 0.25836 | 0.97341 | 0.01061 | 0.04 | 0.10333 | 0.0026702 | 0.25836 | 1 | 0 | 0.04 | 0.10333 | 0 | 0 | 0.97341 | 0.01061 | 0.07784 | 0.20433 | 0.0026702 | 0.25836 | 0.97341 | 0.01061 | 0 | 0 | 0 | 3.8747e-06 | 0.97341 | 0.010611 | 0.07784 | 0.20433 | 0.0026702 | 0.25836 | 0.97341 | 0.01061 | 0.04 | 7.0262 | 0 | 0 | 0.97341 | 0.010611 | 0.042225 | 7.0441 | 0.0026702 | 0.25836 | -0.84179 | 0.039706 | 0 | 0 | 0.0078281 | 0.045713 | 0.65173 | 0.067683 | 0.042225 | 7.0441 | -0.0057345 | 0.22019 | -0.84179 | 0.039706 | 0.04 | 3.4098 | 0 | 0 | 0.65173 | 0.067683 | -0.16249 | 9.2691 | -0.0057345 | 0.22019 | -1.5928 | 0.02896 | 0 | 0 | 0.0078281 | 0.045713 | 0.22674 | 0.13281 | -0.16249 | 9.2691 | -0.019527 | 0.14761 | -1.5928 | 0.02896 | 0.2 | 0.30998 | 0 | 0 | 0.22674 | 0.13281 | -0.15831 | 9.3659 | -0.019527 | 0.14761 | -1.6425 | 0.052429 | 0 | 0 | 0 | 5.1663e-07 | 0.22674 | 0.13281 | -0.15831 | 9.3659 | -0.019527 | 0.14761 | -1.6425 | 0.052429 | 0 | 0 | 1.2918e-10 | 5.6829e-05 | 0.22621 | 0.1328 | -0.15831 | 9.3659 | -0.01953 | 0.14751 | -1.6425 | 0.052429 | 0.2207 | 0.45858 | 5.867 | 1.9649 | -3.6123 | 7.9254 | -18.8002 | 0.11481
8317.6377 | 3.92 | 52261.2591 | 1 | 0 | 0 | 0 | 0 | 0 | 1 | 0 | 0.04 | 0.10452 | 0 | 0 | 1 | 0 | 0.04 | 0.10452 | 0 | 0 | 1 | 0 | 0 | 0 | 0 | 3.9196e-06 | 1 | 1.5678e-07 | 0.04 | 0.10452 | 0 | 3.9196e-06 | 1 | 0 | 0 | 0 | 0.0027324 | 0.26135 | 0.97279 | 0.01074 | 0.04 | 0.10452 | 0.0027324 | 0.26135 | 1 | 0 | 0.04 | 0.10452 | 0 | 0 | 0.97279 | 0.01074 | 0.077789 | 0.20663 | 0.0027324 | 0.26135 | 0.97279 | 0.01074 | 0 | 0 | 0 | 3.9196e-06 | 0.97279 | 0.01074 | 0.077789 | 0.20663 | 0.0027324 | 0.26136 | 0.97279 | 0.01074 | 0.04 | 7.1075 | 0 | 0 | 0.97279 | 0.01074 | 0.040366 | 7.1212 | 0.0027324 | 0.26136 | -0.8847 | 0.040615 | 0 | 0 | 0.0079886 | 0.046183 | 0.64423 | 0.069493 | 0.040366 | 7.1212 | -0.0062109 | 0.22082 | -0.8847 | 0.040615 | 0.04 | 3.4492 | 0 | 0 | 0.64423 | 0.069493 | -0.17356 | 9.3461 | -0.0062109 | 0.22082 | -1.6466 | 0.028025 | 0 | 0 | 0.0079886 | 0.046183 | 0.21121 | 0.13614 | -0.17356 | 9.3461 | -0.020659 | 0.145 | -1.6466 | 0.028025 | 0.2 | 0.31357 | 0 | 0 | 0.21121 | 0.13614 | -0.17401 | 9.4396 | -0.020659 | 0.145 | -1.6962 | 0.050547 | 0 | 0 | 0 | 5.2261e-07 | 0.21121 | 0.13614 | -0.17401 | 9.4396 | -0.020659 | 0.145 | -1.6962 | 0.050547 | 0 | 0 | 1.3219e-10 | 5.7487e-05 | 0.21066 | 0.13613 | -0.17401 | 9.4396 | -0.020662 | 0.1449 | -1.6962 | 0.050547 | 0.20461 | 0.46446 | 5.8907 | 1.9703 | -3.7785 | 7.7975 | -18.7551 | 0.11541
8413.9514 | 3.925 | 52866.4159 | 1 | 0 | 0 | 0 | 0 | 0 | 1 | 0 | 0.04 | 0.10573 | 0 | 0 | 1 | 0 | 0.04 | 0.10573 | 0 | 0 | 1 | 0 | 0 | 0 | 0 | 3.965e-06 | 1 | 1.586e-07 | 0.04 | 0.10573 | 0 | 3.965e-06 | 1 | 0 | 0 | 0 | 0.0027961 | 0.26438 | 0.97216 | 0.010871 | 0.04 | 0.10573 | 0.0027961 | 0.26438 | 1 | 0 | 0.04 | 0.10573 | 0 | 0 | 0.97216 | 0.010871 | 0.077737 | 0.20896 | 0.0027961 | 0.26438 | 0.97216 | 0.010871 | 0 | 0 | 0 | 3.965e-06 | 0.97216 | 0.010871 | 0.077737 | 0.20896 | 0.0027961 | 0.26438 | 0.97216 | 0.010871 | 0.04 | 7.1898 | 0 | 0 | 0.97216 | 0.010871 | 0.038461 | 7.199 | 0.0027961 | 0.26438 | -0.92861 | 0.04155 | 0 | 0 | 0.008152 | 0.046657 | 0.63658 | 0.071352 | 0.038461 | 7.199 | -0.0067125 | 0.2214 | -0.92861 | 0.04155 | 0.04 | 3.4892 | 0 | 0 | 0.63658 | 0.071352 | -0.18504 | 9.4231 | -0.0067125 | 0.2214 | -1.7014 | 0.026984 | 0 | 0 | 0.008152 | 0.046657 | 0.19542 | 0.13954 | -0.18504 | 9.4231 | -0.021841 | 0.14224 | -1.7014 | 0.026984 | 0.2 | 0.3172 | 0 | 0 | 0.19542 | 0.13954 | -0.19021 | 9.513 | -0.021841 | 0.14224 | -1.7509 | 0.048503 | 0 | 0 | 0 | 5.2866e-07 | 0.19542 | 0.13954 | -0.19021 | 9.513 | -0.021841 | 0.14223 | -1.7509 | 0.048503 | 0 | 0 | 1.3527e-10 | 5.8153e-05 | 0.19486 | 0.13952 | -0.19021 | 9.513 | -0.021844 | 0.14213 | -1.7509 | 0.048503 | 0.18825 | 0.47041 | 5.9054 | 1.9736 | -3.9489 | 7.6614 | -18.7093 | 0.11602
8511.3804 | 3.93 | 53478.5802 | 1 | 0 | 0 | 0 | 0 | 0 | 1 | 0 | 0.04 | 0.10696 | 0 | 0 | 1 | 0 | 0.04 | 0.10696 | 0 | 0 | 1 | 0 | 0 | 0 | 0 | 4.0109e-06 | 1 | 1.6044e-07 | 0.04 | 0.10696 | 0 | 4.0109e-06 | 1 | 0 | 0 | 0 | 0.0028613 | 0.26744 | 0.97151 | 0.011004 | 0.04 | 0.10696 | 0.0028613 | 0.26744 | 1 | 0 | 0.04 | 0.10696 | 0 | 0 | 0.97151 | 0.011004 | 0.077683 | 0.21131 | 0.0028613 | 0.26744 | 0.97151 | 0.011004 | 0 | 0 | 0 | 4.0109e-06 | 0.97151 | 0.011004 | 0.077683 | 0.21131 | 0.0028612 | 0.26745 | 0.97151 | 0.011004 | 0.04 | 7.2731 | 0 | 0 | 0.97151 | 0.011004 | 0.03651 | 7.2776 | 0.0028612 | 0.26745 | -0.97354 | 0.042512 | 0 | 0 | 0.0083182 | 0.047135 | 0.62878 | 0.073262 | 0.03651 | 7.2776 | -0.0072407 | 0.22191 | -0.97354 | 0.042512 | 0.04 | 3.5296 | 0 | 0 | 0.62878 | 0.073262 | -0.19692 | 9.4999 | -0.0072407 | 0.22191 | -1.7571 | 0.025832 | 0 | 0 | 0.0083182 | 0.047135 | 0.17937 | 0.143 | -0.19692 | 9.4999 | -0.023074 | 0.13931 | -1.7571 | 0.025832 | 0.2 | 0.32087 | 0 | 0 | 0.17937 | 0.143 | -0.20693 | 9.586 | -0.023074 | 0.13931 | -1.8064 | 0.046289 | 0 | 0 | 0 | 5.3479e-07 | 0.17936 | 0.143 | -0.20693 | 9.586 | -0.023074 | 0.13931 | -1.8064 | 0.046289 | 0 | 0 | 1.3842e-10 | 5.8826e-05 | 0.1788 | 0.14299 | -0.20693 | 9.586 | -0.023077 | 0.1392 | -1.8064 | 0.046289 | 0.1716 | 0.47642 | 5.9105 | 1.9748 | -4.1238 | 7.5169 | -18.6635 | 0.11663
8609.9375 | 3.935 | 54097.8329 | 1 | 0 | 0 | 0 | 0 | 0 | 1 | 0 | 0.04 | 0.1082 | 0 | 0 | 1 | 0 | 0.04 | 0.1082 | 0 | 0 | 1 | 0 | 0 | 0 | 0 | 4.0573e-06 | 1 | 1.6229e-07 | 0.04 | 0.1082 | 0 | 4.0573e-06 | 1 | 0 | 0 | 0 | 0.0029279 | 0.27054 | 0.97085 | 0.011138 | 0.04 | 0.1082 | 0.0029279 | 0.27054 | 1 | 0 | 0.04 | 0.1082 | 0 | 0 | 0.97085 | 0.011138 | 0.077629 | 0.21368 | 0.0029279 | 0.27054 | 0.97085 | 0.011138 | 0 | 0 | 0 | 4.0573e-06 | 0.97084 | 0.011139 | 0.077629 | 0.21368 | 0.0029279 | 0.27054 | 0.97085 | 0.011138 | 0.04 | 7.3573 | 0 | 0 | 0.97084 | 0.011139 | 0.034511 | 7.3569 | 0.0029279 | 0.27054 | -1.0195 | 0.043502 | 0 | 0 | 0.0084873 | 0.047616 | 0.62083 | 0.075223 | 0.034511 | 7.3569 | -0.0077965 | 0.22237 | -1.0195 | 0.043502 | 0.04 | 3.5705 | 0 | 0 | 0.62083 | 0.075223 | -0.20924 | 9.5766 | -0.0077965 | 0.22237 | -1.8138 | 0.024559 | 0 | 0 | 0.0084873 | 0.047616 | 0.16305 | 0.14654 | -0.20924 | 9.5766 | -0.02436 | 0.13621 | -1.8138 | 0.024559 | 0.2 | 0.32459 | 0 | 0 | 0.16305 | 0.14654 | -0.22419 | 9.6588 | -0.02436 | 0.13621 | -1.8629 | 0.043895 | 0 | 0 | 0 | 5.4098e-07 | 0.16305 | 0.14654 | -0.22419 | 9.6588 | -0.02436 | 0.13621 | -1.8629 | 0.043895 | 0 | 0 | 1.4165e-10 | 5.9508e-05 | 0.16247 | 0.14653 | -0.22419 | 9.6588 | -0.024363 | 0.1361 | -1.8629 | 0.043895 | 0.15467 | 0.48249 | 5.9055 | 1.9737 | -4.3032 | 7.3638 | -18.6179 | 0.11725
8709.6359 | 3.94 | 54724.2563 | 1 | 0 | 0 | 0 | 0 | 0 | 1 | 0 | 0.04 | 0.10945 | 0 | 0 | 1 | 0 | 0.04 | 0.10945 | 0 | 0 | 1 | 0 | 0 | 0 | 0 | 4.1043e-06 | 1 | 1.6417e-07 | 0.04 | 0.10945 | 0 | 4.1043e-06 | 1 | 0 | 0 | 0 | 0.0029962 | 0.27367 | 0.97017 | 0.011275 | 0.04 | 0.10945 | 0.0029962 | 0.27367 | 1 | 0 | 0.04 | 0.10945 | 0 | 0 | 0.97017 | 0.011275 | 0.077573 | 0.21608 | 0.0029962 | 0.27367 | 0.97017 | 0.011275 | 0 | 0 | 0 | 4.1043e-06 | 0.97017 | 0.011275 | 0.077573 | 0.21608 | 0.0029961 | 0.27368 | 0.97017 | 0.011275 | 0.04 | 7.4425 | 0 | 0 | 0.97017 | 0.011275 | 0.032463 | 7.437 | 0.0029961 | 0.27368 | -1.0666 | 0.044521 | 0 | 0 | 0.0086594 | 0.048101 | 0.61272 | 0.077237 | 0.032463 | 7.437 | -0.0083812 | 0.22276 | -1.0666 | 0.044521 | 0.04 | 3.6118 | 0 | 0 | 0.61272 | 0.077237 | -0.22199 | 9.6531 | -0.0083812 | 0.22276 | -1.8715 | 0.02316 | 0 | 0 | 0.0086594 | 0.048101 | 0.14647 | 0.15015 | -0.22199 | 9.6531 | -0.025701 | 0.13294 | -1.8715 | 0.02316 | 0.2 | 0.32835 | 0 | 0 | 0.14647 | 0.15015 | -0.242 | 9.7312 | -0.025701 | 0.13294 | -1.9203 | 0.041309 | 0 | 0 | 0 | 5.4724e-07 | 0.14646 | 0.15015 | -0.242 | 9.7312 | -0.025701 | 0.13294 | -1.9203 | 0.041309 | 0 | 0 | 1.4495e-10 | 6.0197e-05 | 0.14588 | 0.15013 | -0.242 | 9.7312 | -0.025704 | 0.13282 | -1.9203 | 0.041309 | 0.13746 | 0.48861 | 5.8899 | 1.9701 | -4.4873 | 7.2017 | -18.5733 | 0.11785
8810.4887 | 3.945 | 55357.9333 | 1 | 0 | 0 | 0 | 0 | 0 | 1 | 0 | 0.04 | 0.11072 | 0 | 0 | 1 | 0 | 0.04 | 0.11072 | 0 | 0 | 1 | 0 | 0 | 0 | 0 | 4.1518e-06 | 1 | 1.6607e-07 | 0.04 | 0.11072 | 0 | 4.1518e-06 | 1 | 0 | 0 | 0 | 0.003066 | 0.27684 | 0.96947 | 0.011413 | 0.04 | 0.11072 | 0.003066 | 0.27684 | 1 | 0 | 0.04 | 0.11072 | 0 | 0 | 0.96947 | 0.011413 | 0.077515 | 0.21851 | 0.003066 | 0.27684 | 0.96947 | 0.011413 | 0 | 0 | 0 | 4.1518e-06 | 0.96947 | 0.011414 | 0.077515 | 0.21851 | 0.003066 | 0.27685 | 0.96947 | 0.011413 | 0.04 | 7.5287 | 0 | 0 | 0.96947 | 0.011414 | 0.030365 | 7.5178 | 0.003066 | 0.27685 | -1.1147 | 0.04557 | 0 | 0 | 0.0088344 | 0.04859 | 0.60445 | 0.079305 | 0.030365 | 7.5178 | -0.0089961 | 0.22309 | -1.1147 | 0.04557 | 0.04 | 3.6536 | 0 | 0 | 0.60445 | 0.079305 | -0.23521 | 9.7294 | -0.0089961 | 0.22309 | -1.9302 | 0.021625 | 0 | 0 | 0.0088344 | 0.04859 | 0.12962 | 0.15383 | -0.23521 | 9.7294 | -0.027099 | 0.12949 | -1.9302 | 0.021625 | 0.2 | 0.33215 | 0 | 0 | 0.12962 | 0.15383 | -0.26038 | 9.8032 | -0.027099 | 0.12949 | -1.9786 | 0.038523 | 0 | 0 | 0 | 5.5358e-07 | 0.12961 | 0.15383 | -0.26038 | 9.8032 | -0.027099 | 0.12949 | -1.9786 | 0.038523 | 0 | 0 | 1.4832e-10 | 6.0894e-05 | 0.12902 | 0.15381 | -0.26038 | 9.8032 | -0.027101 | 0.12937 | -1.9786 | 0.038523 | 0.11996 | 0.4948 | 5.8634 | 1.9641 | -4.6761 | 7.0303 | -18.5304 | 0.11844
8912.5094 | 3.95 | 55998.948 | 1 | 0 | 0 | 0 | 0 | 0 | 1 | 0 | 0.04 | 0.112 | 0 | 0 | 1 | 0 | 0.04 | 0.112 | 0 | 0 | 1 | 0 | 0 | 0 | 0 | 4.1999e-06 | 1 | 1.68e-07 | 0.04 | 0.112 | 0 | 4.1999e-06 | 1 | 0 | 0 | 0 | 0.0031375 | 0.28005 | 0.96876 | 0.011553 | 0.04 | 0.112 | 0.0031375 | 0.28005 | 1 | 0 | 0.04 | 0.112 | 0 | 0 | 0.96876 | 0.011553 | 0.077456 | 0.22096 | 0.0031375 | 0.28005 | 0.96876 | 0.011553 | 0 | 0 | 0 | 4.1999e-06 | 0.96876 | 0.011554 | 0.077456 | 0.22096 | 0.0031374 | 0.28006 | 0.96876 | 0.011553 | 0.04 | 7.6159 | 0 | 0 | 0.96876 | 0.011554 | 0.028215 | 7.5994 | 0.0031374 | 0.28006 | -1.164 | 0.04665 | 0 | 0 | 0.0090124 | 0.049082 | 0.59602 | 0.081427 | 0.028215 | 7.5994 | -0.0096426 | 0.22335 | -1.164 | 0.04665 | 0.04 | 3.6959 | 0 | 0 | 0.59602 | 0.081427 | -0.24889 | 9.8055 | -0.0096426 | 0.22335 | -1.9898 | 0.019945 | 0 | 0 | 0.0090124 | 0.049082 | 0.1125 | 0.15758 | -0.24889 | 9.8055 | -0.028555 | 0.12586 | -1.9898 | 0.019945 | 0.2 | 0.33599 | 0 | 0 | 0.1125 | 0.15758 | -0.27934 | 9.8748 | -0.028555 | 0.12586 | -2.0378 | 0.035523 | 0 | 0 | 0 | 5.5999e-07 | 0.11249 | 0.15758 | -0.27934 | 9.8748 | -0.028555 | 0.12586 | -2.0378 | 0.035523 | 0 | 0 | 1.5178e-10 | 6.1599e-05 | 0.11189 | 0.15756 | -0.27934 | 9.8748 | -0.028557 | 0.12573 | -2.0378 | 0.035523 | 0.10217 | 0.50104 | 5.8257 | 1.9556 | -4.8697 | 6.8494 | -18.4898 | 0.11899
9015.7114 | 3.955 | 56647.3853 | 1 | 0 | 0 | 0 | 0 | 0 | 1 | 0 | 0.04 | 0.11329 | 0 | 0 | 1 | 0 | 0.04 | 0.11329 | 0 | 0 | 1 | 0 | 0 | 0 | 0 | 4.2486e-06 | 1 | 1.6994e-07 | 0.04 | 0.11329 | 0 | 4.2486e-06 | 1 | 0 | 0 | 0 | 0.0032106 | 0.28329 | 0.96803 | 0.011696 | 0.04 | 0.11329 | 0.0032106 | 0.2833 | 1 | 0 | 0.04 | 0.11329 | 0 | 0 | 0.96803 | 0.011696 | 0.077396 | 0.22344 | 0.0032106 | 0.2833 | 0.96803 | 0.011696 | 0 | 0 | 0 | 4.2486e-06 | 0.96803 | 0.011696 | 0.077396 | 0.22344 | 0.0032105 | 0.2833 | 0.96803 | 0.011696 | 0.04 | 7.7041 | 0 | 0 | 0.96803 | 0.011696 | 0.026012 | 7.6817 | 0.0032105 | 0.2833 | -1.2144 | 0.047762 | 0 | 0 | 0.0091935 | 0.049579 | 0.58742 | 0.083607 | 0.026012 | 7.6817 | -0.010322 | 0.22353 | -1.2144 | 0.047762 | 0.04 | 3.7387 | 0 | 0 | 0.58742 | 0.083607 | -0.26307 | 9.8812 | -0.010322 | 0.22353 | -2.0505 | 0.018112 | 0 | 0 | 0.0091935 | 0.049579 | 0.095109 | 0.16141 | -0.26307 | 9.8812 | -0.030071 | 0.12204 | -2.0505 | 0.018112 | 0.2 | 0.33988 | 0 | 0 | 0.095109 | 0.16141 | -0.29891 | 9.9458 | -0.030071 | 0.12204 | -2.098 | 0.032298 | 0 | 0 | 0 | 5.6647e-07 | 0.095104 | 0.16141 | -0.29891 | 9.9458 | -0.030071 | 0.12203 | -2.098 | 0.032298 | 0 | 0 | 1.5531e-10 | 6.2312e-05 | 0.094484 | 0.16139 | -0.29891 | 9.9458 | -0.030073 | 0.1219 | -2.098 | 0.032298 | 0.084087 | 0.50733 | 5.7765 | 1.9446 | -5.0683 | 6.6587 | -18.4526 | 0.1195
9120.1084 | 3.96 | 57303.3311 | 1 | 0 | 0 | 0 | 0 | 0 | 1 | 0 | 0.04 | 0.11461 | 0 | 0 | 1 | 0 | 0.04 | 0.11461 | 0 | 0 | 1 | 0 | 0 | 0 | 0 | 4.2977e-06 | 1 | 1.7191e-07 | 0.04 | 0.11461 | 0 | 4.2977e-06 | 1 | 0 | 0 | 0 | 0.0032854 | 0.28657 | 0.96729 | 0.01184 | 0.04 | 0.11461 | 0.0032854 | 0.28658 | 1 | 0 | 0.04 | 0.11461 | 0 | 0 | 0.96729 | 0.01184 | 0.077335 | 0.22594 | 0.0032854 | 0.28658 | 0.96729 | 0.01184 | 0 | 0 | 0 | 4.2977e-06 | 0.96729 | 0.01184 | 0.077335 | 0.22594 | 0.0032853 | 0.28658 | 0.96729 | 0.01184 | 0.04 | 7.7933 | 0 | 0 | 0.96729 | 0.01184 | 0.023754 | 7.7647 | 0.0032853 | 0.28658 | -1.266 | 0.048906 | 0 | 0 | 0.0093776 | 0.050078 | 0.57867 | 0.085844 | 0.023754 | 7.7647 | -0.011036 | 0.22364 | -1.266 | 0.048906 | 0.04 | 3.782 | 0 | 0 | 0.57867 | 0.085844 | -0.27776 | 9.9567 | -0.011036 | 0.22364 | -2.1122 | 0.016115 | 0 | 0 | 0.0093776 | 0.050078 | 0.077446 | 0.1653 | -0.27776 | 9.9567 | -0.03165 | 0.11802 | -2.1122 | 0.016115 | 0.2 | 0.34382 | 0 | 0 | 0.077446 | 0.1653 | -0.31911 | 10.0164 | -0.03165 | 0.11802 | -2.1592 | 0.028836 | 0 | 0 | 0 | 5.7303e-07 | 0.077441 | 0.1653 | -0.31911 | 10.0164 | -0.03165 | 0.11801 | -2.1592 | 0.028836 | 0 | 0 | 1.5893e-10 | 6.3034e-05 | 0.076809 | 0.16528 | -0.31911 | 10.0164 | -0.031652 | 0.11788 | -2.1592 | 0.028836 | 0.06571 | 0.51368 | 5.7157 | 1.931 | -5.2719 | 6.4577 | -18.4196 | 0.11996
9225.7143 | 3.965 | 57966.8724 | 1 | 0 | 0 | 0 | 0 | 0 | 1 | 0 | 0.04 | 0.11593 | 0 | 0 | 1 | 0 | 0.04 | 0.11593 | 0 | 0 | 1 | 0 | 0 | 0 | 0 | 4.3475e-06 | 1 | 1.739e-07 | 0.04 | 0.11593 | 0 | 4.3475e-06 | 1 | 0 | 0 | 0 | 0.003362 | 0.28989 | 0.96653 | 0.011986 | 0.04 | 0.11593 | 0.003362 | 0.2899 | 1 | 0 | 0.04 | 0.11593 | 0 | 0 | 0.96653 | 0.011986 | 0.077271 | 0.22847 | 0.003362 | 0.2899 | 0.96653 | 0.011986 | 0 | 0 | 0 | 4.3475e-06 | 0.96652 | 0.011986 | 0.077271 | 0.22847 | 0.0033619 | 0.2899 | 0.96653 | 0.011986 | 0.04 | 7.8835 | 0 | 0 | 0.96652 | 0.011986 | 0.021441 | 7.8485 | 0.0033619 | 0.2899 | -1.3188 | 0.050085 | 0 | 0 | 0.0095647 | 0.050582 | 0.56974 | 0.08814 | 0.021441 | 7.8485 | -0.011785 | 0.22367 | -1.3188 | 0.050085 | 0.04 | 3.8258 | 0 | 0 | 0.56974 | 0.08814 | -0.29298 | 10.0318 | -0.011785 | 0.22367 | -2.175 | 0.013944 | 0 | 0 | 0.0095647 | 0.050582 | 0.05951 | 0.16927 | -0.29298 | 10.0318 | -0.033294 | 0.11379 | -2.175 | 0.013944 | 0.2 | 0.3478 | 0 | 0 | 0.05951 | 0.16927 | -0.33995 | 10.0863 | -0.033294 | 0.11379 | -2.2212 | 0.025123 | 0 | 0 | 0 | 5.7967e-07 | 0.059504 | 0.16927 | -0.33995 | 10.0863 | -0.033294 | 0.11379 | -2.2212 | 0.025123 | 0 | 0 | 1.6263e-10 | 6.3764e-05 | 0.058861 | 0.16925 | -0.33995 | 10.0863 | -0.033295 | 0.11365 | -2.2212 | 0.025123 | 0.047036 | 0.52008 | 5.6432 | 1.915 | -5.4807 | 6.2463 | -18.3919 | 0.12034
9332.543 | 3.97 | 58638.0971 | 1 | 0 | 0 | 0 | 0 | 0 | 1 | 0 | 0.04 | 0.11728 | 0 | 0 | 1 | 0 | 0.04 | 0.11728 | 0 | 0 | 1 | 0 | 0 | 0 | 0 | 4.3979e-06 | 1 | 1.7591e-07 | 0.04 | 0.11728 | 0 | 4.3979e-06 | 1 | 0 | 0 | 0 | 0.0034403 | 0.29325 | 0.96575 | 0.012134 | 0.04 | 0.11728 | 0.0034403 | 0.29326 | 1 | 0 | 0.04 | 0.11728 | 0 | 0 | 0.96575 | 0.012134 | 0.077207 | 0.23102 | 0.0034403 | 0.29326 | 0.96575 | 0.012134 | 0 | 0 | 0 | 4.3979e-06 | 0.96574 | 0.012134 | 0.077207 | 0.23102 | 0.0034403 | 0.29326 | 0.96575 | 0.012134 | 0.04 | 7.9748 | 0 | 0 | 0.96574 | 0.012134 | 0.01907 | 7.9331 | 0.0034403 | 0.29326 | -1.3728 | 0.051299 | 0 | 0 | 0.009755 | 0.051089 | 0.56064 | 0.090496 | 0.01907 | 7.9331 | -0.012572 | 0.22363 | -1.3728 | 0.051299 | 0.04 | 3.8701 | 0 | 0 | 0.56064 | 0.090496 | -0.30873 | 10.1065 | -0.012572 | 0.22363 | -2.2388 | 0.011589 | 0 | 0 | 0.009755 | 0.051089 | 0.041297 | 0.17331 | -0.30873 | 10.1065 | -0.035003 | 0.10936 | -2.2388 | 0.011589 | 0.2 | 0.35183 | 0 | 0 | 0.041297 | 0.17331 | -0.36145 | 10.1557 | -0.035003 | 0.10936 | -2.2842 | 0.021146 | 0 | 0 | 0 | 5.8638e-07 | 0.041291 | 0.17331 | -0.36145 | 10.1557 | -0.035003 | 0.10936 | -2.2842 | 0.021146 | 0 | 0 | 1.6642e-10 | 6.4502e-05 | 0.040636 | 0.17329 | -0.36145 | 10.1557 | -0.035005 | 0.10921 | -2.2842 | 0.021146 | 0.028064 | 0.52653 | 5.5593 | 1.8965 | -5.6948 | 6.024 | -18.3708 | 0.12063
9440.6088 | 3.975 | 59317.0943 | 1 | 0 | 0 | 0 | 0 | 0 | 1 | 0 | 0.04 | 0.11863 | 0 | 0 | 1 | 0 | 0.04 | 0.11863 | 0 | 0 | 1 | 0 | 0 | 0 | 0 | 4.4488e-06 | 1 | 1.7795e-07 | 0.04 | 0.11863 | 0 | 4.4488e-06 | 1 | 0 | 0 | 0 | 0.0035205 | 0.29665 | 0.96495 | 0.012284 | 0.04 | 0.11863 | 0.0035205 | 0.29665 | 1 | 0 | 0.04 | 0.11863 | 0 | 0 | 0.96495 | 0.012284 | 0.077141 | 0.2336 | 0.0035205 | 0.29665 | 0.96495 | 0.012284 | 0 | 0 | 0 | 4.4488e-06 | 0.96495 | 0.012284 | 0.077141 | 0.2336 | 0.0035204 | 0.29666 | 0.96495 | 0.012284 | 0.04 | 8.0671 | 0 | 0 | 0.96495 | 0.012284 | 0.016641 | 8.0184 | 0.0035204 | 0.29666 | -1.4281 | 0.05255 | 0 | 0 | 0.0099484 | 0.0516 | 0.55136 | 0.092913 | 0.016641 | 8.0184 | -0.013398 | 0.22349 | -1.4281 | 0.05255 | 0.04 | 3.9149 | 0 | 0 | 0.55136 | 0.092913 | -0.32505 | 10.1807 | -0.013398 | 0.22349 | -2.3036 | 0.0090367 | 0 | 0 | 0.0099484 | 0.0516 | 0.022809 | 0.17742 | -0.32505 | 10.1807 | -0.036781 | 0.10472 | -2.3036 | 0.0090367 | 0.2 | 0.3559 | 0 | 0 | 0.022809 | 0.17742 | -0.38364 | 10.2243 | -0.036781 | 0.10472 | -2.3482 | 0.01689 | 0 | 0 | 0 | 5.9317e-07 | 0.022803 | 0.17742 | -0.38364 | 10.2243 | -0.036781 | 0.10472 | -2.3482 | 0.01689 | 0 | 0 | 1.703e-10 | 6.5249e-05 | 0.022136 | 0.1774 | -0.38364 | 10.2243 | -0.036782 | 0.10456 | -2.3482 | 0.01689 | 0.0087917 | 0.53302 | 5.4639 | 1.8758 | -5.9141 | 5.7906 | -18.3574 | 0.12082
9549.9259 | 3.98 | 60003.9538 | 1 | 0 | 0 | 0 | 0 | 0 | 1 | 0 | 0.04 | 0.12001 | 0 | 0 | 1 | 0 | 0.04 | 0.12001 | 0 | 0 | 1 | 0 | 0 | 0 | 0 | 4.5003e-06 | 1 | 1.8001e-07 | 0.04 | 0.12001 | 0 | 4.5003e-06 | 1 | 0 | 0 | 0 | 0.0036025 | 0.30008 | 0.96413 | 0.012436 | 0.04 | 0.12001 | 0.0036025 | 0.30009 | 1 | 0 | 0.04 | 0.12001 | 0 | 0 | 0.96413 | 0.012436 | 0.077073 | 0.23621 | 0.0036025 | 0.30009 | 0.96413 | 0.012436 | 0 | 0 | 0 | 4.5003e-06 | 0.96413 | 0.012436 | 0.077073 | 0.23621 | 0.0036025 | 0.30009 | 0.96413 | 0.012436 | 0.04 | 8.1605 | 0 | 0 | 0.96413 | 0.012436 | 0.014152 | 8.1045 | 0.0036025 | 0.30009 | -1.4847 | 0.053838 | 0 | 0 | 0.010145 | 0.052114 | 0.54191 | 0.095393 | 0.014152 | 8.1045 | -0.014265 | 0.22327 | -1.4847 | 0.053838 | 0.04 | 3.9603 | 0 | 0 | 0.54191 | 0.095393 | -0.34195 | 10.2545 | -0.014265 | 0.22327 | -2.3694 | 0.0062762 | 0 | 0 | 0.010145 | 0.052114 | 0.0040426 | 0.1816 | -0.34195 | 10.2545 | -0.038629 | 0.099852 | -2.3694 | 0.0062762 | 0.2 | 0.36002 | 0 | 0 | 0.0040426 | 0.1816 | -0.40653 | 10.2922 | -0.038629 | 0.099852 | -2.4131 | 0.012339 | 0 | 0 | 0 | 6.0004e-07 | 0.0040364 | 0.1816 | -0.40653 | 10.2922 | -0.038629 | 0.09985 | -2.4131 | 0.012339 | 0 | 0 | 1.7426e-10 | 6.6004e-05 | 0.0033571 | 0.18158 | -0.40653 | 10.2922 | -0.03863 | 0.099691 | -2.4131 | 0.012339 | -0.010783 | 0.53957 | 5.3574 | 1.853 | -6.139 | 5.5456 | -18.3531 | 0.12088
9660.5088 | 3.985 | 60698.7669 | 1 | 0 | 0 | 0 | 0 | 0 | 1 | 0 | 0.04 | 0.1214 | 0 | 0 | 1 | 0 | 0.04 | 0.1214 | 0 | 0 | 1 | 0 | 0 | 0 | 0 | 4.5524e-06 | 1 | 1.821e-07 | 0.04 | 0.1214 | 0 | 4.5524e-06 | 1 | 0 | 0 | 0 | 0.0036865 | 0.30356 | 0.9633 | 0.01259 | 0.04 | 0.1214 | 0.0036865 | 0.30357 | 1 | 0 | 0.04 | 0.1214 | 0 | 0 | 0.9633 | 0.01259 | 0.077003 | 0.23884 | 0.0036865 | 0.30357 | 0.9633 | 0.01259 | 0 | 0 | 0 | 4.5524e-06 | 0.96329 | 0.012591 | 0.077003 | 0.23884 | 0.0036865 | 0.30357 | 0.9633 | 0.01259 | 0.04 | 8.255 | 0 | 0 | 0.96329 | 0.012591 | 0.0116 | 8.1914 | 0.0036865 | 0.30357 | -1.5425 | 0.055165 | 0 | 0 | 0.010345 | 0.052632 | 0.53228 | 0.097938 | 0.0116 | 8.1914 | -0.015174 | 0.22295 | -1.5425 | 0.055165 | 0.04 | 4.0061 | 0 | 0 | 0.53228 | 0.097938 | -0.35946 | 10.3277 | -0.015174 | 0.22295 | -2.4363 | 0.0032944 | 0 | 0 | 0.010345 | 0.052632 | -0.015002 | 0.18585 | -0.35946 | 10.3277 | -0.04055 | 0.094759 | -2.4363 | 0.0032944 | 0.2 | 0.36419 | 0 | 0 | -0.015002 | 0.18585 | -0.43015 | 10.3594 | -0.04055 | 0.094759 | -2.4789 | 0.007478 | 0 | 0 | 0 | 6.0699e-07 | -0.015008 | 0.18585 | -0.43015 | 10.3594 | -0.04055 | 0.094757 | -2.4789 | 0.007478 | 0 | 0 | 1.7832e-10 | 6.6769e-05 | -0.0157 | 0.18583 | -0.43015 | 10.3594 | -0.040551 | 0.094592 | -2.4789 | 0.007478 | -0.030662 | 0.54615 | 5.2401 | 1.8281 | -6.3694 | 5.2887 | -18.3594 | 0.12079
9772.3722 | 3.99 | 61401.6255 | 1 | 0 | 0 | 0 | 0 | 0 | 1 | 0 | 0.04 | 0.1228 | 0 | 0 | 1 | 0 | 0.04 | 0.1228 | 0 | 0 | 1 | 0 | 0 | 0 | 0 | 4.6051e-06 | 1 | 1.842e-07 | 0.04 | 0.1228 | 0 | 4.6051e-06 | 1 | 0 | 0 | 0 | 0.0037724 | 0.30708 | 0.96244 | 0.012747 | 0.04 | 0.1228 | 0.0037724 | 0.30708 | 1 | 0 | 0.04 | 0.1228 | 0 | 0 | 0.96244 | 0.012747 | 0.076932 | 0.2415 | 0.0037724 | 0.30708 | 0.96244 | 0.012747 | 0 | 0 | 0 | 4.6051e-06 | 0.96244 | 0.012747 | 0.076932 | 0.2415 | 0.0037724 | 0.30709 | 0.96244 | 0.012747 | 0.04 | 8.3506 | 0 | 0 | 0.96244 | 0.012747 | 0.0089852 | 8.279 | 0.0037724 | 0.30709 | -1.6018 | 0.056532 | 0 | 0 | 0.010548 | 0.053154 | 0.52247 | 0.10055 | 0.0089852 | 8.279 | -0.016127 | 0.22254 | -1.6018 | 0.056532 | 0.04 | 4.0525 | 0 | 0 | 0.52247 | 0.10055 | -0.37758 | 10.4003 | -0.016127 | 0.22254 | -2.5043 | 7.7658e-05 | 0 | 0 | 0.010548 | 0.053154 | -0.034326 | 0.19017 | -0.37758 | 10.4003 | -0.042545 | 0.089432 | -2.5043 | 7.7658e-05 | 0.2 | 0.36841 | 0 | 0 | -0.034326 | 0.19017 | -0.45451 | 10.4257 | -0.042545 | 0.089432 | -2.5457 | 0.0022899 | 0 | 0 | 0 | 6.1402e-07 | -0.034332 | 0.19017 | -0.45451 | 10.4257 | -0.042545 | 0.08943 | -2.5457 | 0.0022899 | 0 | 0 | 1.8248e-10 | 6.7542e-05 | -0.035036 | 0.19014 | -0.45451 | 10.4257 | -0.042545 | 0.089258 | -2.5457 | 0.0022899 | -0.050845 | 0.55278 | 5.1124 | 1.8014 | -6.6055 | 5.0197 | -18.3777 | 0.12054
9885.5309 | 3.995 | 62112.6228 | 1 | 0 | 0 | 0 | 0 | 0 | 1 | 0 | 0.04 | 0.12423 | 0 | 0 | 1 | 0 | 0.04 | 0.12423 | 0 | 0 | 1 | 0 | 0 | 0 | 0 | 4.6584e-06 | 1 | 1.8634e-07 | 0.04 | 0.12423 | 0 | 4.6584e-06 | 1 | 0 | 0 | 0 | 0.0038604 | 0.31064 | 0.96157 | 0.012905 | 0.04 | 0.12423 | 0.0038604 | 0.31064 | 1 | 0 | 0.04 | 0.12423 | 0 | 0 | 0.96157 | 0.012905 | 0.076859 | 0.24419 | 0.0038604 | 0.31064 | 0.96157 | 0.012905 | 0 | 0 | 0 | 4.6584e-06 | 0.96156 | 0.012905 | 0.076859 | 0.24419 | 0.0038603 | 0.31064 | 0.96157 | 0.012905 | 0.04 | 8.4473 | 0 | 0 | 0.96156 | 0.012905 | 0.0063051 | 8.3674 | 0.0038603 | 0.31064 | -1.6624 | 0.05794 | 0 | 0 | 0.010754 | 0.053679 | 0.51248 | 0.10322 | 0.0063051 | 8.3674 | -0.017127 | 0.22203 | -1.6624 | 0.05794 | 0.04 | 4.0994 | 0 | 0 | 0.51248 | 0.10322 | -0.39635 | 10.4724 | -0.017127 | 0.22203 | -2.5733 | -0.0033882 | 0 | 0 | 0.010754 | 0.053679 | -0.053929 | 0.19456 | -0.39635 | 10.4724 | -0.044617 | 0.083864 | -2.5733 | -0.0033882 | 0.2 | 0.37268 | 0 | 0 | -0.053929 | 0.19456 | -0.47965 | 10.4912 | -0.044617 | 0.083864 | -2.6135 | -0.0032431 | 0 | 0 | 0 | 6.2113e-07 | -0.053935 | 0.19456 | -0.47965 | 10.4912 | -0.044617 | 0.083862 | -2.6135 | -0.0032431 | 0 | 0 | 1.8673e-10 | 6.8324e-05 | -0.054652 | 0.19453 | -0.47965 | 10.4912 | -0.044617 | 0.083683 | -2.6135 | -0.0032431 | -0.071336 | 0.55944 | 4.9749 | 1.7731 | -6.8473 | 4.738 | -18.4095 | 0.1201
10000 | 4 | 62831.8531 | 1 | 0 | 0 | 0 | 0 | 0 | 1 | 0 | 0.04 | 0.12566 | 0 | 0 | 1 | 0 | 0.04 | 0.12566 | 0 | 0 | 1 | 0 | 0 | 0 | 0 | 4.7124e-06 | 1 | 1.885e-07 | 0.04 | 0.12566 | 0 | 4.7124e-06 | 1 | 0 | 0 | 0 | 0.0039503 | 0.31423 | 0.96067 | 0.013066 | 0.04 | 0.12566 | 0.0039503 | 0.31424 | 1 | 0 | 0.04 | 0.12566 | 0 | 0 | 0.96067 | 0.013066 | 0.076785 | 0.24691 | 0.0039503 | 0.31424 | 0.96067 | 0.013066 | 0 | 0 | 0 | 4.7124e-06 | 0.96067 | 0.013066 | 0.076785 | 0.24691 | 0.0039503 | 0.31424 | 0.96067 | 0.013066 | 0.04 | 8.5451 | 0 | 0 | 0.96067 | 0.013066 | 0.0035582 | 8.4565 | 0.0039503 | 0.31424 | -1.7244 | 0.059391 | 0 | 0 | 0.010963 | 0.054208 | 0.5023 | 0.10597 | 0.0035582 | 8.4565 | -0.018174 | 0.22142 | -1.7244 | 0.059391 | 0.04 | 4.1469 | 0 | 0 | 0.5023 | 0.10597 | -0.41579 | 10.5437 | -0.018174 | 0.22142 | -2.6433 | -0.0071182 | 0 | 0 | 0.010963 | 0.054208 | -0.073812 | 0.19902 | -0.41579 | 10.5437 | -0.046767 | 0.078048 | -2.6433 | -0.0071182 | 0.2 | 0.37699 | 0 | 0 | -0.073812 | 0.19902 | -0.50558 | 10.5557 | -0.046767 | 0.078048 | -2.6821 | -0.0091394 | 0 | 0 | 0 | 6.2832e-07 | -0.073819 | 0.19902 | -0.50558 | 10.5557 | -0.046767 | 0.078047 | -2.6821 | -0.0091394 | 0 | 0 | 1.9108e-10 | 6.9115e-05 | -0.074548 | 0.19898 | -0.50558 | 10.5557 | -0.046767 | 0.077861 | -2.6821 | -0.0091394 | -0.092134 | 0.56614 | 4.828 | 1.7434 | -7.095 | 4.4433 | -18.4561 | 0.11945
10115.7945 | 4.005 | 63559.4116 | 1 | 0 | 0 | 0 | 0 | 0 | 1 | 0 | 0.04 | 0.12712 | 0 | 0 | 1 | 0 | 0.04 | 0.12712 | 0 | 0 | 1 | 0 | 0 | 0 | 0 | 4.767e-06 | 1 | 1.9068e-07 | 0.04 | 0.12712 | 0 | 4.767e-06 | 1 | 0 | 0 | 0 | 0.0040424 | 0.31787 | 0.95975 | 0.013229 | 0.04 | 0.12712 | 0.0040424 | 0.31788 | 1 | 0 | 0.04 | 0.12712 | 0 | 0 | 0.95975 | 0.013229 | 0.076708 | 0.24965 | 0.0040424 | 0.31788 | 0.95975 | 0.013229 | 0 | 0 | 0 | 4.767e-06 | 0.95975 | 0.013229 | 0.076708 | 0.24965 | 0.0040423 | 0.31788 | 0.95975 | 0.013229 | 0.04 | 8.6441 | 0 | 0 | 0.95975 | 0.013229 | 0.00074263 | 8.5464 | 0.0040423 | 0.31788 | -1.7879 | 0.060887 | 0 | 0 | 0.011176 | 0.05474 | 0.49193 | 0.10878 | 0.00074263 | 8.5464 | -0.019272 | 0.22069 | -1.7879 | 0.060887 | 0.04 | 4.1949 | 0 | 0 | 0.49193 | 0.10878 | -0.43591 | 10.6143 | -0.019272 | 0.22069 | -2.7145 | -0.011128 | 0 | 0 | 0.011176 | 0.05474 | -0.093976 | 0.20354 | -0.43591 | 10.6143 | -0.048998 | 0.071978 | -2.7145 | -0.011128 | 0.2 | 0.38136 | 0 | 0 | -0.093976 | 0.20354 | -0.53233 | 10.6192 | -0.048998 | 0.071978 | -2.7517 | -0.015418 | 0 | 0 | 0 | 6.3559e-07 | -0.093983 | 0.20354 | -0.53233 | 10.6192 | -0.048998 | 0.071976 | -2.7517 | -0.015418 | 0 | 0 | 1.9553e-10 | 6.9915e-05 | -0.094725 | 0.2035 | -0.53233 | 10.6192 | -0.048997 | 0.071784 | -2.7517 | -0.015418 | -0.11324 | 0.57287 | 4.6725 | 1.7125 | -7.3487 | 4.1353 | -18.5189 | 0.11859
10232.9299 | 4.01 | 64295.3949 | 1 | 0 | 0 | 0 | 0 | 0 | 1 | 0 | 0.04 | 0.12859 | 0 | 0 | 1 | 0 | 0.04 | 0.12859 | 0 | 0 | 1 | 0 | 0 | 0 | 0 | 4.8222e-06 | 1 | 1.9289e-07 | 0.04 | 0.12859 | 0 | 4.8222e-06 | 1 | 0 | 0 | 0 | 0.0041366 | 0.32156 | 0.95882 | 0.013394 | 0.04 | 0.12859 | 0.0041366 | 0.32156 | 1 | 0 | 0.04 | 0.12859 | 0 | 0 | 0.95882 | 0.013394 | 0.07663 | 0.25242 | 0.0041366 | 0.32156 | 0.95882 | 0.013394 | 0 | 0 | 0 | 4.8222e-06 | 0.95881 | 0.013395 | 0.07663 | 0.25242 | 0.0041366 | 0.32157 | 0.95882 | 0.013394 | 0.04 | 8.7442 | 0 | 0 | 0.95881 | 0.013395 | -0.0021434 | 8.637 | 0.0041366 | 0.32157 | -1.8529 | 0.062428 | 0 | 0 | 0.011392 | 0.055277 | 0.48137 | 0.11167 | -0.0021434 | 8.637 | -0.020421 | 0.21986 | -1.8529 | 0.062428 | 0.04 | 4.2435 | 0 | 0 | 0.48137 | 0.11167 | -0.45674 | 10.6842 | -0.020421 | 0.21986 | -2.7866 | -0.015435 | 0 | 0 | 0.011392 | 0.055277 | -0.11442 | 0.20813 | -0.45674 | 10.6842 | -0.051312 | 0.065647 | -2.7866 | -0.015435 | 0.2 | 0.38577 | 0 | 0 | -0.11442 | 0.20813 | -0.55992 | 10.6816 | -0.051312 | 0.065647 | -2.8222 | -0.0221 | 0 | 0 | 0 | 6.4295e-07 | -0.11443 | 0.20813 | -0.55992 | 10.6816 | -0.051312 | 0.065645 | -2.8222 | -0.0221 | 0 | 0 | 2.0008e-10 | 7.0725e-05 | -0.11518 | 0.20809 | -0.55992 | 10.6816 | -0.051311 | 0.065445 | -2.8222 | -0.0221 | -0.13466 | 0.57962 | 4.5088 | 1.6805 | -7.6084 | 3.8134 | -18.5992 | 0.1175
10351.4217 | 4.015 | 65039.9005 | 1 | 0 | 0 | 0 | 0 | 0 | 1 | 0 | 0.04 | 0.13008 | 0 | 0 | 1 | 0 | 0.04 | 0.13008 | 0 | 0 | 1 | 0 | 0 | 0 | 0 | 4.878e-06 | 1 | 1.9512e-07 | 0.04 | 0.13008 | 0 | 4.878e-06 | 1 | 0 | 0 | 0 | 0.0042331 | 0.32528 | 0.95786 | 0.013562 | 0.04 | 0.13008 | 0.0042331 | 0.32529 | 1 | 0 | 0.04 | 0.13008 | 0 | 0 | 0.95786 | 0.013562 | 0.07655 | 0.25522 | 0.0042331 | 0.32529 | 0.95786 | 0.013562 | 0 | 0 | 0 | 4.878e-06 | 0.95785 | 0.013562 | 0.07655 | 0.25522 | 0.004233 | 0.32529 | 0.95786 | 0.013562 | 0.04 | 8.8454 | 0 | 0 | 0.95785 | 0.013562 | -0.0051017 | 8.7284 | 0.004233 | 0.32529 | -1.9193 | 0.064016 | 0 | 0 | 0.011611 | 0.055816 | 0.47061 | 0.11462 | -0.0051017 | 8.7284 | -0.021625 | 0.21891 | -1.9193 | 0.064016 | 0.04 | 4.2926 | 0 | 0 | 0.47061 | 0.11462 | -0.47831 | 10.7531 | -0.021625 | 0.21891 | -2.8599 | -0.020056 | 0 | 0 | 0.011611 | 0.055816 | -0.13514 | 0.21278 | -0.47831 | 10.7531 | -0.053711 | 0.059046 | -2.8599 | -0.020056 | 0.2 | 0.39024 | 0 | 0 | -0.13514 | 0.21278 | -0.58837 | 10.743 | -0.053711 | 0.059046 | -2.8937 | -0.029207 | 0 | 0 | 0 | 6.504e-07 | -0.13515 | 0.21278 | -0.58837 | 10.743 | -0.053711 | 0.059044 | -2.8937 | -0.029207 | 0 | 0 | 2.0474e-10 | 7.1544e-05 | -0.13592 | 0.21273 | -0.58837 | 10.743 | -0.053709 | 0.058837 | -2.8937 | -0.029207 | -0.15638 | 0.5864 | 4.3377 | 1.6477 | -7.8743 | 3.4775 | -18.698 | 0.11617
10471.2855 | 4.02 | 65793.0271 | 1 | 0 | 0 | 0 | 0 | 0 | 1 | 0 | 0.04 | 0.13159 | 0 | 0 | 1 | 0 | 0.04 | 0.13159 | 0 | 0 | 1 | 0 | 0 | 0 | 0 | 4.9345e-06 | 1 | 1.9738e-07 | 0.04 | 0.13159 | 0 | 4.9345e-06 | 1 | 0 | 0 | 0 | 0.0043317 | 0.32905 | 0.95687 | 0.013732 | 0.04 | 0.13159 | 0.0043317 | 0.32906 | 1 | 0 | 0.04 | 0.13159 | 0 | 0 | 0.95687 | 0.013732 | 0.076468 | 0.25805 | 0.0043317 | 0.32906 | 0.95687 | 0.013732 | 0 | 0 | 0 | 4.9345e-06 | 0.95687 | 0.013733 | 0.076468 | 0.25805 | 0.0043317 | 0.32906 | 0.95687 | 0.013732 | 0.04 | 8.9479 | 0 | 0 | 0.95687 | 0.013733 | -0.0081343 | 8.8206 | 0.0043317 | 0.32906 | -1.9873 | 0.065654 | 0 | 0 | 0.011833 | 0.056359 | 0.45966 | 0.11765 | -0.0081343 | 8.8206 | -0.022885 | 0.21783 | -1.9873 | 0.065654 | 0.04 | 4.3423 | 0 | 0 | 0.45966 | 0.11765 | -0.50063 | 10.8213 | -0.022885 | 0.21783 | -2.9342 | -0.025009 | 0 | 0 | 0.011833 | 0.056359 | -0.15615 | 0.21749 | -0.50063 | 10.8213 | -0.056197 | 0.052169 | -2.9342 | -0.025009 | 0.2 | 0.39476 | 0 | 0 | -0.15615 | 0.21749 | -0.61771 | 10.8031 | -0.056197 | 0.052169 | -2.966 | -0.03676 | 0 | 0 | 0 | 6.5793e-07 | -0.15615 | 0.21749 | -0.61771 | 10.8031 | -0.056197 | 0.052167 | -2.966 | -0.03676 | 0 | 0 | 2.0951e-10 | 7.2372e-05 | -0.15694 | 0.21744 | -0.61771 | 10.8031 | -0.056194 | 0.051952 | -2.966 | -0.03676 | -0.17842 | 0.5932 | 4.1598 | 1.6143 | -8.1464 | 3.1269 | -18.8162 | 0.1146
10592.5373 | 4.025 | 66554.8744 | 1 | 0 | 0 | 0 | 0 | 0 | 1 | 0 | 0.04 | 0.13311 | 0 | 0 | 1 | 0 | 0.04 | 0.13311 | 0 | 0 | 1 | 0 | 0 | 0 | 0 | 4.9916e-06 | 1 | 1.9966e-07 | 0.04 | 0.13311 | 0 | 4.9916e-06 | 1 | 0 | 0 | 0 | 0.0044327 | 0.33286 | 0.95587 | 0.013905 | 0.04 | 0.13311 | 0.0044327 | 0.33287 | 1 | 0 | 0.04 | 0.13311 | 0 | 0 | 0.95587 | 0.013905 | 0.076384 | 0.2609 | 0.0044327 | 0.33287 | 0.95587 | 0.013905 | 0 | 0 | 0 | 4.9916e-06 | 0.95587 | 0.013905 | 0.076384 | 0.2609 | 0.0044326 | 0.33287 | 0.95587 | 0.013905 | 0.04 | 9.0515 | 0 | 0 | 0.95587 | 0.013905 | -0.011243 | 8.9135 | 0.0044326 | 0.33287 | -2.0569 | 0.067341 | 0 | 0 | 0.012059 | 0.056906 | 0.4485 | 0.12076 | -0.011243 | 8.9135 | -0.024205 | 0.21663 | -2.0569 | 0.067341 | 0.04 | 4.3926 | 0 | 0 | 0.4485 | 0.12076 | -0.52373 | 10.8884 | -0.024205 | 0.21663 | -3.0095 | -0.030315 | 0 | 0 | 0.012059 | 0.056906 | -0.17743 | 0.22226 | -0.52373 | 10.8884 | -0.058772 | 0.045008 | -3.0095 | -0.030315 | 0.2 | 0.39933 | 0 | 0 | -0.17743 | 0.22226 | -0.64797 | 10.862 | -0.058772 | 0.045008 | -3.0392 | -0.044783 | 0 | 0 | 0 | 6.6555e-07 | -0.17744 | 0.22226 | -0.64797 | 10.862 | -0.058772 | 0.045006 | -3.0392 | -0.044783 | 0 | 0 | 2.1439e-10 | 7.321e-05 | -0.17823 | 0.22221 | -0.64797 | 10.862 | -0.058768 | 0.044784 | -3.0392 | -0.044783 | -0.20077 | 0.60002 | 3.9758 | 1.5805 | -8.4248 | 2.7613 | -18.9543 | 0.11279
10715.1931 | 4.03 | 67325.5436 | 1 | 0 | 0 | 0 | 0 | 0 | 1 | 0 | 0.04 | 0.13465 | 0 | 0 | 1 | 0 | 0.04 | 0.13465 | 0 | 0 | 1 | 0 | 0 | 0 | 0 | 5.0494e-06 | 1 | 2.0198e-07 | 0.04 | 0.13465 | 0 | 5.0494e-06 | 1 | 0 | 0 | 0 | 0.004536 | 0.33672 | 0.95484 | 0.01408 | 0.04 | 0.13465 | 0.004536 | 0.33672 | 1 | 0 | 0.04 | 0.13465 | 0 | 0 | 0.95484 | 0.01408 | 0.076298 | 0.26378 | 0.004536 | 0.33672 | 0.95484 | 0.01408 | 0 | 0 | 0 | 5.0494e-06 | 0.95484 | 0.01408 | 0.076298 | 0.26378 | 0.0045359 | 0.33673 | 0.95484 | 0.01408 | 0.04 | 9.1563 | 0 | 0 | 0.95484 | 0.01408 | -0.01443 | 9.0071 | 0.0045359 | 0.33673 | -2.1282 | 0.069081 | 0 | 0 | 0.012288 | 0.057456 | 0.43715 | 0.12393 | -0.01443 | 9.0071 | -0.025585 | 0.2153 | -2.1282 | 0.069081 | 0.04 | 4.4435 | 0 | 0 | 0.43715 | 0.12393 | -0.54765 | 10.9545 | -0.025585 | 0.2153 | -3.0859 | -0.035994 | 0 | 0 | 0.012288 | 0.057456 | -0.19899 | 0.22708 | -0.54765 | 10.9545 | -0.061438 | 0.037556 | -3.0859 | -0.035994 | 0.2 | 0.40395 | 0 | 0 | -0.19899 | 0.22708 | -0.67918 | 10.9196 | -0.061438 | 0.037556 | -3.1133 | -0.053301 | 0 | 0 | 0 | 6.7326e-07 | -0.199 | 0.22708 | -0.67918 | 10.9196 | -0.061438 | 0.037554 | -3.1133 | -0.053301 | 0 | 0 | 2.1938e-10 | 7.4058e-05 | -0.19981 | 0.22703 | -0.67918 | 10.9196 | -0.061434 | 0.037323 | -3.1133 | -0.053301 | -0.22343 | 0.60684 | 3.7864 | 1.5464 | -8.7096 | 2.3803 | -19.1128 | 0.11075
10839.2691 | 4.035 | 68105.1366 | 1 | 0 | 0 | 0 | 0 | 0 | 1 | 0 | 0.04 | 0.13621 | 0 | 0 | 1 | 0 | 0.04 | 0.13621 | 0 | 0 | 1 | 0 | 0 | 0 | 0 | 5.1079e-06 | 1 | 2.0432e-07 | 0.04 | 0.13621 | 0 | 5.1079e-06 | 1 | 0 | 0 | 0 | 0.0046418 | 0.34062 | 0.95379 | 0.014257 | 0.04 | 0.13621 | 0.0046418 | 0.34063 | 1 | 0 | 0.04 | 0.13621 | 0 | 0 | 0.95379 | 0.014257 | 0.07621 | 0.2667 | 0.0046418 | 0.34063 | 0.95379 | 0.014257 | 0 | 0 | 0 | 5.1079e-06 | 0.95379 | 0.014258 | 0.07621 | 0.2667 | 0.0046417 | 0.34063 | 0.95379 | 0.014257 | 0.04 | 9.2623 | 0 | 0 | 0.95379 | 0.014258 | -0.017698 | 9.1015 | 0.0046417 | 0.34063 | -2.2011 | 0.070875 | 0 | 0 | 0.012521 | 0.05801 | 0.42558 | 0.12719 | -0.017698 | 9.1015 | -0.027029 | 0.21383 | -2.2011 | 0.070875 | 0.04 | 4.4949 | 0 | 0 | 0.42558 | 0.12719 | -0.57239 | 11.0196 | -0.027029 | 0.21383 | -3.1633 | -0.042066 | 0 | 0 | 0.012521 | 0.05801 | -0.22083 | 0.23196 | -0.57239 | 11.0196 | -0.064197 | 0.029804 | -3.1633 | -0.042066 | 0.2 | 0.40863 | 0 | 0 | -0.22083 | 0.23196 | -0.71135 | 10.9758 | -0.064197 | 0.029804 | -3.1883 | -0.062338 | 0 | 0 | 0 | 6.8105e-07 | -0.22084 | 0.23196 | -0.71135 | 10.9758 | -0.064197 | 0.029802 | -3.1883 | -0.062338 | 0 | 0 | 2.2449e-10 | 7.4916e-05 | -0.22166 | 0.23191 | -0.71135 | 10.9758 | -0.064192 | 0.029563 | -3.1883 | -0.062338 | -0.2464 | 0.61368 | 3.5921 | 1.5122 | -9.0009 | 1.9834 | -19.2917 | 0.1085
10964.782 | 4.04 | 68893.7569 | 1 | 0 | 0 | 0 | 0 | 0 | 1 | 0 | 0.04 | 0.13779 | 0 | 0 | 1 | 0 | 0.04 | 0.13779 | 0 | 0 | 1 | 0 | 0 | 0 | 0 | 5.167e-06 | 1 | 2.0668e-07 | 0.04 | 0.13779 | 0 | 5.167e-06 | 1 | 0 | 0 | 0 | 0.00475 | 0.34457 | 0.95271 | 0.014437 | 0.04 | 0.13779 | 0.00475 | 0.34457 | 1 | 0 | 0.04 | 0.13779 | 0 | 0 | 0.95271 | 0.014437 | 0.076119 | 0.26964 | 0.00475 | 0.34457 | 0.95271 | 0.014437 | 0 | 0 | 0 | 5.167e-06 | 0.95271 | 0.014438 | 0.076119 | 0.26964 | 0.0047499 | 0.34458 | 0.95271 | 0.014437 | 0.04 | 9.3696 | 0 | 0 | 0.95271 | 0.014438 | -0.021048 | 9.1967 | 0.0047499 | 0.34458 | -2.2756 | 0.072725 | 0 | 0 | 0.012757 | 0.058567 | 0.41382 | 0.13053 | -0.021048 | 9.1967 | -0.02854 | 0.21223 | -2.2756 | 0.072725 | 0.04 | 4.547 | 0 | 0 | 0.41382 | 0.13053 | -0.598 | 11.0835 | -0.02854 | 0.21223 | -3.2418 | -0.048556 | 0 | 0 | 0.012757 | 0.058567 | -0.24294 | 0.2369 | -0.598 | 11.0835 | -0.067051 | 0.021746 | -3.2418 | -0.048556 | 0.2 | 0.41336 | 0 | 0 | -0.24294 | 0.2369 | -0.74452 | 11.0305 | -0.067051 | 0.021746 | -3.2642 | -0.071923 | 0 | 0 | 0 | 6.8894e-07 | -0.24295 | 0.2369 | -0.74452 | 11.0305 | -0.067051 | 0.021744 | -3.2642 | -0.071923 | 0 | 0 | 2.2972e-10 | 7.5783e-05 | -0.24379 | 0.23684 | -0.74452 | 11.0305 | -0.067046 | 0.021496 | -3.2642 | -0.071923 | -0.26968 | 0.62051 | 3.3936 | 1.478 | -9.2988 | 1.5702 | -19.4906 | 0.10604
11091.7482 | 4.045 | 69691.509 | 1 | 0 | 0 | 0 | 0 | 0 | 1 | 0 | 0.04 | 0.13938 | 0 | 0 | 1 | 0 | 0.04 | 0.13938 | 0 | 0 | 1 | 0 | 0 | 0 | 0 | 5.2269e-06 | 1 | 2.0907e-07 | 0.04 | 0.13938 | 0 | 5.2269e-06 | 1 | 0 | 0 | 0 | 0.0048607 | 0.34856 | 0.95161 | 0.01462 | 0.04 | 0.13938 | 0.0048607 | 0.34856 | 1 | 0 | 0.04 | 0.13938 | 0 | 0 | 0.95161 | 0.01462 | 0.076027 | 0.27261 | 0.0048607 | 0.34856 | 0.95161 | 0.01462 | 0 | 0 | 0 | 5.2269e-06 | 0.95161 | 0.01462 | 0.076027 | 0.27261 | 0.0048606 | 0.34857 | 0.95161 | 0.01462 | 0.04 | 9.4781 | 0 | 0 | 0.95161 | 0.01462 | -0.024483 | 9.2926 | 0.0048606 | 0.34857 | -2.352 | 0.074632 | 0 | 0 | 0.012996 | 0.059128 | 0.40184 | 0.13394 | -0.024483 | 9.2926 | -0.030119 | 0.21047 | -2.352 | 0.074632 | 0.04 | 4.5996 | 0 | 0 | 0.40184 | 0.13394 | -0.6245 | 11.1463 | -0.030119 | 0.21047 | -3.3213 | -0.055486 | 0 | 0 | 0.012996 | 0.059128 | -0.26533 | 0.24188 | -0.6245 | 11.1463 | -0.070003 | 0.013372 | -3.3213 | -0.055486 | 0.2 | 0.41815 | 0 | 0 | -0.26533 | 0.24188 | -0.77871 | 11.0837 | -0.070003 | 0.013372 | -3.3409 | -0.082083 | 0 | 0 | 0 | 6.9692e-07 | -0.26534 | 0.24188 | -0.77871 | 11.0837 | -0.070003 | 0.01337 | -3.3409 | -0.082083 | 0 | 0 | 2.3507e-10 | 7.6661e-05 | -0.26619 | 0.24182 | -0.77871 | 11.0837 | -0.069996 | 0.013114 | -3.3409 | -0.082083 | -0.29328 | 0.62734 | 3.1915 | 1.444 | -9.6033 | 1.1403 | -19.7092 | 0.1034
11220.1845 | 4.05 | 70498.4987 | 1 | 0 | 0 | 0 | 0 | 0 | 1 | 0 | 0.04 | 0.141 | 0 | 0 | 1 | 0 | 0.04 | 0.141 | 0 | 0 | 1 | 0 | 0 | 0 | 0 | 5.2874e-06 | 1 | 2.115e-07 | 0.04 | 0.141 | 0 | 5.2874e-06 | 1 | 0 | 0 | 0 | 0.004974 | 0.3526 | 0.95048 | 0.014805 | 0.04 | 0.141 | 0.004974 | 0.3526 | 1 | 0 | 0.04 | 0.141 | 0 | 0 | 0.95048 | 0.014805 | 0.075932 | 0.2756 | 0.004974 | 0.3526 | 0.95048 | 0.014805 | 0 | 0 | 0 | 5.2874e-06 | 0.95048 | 0.014806 | 0.075932 | 0.2756 | 0.0049739 | 0.35261 | 0.95048 | 0.014805 | 0.04 | 9.5878 | 0 | 0 | 0.95048 | 0.014806 | -0.028004 | 9.3892 | 0.0049739 | 0.35261 | -2.4301 | 0.076599 | 0 | 0 | 0.013239 | 0.059692 | 0.38965 | 0.13744 | -0.028004 | 9.3892 | -0.03177 | 0.20857 | -2.4301 | 0.076599 | 0.04 | 4.6529 | 0 | 0 | 0.38965 | 0.13744 | -0.65191 | 11.2077 | -0.03177 | 0.20857 | -3.4018 | -0.062882 | 0 | 0 | 0.013239 | 0.059692 | -0.288 | 0.24691 | -0.65191 | 11.2077 | -0.073053 | 0.0046756 | -3.4018 | -0.062882 | 0.2 | 0.42299 | 0 | 0 | -0.288 | 0.24691 | -0.81395 | 11.1353 | -0.073053 | 0.0046756 | -3.4184 | -0.092848 | 0 | 0 | 0 | 7.0498e-07 | -0.288 | 0.2469 | -0.81395 | 11.1353 | -0.073053 | 0.0046732 | -3.4184 | -0.092848 | 0 | 0 | 2.4055e-10 | 7.7548e-05 | -0.28887 | 0.24684 | -0.81395 | 11.1353 | -0.073046 | 0.0044081 | -3.4184 | -0.092848 | -0.31718 | 0.63416 | 2.9864 | 1.4103 | -9.9144 | 0.69309 | -19.9465 | 0.10062
11350.1082 | 4.055 | 71314.8328 | 1 | 0 | 0 | 0 | 0 | 0 | 1 | 0 | 0.04 | 0.14263 | 0 | 0 | 1 | 0 | 0.04 | 0.14263 | 0 | 0 | 1 | 0 | 0 | 0 | 0 | 5.3486e-06 | 1 | 2.1394e-07 | 0.04 | 0.14263 | 0 | 5.3486e-06 | 1 | 0 | 0 | 0 | 0.0050899 | 0.35668 | 0.94933 | 0.014994 | 0.04 | 0.14263 | 0.0050899 | 0.35669 | 1 | 0 | 0.04 | 0.14263 | 0 | 0 | 0.94933 | 0.014994 | 0.075835 | 0.27863 | 0.0050899 | 0.35669 | 0.94933 | 0.014994 | 0 | 0 | 0 | 5.3486e-06 | 0.94933 | 0.014994 | 0.075835 | 0.27863 | 0.0050899 | 0.35669 | 0.94933 | 0.014994 | 0.04 | 9.6988 | 0 | 0 | 0.94933 | 0.014994 | -0.031616 | 9.4866 | 0.0050899 | 0.35669 | -2.51 | 0.078627 | 0 | 0 | 0.013485 | 0.06026 | 0.37724 | 0.14102 | -0.031616 | 9.4866 | -0.033496 | 0.2065 | -2.51 | 0.078627 | 0.04 | 4.7068 | 0 | 0 | 0.37724 | 0.14102 | -0.68027 | 11.2678 | -0.033496 | 0.2065 | -3.4833 | -0.07077 | 0 | 0 | 0.013485 | 0.06026 | -0.31093 | 0.25197 | -0.68027 | 11.2678 | -0.076204 | -0.0043526 | -3.4833 | -0.07077 | 0.2 | 0.42789 | 0 | 0 | -0.31093 | 0.25197 | -0.85027 | 11.1852 | -0.076204 | -0.0043526 | -3.4967 | -0.10425 | 0 | 0 | 0 | 7.1315e-07 | -0.31094 | 0.25197 | -0.85027 | 11.1852 | -0.076204 | -0.0043551 | -3.4967 | -0.10425 | 0 | 0 | 2.4615e-10 | 7.8446e-05 | -0.31181 | 0.25191 | -0.85027 | 11.1852 | -0.076196 | -0.0046294 | -3.4967 | -0.10425 | -0.34139 | 0.64096 | 2.7788 | 1.377 | -10.2323 | 0.22819 | -20.2017 | 0.097705
11481.5362 | 4.06 | 72140.6196 | 1 | 0 | 0 | 0 | 0 | 0 | 1 | 0 | 0.04 | 0.14428 | 0 | 0 | 1 | 0 | 0.04 | 0.14428 | 0 | 0 | 1 | 0 | 0 | 0 | 0 | 5.4105e-06 | 1 | 2.1642e-07 | 0.04 | 0.14428 | 0 | 5.4105e-06 | 1 | 0 | 0 | 0 | 0.0052086 | 0.36082 | 0.94815 | 0.015184 | 0.04 | 0.14428 | 0.0052086 | 0.36082 | 1 | 0 | 0.04 | 0.14428 | 0 | 0 | 0.94815 | 0.015184 | 0.075735 | 0.28169 | 0.0052086 | 0.36082 | 0.94815 | 0.015184 | 0 | 0 | 0 | 5.4105e-06 | 0.94815 | 0.015185 | 0.075735 | 0.28169 | 0.0052085 | 0.36083 | 0.94815 | 0.015184 | 0.04 | 9.8111 | 0 | 0 | 0.94815 | 0.015185 | -0.035319 | 9.5847 | 0.0052085 | 0.36083 | -2.5918 | 0.080719 | 0 | 0 | 0.013735 | 0.060831 | 0.36462 | 0.14468 | -0.035319 | 9.5847 | -0.035299 | 0.20428 | -2.5918 | 0.080719 | 0.04 | 4.7613 | 0 | 0 | 0.36462 | 0.14468 | -0.7096 | 11.3265 | -0.035299 | 0.20428 | -3.5658 | -0.079178 | 0 | 0 | 0.013735 | 0.060831 | -0.33413 | 0.25708 | -0.7096 | 11.3265 | -0.079458 | -0.01372 | -3.5658 | -0.079178 | 0.2 | 0.43284 | 0 | 0 | -0.33413 | 0.25708 | -0.8877 | 11.2333 | -0.079458 | -0.01372 | -3.5757 | -0.11632 | 0 | 0 | 0 | 7.2141e-07 | -0.33414 | 0.25708 | -0.8877 | 11.2333 | -0.079458 | -0.013723 | -3.5757 | -0.11632 | 0 | 0 | 2.5189e-10 | 7.9355e-05 | -0.33503 | 0.25701 | -0.8877 | 11.2333 | -0.079448 | -0.014007 | -3.5757 | -0.11632 | -0.3659 | 0.64774 | 2.5692 | 1.3442 | -10.557 | -0.25489 | -20.4734 | 0.094696
11614.4861 | 4.065 | 72975.9687 | 1 | 0 | 0 | 0 | 0 | 0 | 1 | 0 | 0.04 | 0.14595 | 0 | 0 | 1 | 0 | 0.04 | 0.14595 | 0 | 0 | 1 | 0 | 0 | 0 | 0 | 5.4732e-06 | 1 | 2.1893e-07 | 0.04 | 0.14595 | 0 | 5.4732e-06 | 1 | 0 | 0 | 0 | 0.00533 | 0.365 | 0.94694 | 0.015378 | 0.04 | 0.14595 | 0.00533 | 0.365 | 1 | 0 | 0.04 | 0.14595 | 0 | 0 | 0.94694 | 0.015378 | 0.075633 | 0.28477 | 0.00533 | 0.365 | 0.94694 | 0.015378 | 0 | 0 | 0 | 5.4732e-06 | 0.94694 | 0.015378 | 0.075633 | 0.28477 | 0.0053299 | 0.36501 | 0.94694 | 0.015378 | 0.04 | 9.9247 | 0 | 0 | 0.94694 | 0.015378 | -0.039116 | 9.6835 | 0.0053299 | 0.36501 | -2.6755 | 0.082877 | 0 | 0 | 0.013988 | 0.061405 | 0.35177 | 0.14843 | -0.039116 | 9.6835 | -0.037183 | 0.20188 | -2.6755 | 0.082877 | 0.04 | 4.8164 | 0 | 0 | 0.35177 | 0.14843 | -0.73993 | 11.3838 | -0.037183 | 0.20188 | -3.6493 | -0.088135 | 0 | 0 | 0.013988 | 0.061405 | -0.3576 | 0.26222 | -0.73993 | 11.3838 | -0.082816 | -0.023437 | -3.6493 | -0.088135 | 0.2 | 0.43786 | 0 | 0 | -0.3576 | 0.26222 | -0.92627 | 11.2796 | -0.082816 | -0.023437 | -3.6556 | -0.12908 | 0 | 0 | 0 | 7.2976e-07 | -0.3576 | 0.26222 | -0.92627 | 11.2796 | -0.082816 | -0.023439 | -3.6556 | -0.12908 | 0 | 0 | 2.5775e-10 | 8.0274e-05 | -0.35851 | 0.26215 | -0.92627 | 11.2796 | -0.082805 | -0.023733 | -3.6556 | -0.12908 | -0.39073 | 0.65448 | 2.3581 | 1.3119 | -10.8885 | -0.75665 | -20.7603 | 0.091619
11748.9755 | 4.07 | 73820.9905 | 1 | 0 | 0 | 0 | 0 | 0 | 1 | 0 | 0.04 | 0.14764 | 0 | 0 | 1 | 0 | 0.04 | 0.14764 | 0 | 0 | 1 | 0 | 0 | 0 | 0 | 5.5366e-06 | 1 | 2.2146e-07 | 0.04 | 0.14764 | 0 | 5.5366e-06 | 1 | 0 | 0 | 0 | 0.0054543 | 0.36923 | 0.9457 | 0.015575 | 0.04 | 0.14764 | 0.0054543 | 0.36923 | 1 | 0 | 0.04 | 0.14764 | 0 | 0 | 0.9457 | 0.015575 | 0.075529 | 0.28789 | 0.0054543 | 0.36923 | 0.9457 | 0.015575 | 0 | 0 | 0 | 5.5366e-06 | 0.9457 | 0.015575 | 0.075529 | 0.28789 | 0.0054542 | 0.36924 | 0.9457 | 0.015575 | 0.04 | 10.0397 | 0 | 0 | 0.9457 | 0.015575 | -0.04301 | 9.7831 | 0.0054542 | 0.36924 | -2.7611 | 0.085102 | 0 | 0 | 0.014244 | 0.061983 | 0.33871 | 0.15226 | -0.04301 | 9.7831 | -0.03915 | 0.19931 | -2.7611 | 0.085102 | 0.04 | 4.8722 | 0 | 0 | 0.33871 | 0.15226 | -0.7713 | 11.4394 | -0.03915 | 0.19931 | -3.7337 | -0.097671 | 0 | 0 | 0.014244 | 0.061983 | -0.38132 | 0.2674 | -0.7713 | 11.4394 | -0.086279 | -0.03351 | -3.7337 | -0.097671 | 0.2 | 0.44293 | 0 | 0 | -0.38132 | 0.2674 | -0.966 | 11.324 | -0.086279 | -0.03351 | -3.7361 | -0.14259 | 0 | 0 | 0 | 7.3821e-07 | -0.38133 | 0.2674 | -0.966 | 11.324 | -0.086279 | -0.033512 | -3.7361 | -0.14259 | 0 | 0 | 2.6376e-10 | 8.1203e-05 | -0.38225 | 0.26732 | -0.966 | 11.324 | -0.086268 | -0.033816 | -3.7361 | -0.14259 | -0.41585 | 0.66119 | 2.1459 | 1.2803 | -11.2269 | -1.2776 | -21.0611 | 0.088501
11885.0223 | 4.075 | 74675.7973 | 1 | 0 | 0 | 0 | 0 | 0 | 1 | 0 | 0.04 | 0.14935 | 0 | 0 | 1 | 0 | 0.04 | 0.14935 | 0 | 0 | 1 | 0 | 0 | 0 | 0 | 5.6007e-06 | 1 | 2.2403e-07 | 0.04 | 0.14935 | 0 | 5.6007e-06 | 1 | 0 | 0 | 0 | 0.0055815 | 0.3735 | 0.94444 | 0.015774 | 0.04 | 0.14935 | 0.0055815 | 0.37351 | 1 | 0 | 0.04 | 0.14935 | 0 | 0 | 0.94444 | 0.015774 | 0.075422 | 0.29104 | 0.0055815 | 0.37351 | 0.94444 | 0.015774 | 0 | 0 | 0 | 5.6007e-06 | 0.94444 | 0.015774 | 0.075422 | 0.29104 | 0.0055814 | 0.37351 | 0.94444 | 0.015774 | 0.04 | 10.1559 | 0 | 0 | 0.94444 | 0.015774 | -0.047004 | 9.8833 | 0.0055814 | 0.37351 | -2.8487 | 0.087399 | 0 | 0 | 0.014504 | 0.062564 | 0.32542 | 0.15618 | -0.047004 | 9.8833 | -0.041204 | 0.19655 | -2.8487 | 0.087399 | 0.04 | 4.9286 | 0 | 0 | 0.32542 | 0.15618 | -0.80374 | 11.4934 | -0.041204 | 0.19655 | -3.8191 | -0.10782 | 0 | 0 | 0.014504 | 0.062564 | -0.40531 | 0.27259 | -0.80374 | 11.4934 | -0.08985 | -0.043948 | -3.8191 | -0.10782 | 0.2 | 0.44805 | 0 | 0 | -0.40531 | 0.27259 | -1.0069 | 11.3663 | -0.08985 | -0.043948 | -3.8174 | -0.15687 | 0 | 0 | 0 | 7.4676e-07 | -0.40532 | 0.27259 | -1.0069 | 11.3663 | -0.08985 | -0.043951 | -3.8174 | -0.15687 | 0 | 0 | 2.699e-10 | 8.2143e-05 | -0.40625 | 0.27251 | -1.0069 | 11.3663 | -0.089837 | -0.044264 | -3.8174 | -0.15687 | -0.44128 | 0.66786 | 1.933 | 1.2493 | -11.5721 | -1.8182 | -21.3742 | 0.085367
12022.6443 | 4.08 | 75540.5023 | 1 | 0 | 0 | 0 | 0 | 0 | 1 | 0 | 0.04 | 0.15108 | 0 | 0 | 1 | 0 | 0.04 | 0.15108 | 0 | 0 | 1 | 0 | 0 | 0 | 0 | 5.6655e-06 | 1 | 2.2662e-07 | 0.04 | 0.15108 | 0 | 5.6655e-06 | 1 | 0 | 0 | 0 | 0.0057116 | 0.37783 | 0.94314 | 0.015976 | 0.04 | 0.15108 | 0.0057116 | 0.37784 | 1 | 0 | 0.04 | 0.15108 | 0 | 0 | 0.94314 | 0.015976 | 0.075312 | 0.29421 | 0.0057116 | 0.37784 | 0.94314 | 0.015976 | 0 | 0 | 0 | 5.6655e-06 | 0.94314 | 0.015977 | 0.075312 | 0.29421 | 0.0057115 | 0.37784 | 0.94314 | 0.015976 | 0.04 | 10.2735 | 0 | 0 | 0.94314 | 0.015977 | -0.051101 | 9.9843 | 0.0057115 | 0.37784 | -2.9384 | 0.089767 | 0 | 0 | 0.014767 | 0.063148 | 0.3119 | 0.16019 | -0.051101 | 9.9843 | -0.043349 | 0.19361 | -2.9384 | 0.089767 | 0.04 | 4.9857 | 0 | 0 | 0.3119 | 0.16019 | -0.83727 | 11.5457 | -0.043349 | 0.19361 | -3.9054 | -0.11861 | 0 | 0 | 0.014767 | 0.063148 | -0.42956 | 0.27781 | -0.83727 | 11.5457 | -0.09353 | -0.05476 | -3.9054 | -0.11861 | 0.2 | 0.45324 | 0 | 0 | -0.42956 | 0.27781 | -1.0491 | 11.4066 | -0.09353 | -0.05476 | -3.8993 | -0.17195 | 0 | 0 | 0 | 7.5541e-07 | -0.42957 | 0.27781 | -1.0491 | 11.4066 | -0.09353 | -0.054763 | -3.8993 | -0.17195 | 0 | 0 | 2.7619e-10 | 8.3095e-05 | -0.43051 | 0.27772 | -1.0491 | 11.4066 | -0.093516 | -0.055087 | -3.8993 | -0.17195 | -0.467 | 0.67447 | 1.7198 | 1.219 | -11.9242 | -2.3789 | -21.6981 | 0.082242
12161.86 | 4.085 | 76415.2201 | 1 | 0 | 0 | 0 | 0 | 0 | 1 | 0 | 0.04 | 0.15283 | 0 | 0 | 1 | 0 | 0.04 | 0.15283 | 0 | 0 | 1 | 0 | 0 | 0 | 0 | 5.7311e-06 | 1 | 2.2925e-07 | 0.04 | 0.15283 | 0 | 5.7311e-06 | 1 | 0 | 0 | 0 | 0.0058447 | 0.38221 | 0.94182 | 0.016182 | 0.04 | 0.15283 | 0.0058447 | 0.38222 | 1 | 0 | 0.04 | 0.15283 | 0 | 0 | 0.94182 | 0.016182 | 0.0752 | 0.29742 | 0.0058447 | 0.38222 | 0.94182 | 0.016182 | 0 | 0 | 0 | 5.7311e-06 | 0.94182 | 0.016182 | 0.0752 | 0.29742 | 0.0058447 | 0.38222 | 0.94182 | 0.016182 | 0.04 | 10.3925 | 0 | 0 | 0.94182 | 0.016182 | -0.055302 | 10.0859 | 0.0058447 | 0.38222 | -3.0302 | 0.092211 | 0 | 0 | 0.015034 | 0.063736 | 0.29815 | 0.16428 | -0.055302 | 10.0859 | -0.045587 | 0.19048 | -3.0302 | 0.092211 | 0.04 | 5.0434 | 0 | 0 | 0.29815 | 0.16428 | -0.87193 | 11.5962 | -0.045587 | 0.19048 | -3.9926 | -0.13008 | 0 | 0 | 0.015034 | 0.063736 | -0.45405 | 0.28304 | -0.87193 | 11.5962 | -0.09732 | -0.065956 | -3.9926 | -0.13008 | 0.2 | 0.45849 | 0 | 0 | -0.45405 | 0.28304 | -1.0925 | 11.4446 | -0.09732 | -0.065956 | -3.9819 | -0.1879 | 0 | 0 | 0 | 7.6415e-07 | -0.45406 | 0.28304 | -1.0925 | 11.4446 | -0.09732 | -0.065959 | -3.9819 | -0.1879 | 0 | 0 | 2.8262e-10 | 8.4057e-05 | -0.45502 | 0.28295 | -1.0925 | 11.4446 | -0.097304 | -0.066294 | -3.9819 | -0.1879 | -0.49302 | 0.68102 | 1.5066 | 1.1894 | -12.2832 | -2.9604 | -22.0315 | 0.079146
12302.6877 | 4.09 | 77300.0666 | 1 | 0 | 0 | 0 | 0 | 0 | 1 | 0 | 0.04 | 0.1546 | 0 | 0 | 1 | 0 | 0.04 | 0.1546 | 0 | 0 | 1 | 0 | 0 | 0 | 0 | 5.7975e-06 | 1 | 2.319e-07 | 0.04 | 0.1546 | 0 | 5.7975e-06 | 1 | 0 | 0 | 0 | 0.005981 | 0.38664 | 0.94046 | 0.01639 | 0.04 | 0.1546 | 0.005981 | 0.38664 | 1 | 0 | 0.04 | 0.1546 | 0 | 0 | 0.94046 | 0.01639 | 0.075085 | 0.30065 | 0.005981 | 0.38664 | 0.94046 | 0.01639 | 0 | 0 | 0 | 5.7975e-06 | 0.94046 | 0.016391 | 0.075085 | 0.30065 | 0.0059809 | 0.38665 | 0.94046 | 0.01639 | 0.04 | 10.5128 | 0 | 0 | 0.94046 | 0.016391 | -0.059611 | 10.1882 | 0.0059809 | 0.38665 | -3.1241 | 0.094733 | 0 | 0 | 0.015304 | 0.064327 | 0.28417 | 0.16847 | -0.059611 | 10.1882 | -0.047923 | 0.18714 | -3.1241 | 0.094733 | 0.04 | 5.1018 | 0 | 0 | 0.28417 | 0.16847 | -0.90776 | 11.6447 | -0.047923 | 0.18714 | -4.0807 | -0.14227 | 0 | 0 | 0.015304 | 0.064327 | -0.4788 | 0.28829 | -0.90776 | 11.6447 | -0.10122 | -0.077543 | -4.0807 | -0.14227 | 0.2 | 0.4638 | 0 | 0 | -0.4788 | 0.28829 | -1.1372 | 11.4803 | -0.10122 | -0.077543 | -4.065 | -0.20473 | 0 | 0 | 0 | 7.73e-07 | -0.47881 | 0.28828 | -1.1372 | 11.4803 | -0.10122 | -0.077546 | -4.065 | -0.20473 | 0 | 0 | 2.892e-10 | 8.503e-05 | -0.47978 | 0.28819 | -1.1372 | 11.4803 | -0.1012 | -0.077892 | -4.065 | -0.20473 | -0.51934 | 0.6875 | 1.2938 | 1.1606 | -12.6491 | -3.5632 | -22.3728 | 0.076096
12445.1461 | 4.095 | 78195.1592 | 1 | 0 | 0 | 0 | 0 | 0 | 1 | 0 | 0.04 | 0.15639 | 0 | 0 | 1 | 0 | 0.04 | 0.15639 | 0 | 0 | 1 | 0 | 0 | 0 | 0 | 5.8646e-06 | 1 | 2.3459e-07 | 0.04 | 0.15639 | 0 | 5.8646e-06 | 1 | 0 | 0 | 0 | 0.0061205 | 0.39112 | 0.93908 | 0.016602 | 0.04 | 0.15639 | 0.0061205 | 0.39113 | 1 | 0 | 0.04 | 0.15639 | 0 | 0 | 0.93908 | 0.016602 | 0.074967 | 0.30392 | 0.0061205 | 0.39113 | 0.93908 | 0.016602 | 0 | 0 | 0 | 5.8646e-06 | 0.93907 | 0.016603 | 0.074967 | 0.30392 | 0.0061204 | 0.39113 | 0.93908 | 0.016602 | 0.04 | 10.6346 | 0 | 0 | 0.93907 | 0.016603 | -0.064032 | 10.2912 | 0.0061204 | 0.39113 | -3.2202 | 0.097335 | 0 | 0 | 0.015577 | 0.064922 | 0.26995 | 0.17275 | -0.064032 | 10.2912 | -0.050359 | 0.18359 | -3.2202 | 0.097335 | 0.04 | 5.1609 | 0 | 0 | 0.26995 | 0.17275 | -0.94478 | 11.6913 | -0.050359 | 0.18359 | -4.1697 | -0.15522 | 0 | 0 | 0.015577 | 0.064922 | -0.50378 | 0.29353 | -0.94478 | 11.6913 | -0.10523 | -0.089532 | -4.1697 | -0.15522 | 0.2 | 0.46917 | 0 | 0 | -0.50378 | 0.29353 | -1.1833 | 11.5137 | -0.10523 | -0.089532 | -4.1487 | -0.2225 | 0 | 0 | 0 | 7.8195e-07 | -0.50379 | 0.29353 | -1.1833 | 11.5137 | -0.10523 | -0.089535 | -4.1487 | -0.2225 | 0 | 0 | 2.9594e-10 | 8.6015e-05 | -0.50478 | 0.29343 | -1.1833 | 11.5137 | -0.10521 | -0.089892 | -4.1487 | -0.2225 | -0.54594 | 0.6939 | 1.0816 | 1.1326 | -13.0218 | -4.1876 | -22.7208 | 0.073107
12589.2541 | 4.1 | 79100.6165 | 1 | 0 | 0 | 0 | 0 | 0 | 1 | 0 | 0.04 | 0.1582 | 0 | 0 | 1 | 0 | 0.04 | 0.1582 | 0 | 0 | 1 | 0 | 0 | 0 | 0 | 5.9325e-06 | 1 | 2.373e-07 | 0.04 | 0.1582 | 0 | 5.9325e-06 | 1 | 0 | 0 | 0 | 0.0062632 | 0.39565 | 0.93766 | 0.016817 | 0.04 | 0.1582 | 0.0062632 | 0.39566 | 1 | 0 | 0.04 | 0.1582 | 0 | 0 | 0.93766 | 0.016817 | 0.074846 | 0.30721 | 0.0062632 | 0.39566 | 0.93766 | 0.016817 | 0 | 0 | 0 | 5.9325e-06 | 0.93766 | 0.016818 | 0.074846 | 0.30721 | 0.0062631 | 0.39566 | 0.93766 | 0.016817 | 0.04 | 10.7577 | 0 | 0 | 0.93766 | 0.016818 | -0.068566 | 10.3949 | 0.0062631 | 0.39566 | -3.3185 | 0.10002 | 0 | 0 | 0.015854 | 0.065519 | 0.2555 | 0.17712 | -0.068566 | 10.3949 | -0.052901 | 0.17982 | -3.3185 | 0.10002 | 0.04 | 5.2206 | 0 | 0 | 0.2555 | 0.17712 | -0.98304 | 11.7359 | -0.052901 | 0.17982 | -4.2594 | -0.16896 | 0 | 0 | 0.015854 | 0.065519 | -0.52901 | 0.29877 | -0.98304 | 11.7359 | -0.10936 | -0.10193 | -4.2594 | -0.16896 | 0.2 | 0.4746 | 0 | 0 | -0.52901 | 0.29877 | -1.2306 | 11.5446 | -0.10936 | -0.10193 | -4.2329 | -0.24125 | 0 | 0 | 0 | 7.9101e-07 | -0.52902 | 0.29877 | -1.2306 | 11.5446 | -0.10936 | -0.10193 | -4.2329 | -0.24125 | 0 | 0 | 3.0283e-10 | 8.7011e-05 | -0.53002 | 0.29866 | -1.2306 | 11.5446 | -0.10934 | -0.1023 | -4.2329 | -0.24125 | -0.57283 | 0.70021 | 0.87019 | 1.1054 | -13.4013 | -4.8345 | -23.0742 | 0.070192
12735.0308 | 4.105 | 80016.5585 | 1 | 0 | 0 | 0 | 0 | 0 | 1 | 0 | 0.04 | 0.16003 | 0 | 0 | 1 | 0 | 0.04 | 0.16003 | 0 | 0 | 1 | 0 | 0 | 0 | 0 | 6.0012e-06 | 1 | 2.4005e-07 | 0.04 | 0.16003 | 0 | 6.0012e-06 | 1 | 0 | 0 | 0 | 0.0064092 | 0.40024 | 0.9362 | 0.017035 | 0.04 | 0.16003 | 0.0064092 | 0.40024 | 1 | 0 | 0.04 | 0.16003 | 0 | 0 | 0.9362 | 0.017035 | 0.074722 | 0.31054 | 0.0064092 | 0.40024 | 0.9362 | 0.017035 | 0 | 0 | 0 | 6.0012e-06 | 0.9362 | 0.017036 | 0.074722 | 0.31054 | 0.0064091 | 0.40025 | 0.9362 | 0.017035 | 0.04 | 10.8823 | 0 | 0 | 0.9362 | 0.017036 | -0.073218 | 10.4992 | 0.0064091 | 0.40025 | -3.4191 | 0.10279 | 0 | 0 | 0.016134 | 0.06612 | 0.24081 | 0.18159 | -0.073218 | 10.4992 | -0.055551 | 0.17583 | -3.4191 | 0.10279 | 0.04 | 5.2811 | 0 | 0 | 0.24081 | 0.18159 | -1.0226 | 11.7782 | -0.055551 | 0.17583 | -4.35 | -0.18355 | 0 | 0 | 0.016134 | 0.06612 | -0.55446 | 0.304 | -1.0226 | 11.7782 | -0.1136 | -0.11475 | -4.35 | -0.18355 | 0.2 | 0.4801 | 0 | 0 | -0.55446 | 0.304 | -1.2794 | 11.5728 | -0.1136 | -0.11475 | -4.3176 | -0.26104 | 0 | 0 | 0 | 8.0017e-07 | -0.55447 | 0.304 | -1.2794 | 11.5728 | -0.1136 | -0.11475 | -4.3176 | -0.26104 | 0 | 0 | 3.0989e-10 | 8.8018e-05 | -0.55549 | 0.30389 | -1.2794 | 11.5728 | -0.11357 | -0.11513 | -4.3176 | -0.26104 | -0.59999 | 0.70642 | 0.65994 | 1.0789 | -13.7875 | -5.5041 | -23.4319 | 0.06736
12882.4955 | 4.11 | 80943.1066 | 1 | 0 | 0 | 0 | 0 | 0 | 1 | 0 | 0.04 | 0.16189 | 0 | 0 | 1 | 0 | 0.04 | 0.16189 | 0 | 0 | 1 | 0 | 0 | 0 | 0 | 6.0707e-06 | 1 | 2.4283e-07 | 0.04 | 0.16189 | 0 | 6.0707e-06 | 1 | 0 | 0 | 0 | 0.0065587 | 0.40487 | 0.93472 | 0.017257 | 0.04 | 0.16189 | 0.0065587 | 0.40488 | 1 | 0 | 0.04 | 0.16189 | 0 | 0 | 0.93472 | 0.017257 | 0.074595 | 0.31389 | 0.0065587 | 0.40488 | 0.93472 | 0.017257 | 0 | 0 | 0 | 6.0707e-06 | 0.93472 | 0.017257 | 0.074595 | 0.31389 | 0.0065586 | 0.40489 | 0.93472 | 0.017257 | 0.04 | 11.0083 | 0 | 0 | 0.93472 | 0.017257 | -0.077991 | 10.6042 | 0.0065586 | 0.40489 | -3.5221 | 0.10565 | 0 | 0 | 0.016417 | 0.066724 | 0.22588 | 0.18615 | -0.077991 | 10.6042 | -0.058315 | 0.17161 | -3.5221 | 0.10565 | 0.04 | 5.3423 | 0 | 0 | 0.22588 | 0.18615 | -1.0634 | 11.8184 | -0.058315 | 0.17161 | -4.4412 | -0.19902 | 0 | 0 | 0.016417 | 0.066724 | -0.58015 | 0.30922 | -1.0634 | 11.8184 | -0.11795 | -0.12799 | -4.4412 | -0.19902 | 0.2 | 0.48566 | 0 | 0 | -0.58015 | 0.30922 | -1.3296 | 11.5984 | -0.11795 | -0.12799 | -4.4027 | -0.2819 | 0 | 0 | 0 | 8.0943e-07 | -0.58016 | 0.30922 | -1.3296 | 11.5984 | -0.11795 | -0.128 | -4.4027 | -0.2819 | 0 | 0 | 3.1711e-10 | 8.9037e-05 | -0.58119 | 0.3091 | -1.3296 | 11.5984 | -0.11792 | -0.12839 | -4.4027 | -0.2819 | -0.62744 | 0.71252 | 0.451 | 1.0533 | -14.1804 | -6.1973 | -23.7929 | 0.064618
13031.6678 | 4.115 | 81880.3836 | 1 | 0 | 0 | 0 | 0 | 0 | 1 | 0 | 0.04 | 0.16376 | 0 | 0 | 1 | 0 | 0.04 | 0.16376 | 0 | 0 | 1 | 0 | 0 | 0 | 0 | 6.141e-06 | 1 | 2.4564e-07 | 0.04 | 0.16376 | 0 | 6.141e-06 | 1 | 0 | 0 | 0 | 0.0067116 | 0.40957 | 0.9332 | 0.017482 | 0.04 | 0.16376 | 0.0067116 | 0.40957 | 1 | 0 | 0.04 | 0.16376 | 0 | 0 | 0.9332 | 0.017482 | 0.074465 | 0.31728 | 0.0067116 | 0.40957 | 0.9332 | 0.017482 | 0 | 0 | 0 | 6.141e-06 | 0.93319 | 0.017482 | 0.074465 | 0.31728 | 0.0067115 | 0.40958 | 0.9332 | 0.017482 | 0.04 | 11.1358 | 0 | 0 | 0.93319 | 0.017482 | -0.082888 | 10.7098 | 0.0067115 | 0.40958 | -3.6275 | 0.1086 | 0 | 0 | 0.016704 | 0.067331 | 0.2107 | 0.1908 | -0.082888 | 10.7098 | -0.061195 | 0.16715 | -3.6275 | 0.1086 | 0.04 | 5.4041 | 0 | 0 | 0.2107 | 0.1908 | -1.1056 | 11.8561 | -0.061195 | 0.16715 | -4.5332 | -0.21542 | 0 | 0 | 0.016704 | 0.067331 | -0.60605 | 0.31441 | -1.1056 | 11.8561 | -0.12241 | -0.14168 | -4.5332 | -0.21542 | 0.2 | 0.49128 | 0 | 0 | -0.60605 | 0.31441 | -1.3812 | 11.6212 | -0.12241 | -0.14168 | -4.4881 | -0.30389 | 0 | 0 | 0 | 8.188e-07 | -0.60606 | 0.31441 | -1.3812 | 11.6212 | -0.12241 | -0.14168 | -4.4881 | -0.30389 | 0 | 0 | 3.2449e-10 | 9.0068e-05 | -0.60711 | 0.31428 | -1.3812 | 11.6212 | -0.12239 | -0.14209 | -4.4881 | -0.30389 | -0.65515 | 0.7185 | 0.24356 | 1.0284 | -14.5799 | -6.9144 | -24.1561 | 0.061972
13182.5674 | 4.12 | 82828.5137 | 1 | 0 | 0 | 0 | 0 | 0 | 1 | 0 | 0.04 | 0.16566 | 0 | 0 | 1 | 0 | 0.04 | 0.16566 | 0 | 0 | 1 | 0 | 0 | 0 | 0 | 6.2121e-06 | 1 | 2.4849e-07 | 0.04 | 0.16566 | 0 | 6.2121e-06 | 1 | 0 | 0 | 0 | 0.0068681 | 0.41431 | 0.93164 | 0.017711 | 0.04 | 0.16566 | 0.0068681 | 0.41432 | 1 | 0 | 0.04 | 0.16566 | 0 | 0 | 0.93164 | 0.017711 | 0.074332 | 0.3207 | 0.0068681 | 0.41432 | 0.93164 | 0.017711 | 0 | 0 | 0 | 6.2121e-06 | 0.93164 | 0.017711 | 0.074332 | 0.3207 | 0.006868 | 0.41433 | 0.93164 | 0.017711 | 0.04 | 11.2647 | 0 | 0 | 0.93164 | 0.017711 | -0.087912 | 10.816 | 0.006868 | 0.41433 | -3.7353 | 0.11165 | 0 | 0 | 0.016994 | 0.067942 | 0.19528 | 0.19555 | -0.087912 | 10.816 | -0.064197 | 0.16244 | -3.7353 | 0.11165 | 0.04 | 5.4667 | 0 | 0 | 0.19528 | 0.19555 | -1.1491 | 11.8914 | -0.064197 | 0.16244 | -4.6259 | -0.2328 | 0 | 0 | 0.016994 | 0.067942 | -0.63217 | 0.31956 | -1.1491 | 11.8914 | -0.12699 | -0.15581 | -4.6259 | -0.2328 | 0.2 | 0.49697 | 0 | 0 | -0.63217 | 0.31956 | -1.4344 | 11.6411 | -0.12699 | -0.15581 | -4.5739 | -0.32707 | 0 | 0 | 0 | 8.2829e-07 | -0.63218 | 0.31956 | -1.4344 | 11.6411 | -0.12699 | -0.15581 | -4.5739 | -0.32707 | 0 | 0 | 3.3205e-10 | 9.1111e-05 | -0.63324 | 0.31943 | -1.4344 | 11.6411 | -0.12696 | -0.15623 | -4.5739 | -0.32707 | -0.68313 | 0.72434 | 0.0378 | 1.0044 | -14.9859 | -7.6561 | -24.5208 | 0.059424
13335.2143 | 4.125 | 83787.6227 | 1 | 0 | 0 | 0 | 0 | 0 | 1 | 0 | 0.04 | 0.16758 | 0 | 0 | 1 | 0 | 0.04 | 0.16758 | 0 | 0 | 1 | 0 | 0 | 0 | 0 | 6.2841e-06 | 1 | 2.5136e-07 | 0.04 | 0.16758 | 0 | 6.2841e-06 | 1 | 0 | 0 | 0 | 0.0070283 | 0.41911 | 0.93005 | 0.017943 | 0.04 | 0.16758 | 0.0070283 | 0.41912 | 1 | 0 | 0.04 | 0.16758 | 0 | 0 | 0.93005 | 0.017943 | 0.074195 | 0.32415 | 0.0070283 | 0.41912 | 0.93005 | 0.017943 | 0 | 0 | 0 | 6.2841e-06 | 0.93004 | 0.017943 | 0.074195 | 0.32415 | 0.0070281 | 0.41913 | 0.93005 | 0.017943 | 0.04 | 11.3951 | 0 | 0 | 0.93004 | 0.017943 | -0.093067 | 10.9229 | 0.0070281 | 0.41913 | -3.8457 | 0.11479 | 0 | 0 | 0.017288 | 0.068555 | 0.17961 | 0.20039 | -0.093067 | 10.9229 | -0.067325 | 0.15747 | -3.8457 | 0.11479 | 0.04 | 5.53 | 0 | 0 | 0.17961 | 0.20039 | -1.1941 | 11.9241 | -0.067325 | 0.15747 | -4.7192 | -0.25121 | 0 | 0 | 0.017288 | 0.068555 | -0.65849 | 0.32468 | -1.1941 | 11.9241 | -0.13169 | -0.1704 | -4.7192 | -0.25121 | 0.2 | 0.50273 | 0 | 0 | -0.65849 | 0.32468 | -1.489 | 11.658 | -0.13169 | -0.1704 | -4.6598 | -0.35149 | 0 | 0 | 0 | 8.3788e-07 | -0.6585 | 0.32467 | -1.489 | 11.658 | -0.13169 | -0.1704 | -4.6598 | -0.35149 | 0 | 0 | 3.3979e-10 | 9.2166e-05 | -0.65958 | 0.32454 | -1.489 | 11.658 | -0.13165 | -0.17083 | -4.6598 | -0.35149 | -0.71137 | 0.73003 | -0.16613 | 0.98106 | -15.3981 | -8.4229 | -24.8862 | 0.056976
13489.6288 | 4.13 | 84757.8376 | 1 | 0 | 0 | 0 | 0 | 0 | 1 | 0 | 0.04 | 0.16952 | 0 | 0 | 1 | 0 | 0.04 | 0.16952 | 0 | 0 | 1 | 0 | 0 | 0 | 0 | 6.3568e-06 | 1 | 2.5427e-07 | 0.04 | 0.16952 | 0 | 6.3568e-06 | 1 | 0 | 0 | 0 | 0.0071922 | 0.42397 | 0.92842 | 0.018178 | 0.04 | 0.16952 | 0.0071922 | 0.42398 | 1 | 0 | 0.04 | 0.16952 | 0 | 0 | 0.92842 | 0.018178 | 0.074055 | 0.32762 | 0.0071922 | 0.42398 | 0.92842 | 0.018178 | 0 | 0 | 0 | 6.3568e-06 | 0.92841 | 0.018179 | 0.074055 | 0.32762 | 0.007192 | 0.42398 | 0.92842 | 0.018178 | 0.04 | 11.5271 | 0 | 0 | 0.92841 | 0.018179 | -0.098357 | 11.0303 | 0.007192 | 0.42398 | -3.9586 | 0.11804 | 0 | 0 | 0.017584 | 0.069172 | 0.1637 | 0.20534 | -0.098357 | 11.0303 | -0.070583 | 0.15223 | -3.9586 | 0.11804 | 0.04 | 5.594 | 0 | 0 | 0.1637 | 0.20534 | -1.2405 | 11.9542 | -0.070583 | 0.15223 | -4.813 | -0.27071 | 0 | 0 | 0.017584 | 0.069172 | -0.68502 | 0.32974 | -1.2405 | 11.9542 | -0.13649 | -0.18545 | -4.813 | -0.27071 | 0.2 | 0.50855 | 0 | 0 | -0.68502 | 0.32974 | -1.5452 | 11.6718 | -0.13649 | -0.18545 | -4.746 | -0.37722 | 0 | 0 | 0 | 8.4758e-07 | -0.68503 | 0.32974 | -1.5452 | 11.6718 | -0.13649 | -0.18546 | -4.746 | -0.37722 | 0 | 0 | 3.477e-10 | 9.3234e-05 | -0.68611 | 0.32959 | -1.5452 | 11.6718 | -0.13646 | -0.1859 | -4.746 | -0.37722 | -0.73986 | 0.73557 | -0.36809 | 0.95851 | -15.8166 | -9.2155 | -25.2516 | 0.054629
13645.8314 | 4.135 | 85739.2871 | 1 | 0 | 0 | 0 | 0 | 0 | 1 | 0 | 0.04 | 0.17148 | 0 | 0 | 1 | 0 | 0.04 | 0.17148 | 0 | 0 | 1 | 0 | 0 | 0 | 0 | 6.4304e-06 | 1 | 2.5722e-07 | 0.04 | 0.17148 | 0 | 6.4304e-06 | 1 | 0 | 0 | 0 | 0.0073599 | 0.42889 | 0.92675 | 0.018418 | 0.04 | 0.17148 | 0.0073599 | 0.42889 | 1 | 0 | 0.04 | 0.17148 | 0 | 0 | 0.92675 | 0.018418 | 0.073912 | 0.33113 | 0.0073599 | 0.42889 | 0.92675 | 0.018418 | 0 | 0 | 0 | 6.4304e-06 | 0.92675 | 0.018418 | 0.073912 | 0.33113 | 0.0073598 | 0.4289 | 0.92675 | 0.018418 | 0.04 | 11.6606 | 0 | 0 | 0.92675 | 0.018418 | -0.10379 | 11.1383 | 0.0073598 | 0.4289 | -4.0742 | 0.12139 | 0 | 0 | 0.017884 | 0.069792 | 0.14753 | 0.21038 | -0.10379 | 11.1383 | -0.073976 | 0.14673 | -4.0742 | 0.12139 | 0.04 | 5.6588 | 0 | 0 | 0.14753 | 0.21038 | -1.2884 | 11.9815 | -0.073976 | 0.14673 | -4.9074 | -0.29136 | 0 | 0 | 0.017884 | 0.069792 | -0.71173 | 0.33474 | -1.2884 | 11.9815 | -0.14141 | -0.20098 | -4.9074 | -0.29136 | 0.2 | 0.51444 | 0 | 0 | -0.71173 | 0.33474 | -1.6029 | 11.6823 | -0.14141 | -0.20098 | -4.8323 | -0.4043 | 0 | 0 | 0 | 8.5739e-07 | -0.71174 | 0.33474 | -1.6029 | 11.6823 | -0.14141 | -0.20099 | -4.8323 | -0.4043 | 0 | 0 | 3.558e-10 | 9.4313e-05 | -0.71284 | 0.33459 | -1.6029 | 11.6823 | -0.14137 | -0.20144 | -4.8323 | -0.4043 | -0.76859 | 0.74093 | -0.56796 | 0.9367 | -16.2411 | -10.0344 | -25.6165 | 0.052381
13803.8426 | 4.14 | 86732.1013 | 1 | 0 | 0 | 0 | 0 | 0 | 1 | 0 | 0.04 | 0.17346 | 0 | 0 | 1 | 0 | 0.04 | 0.17346 | 0 | 0 | 1 | 0 | 0 | 0 | 0 | 6.5049e-06 | 1 | 2.602e-07 | 0.04 | 0.17346 | 0 | 6.5049e-06 | 1 | 0 | 0 | 0 | 0.0075315 | 0.43386 | 0.92504 | 0.018661 | 0.04 | 0.17346 | 0.0075315 | 0.43386 | 1 | 0 | 0.04 | 0.17346 | 0 | 0 | 0.92504 | 0.018661 | 0.073765 | 0.33467 | 0.0075315 | 0.43386 | 0.92504 | 0.018661 | 0 | 0 | 0 | 6.5049e-06 | 0.92504 | 0.018661 | 0.073765 | 0.33467 | 0.0075314 | 0.43387 | 0.92504 | 0.018661 | 0.04 | 11.7956 | 0 | 0 | 0.92504 | 0.018661 | -0.10936 | 11.2468 | 0.0075314 | 0.43387 | -4.1924 | 0.12485 | 0 | 0 | 0.018188 | 0.070415 | 0.13111 | 0.21551 | -0.10936 | 11.2468 | -0.07751 | 0.14093 | -4.1924 | 0.12485 | 0.04 | 5.7243 | 0 | 0 | 0.13111 | 0.21551 | -1.3378 | 12.0059 | -0.07751 | 0.14093 | -5.0022 | -0.3132 | 0 | 0 | 0.018188 | 0.070415 | -0.73862 | 0.33967 | -1.3378 | 12.0059 | -0.14643 | -0.217 | -5.0022 | -0.3132 | 0.2 | 0.52039 | 0 | 0 | -0.73862 | 0.33967 | -1.6623 | 11.6895 | -0.14643 | -0.217 | -4.9186 | -0.43281 | 0 | 0 | 0 | 8.6732e-07 | -0.73863 | 0.33967 | -1.6623 | 11.6895 | -0.14643 | -0.217 | -4.9186 | -0.43281 | 0 | 0 | 3.6409e-10 | 9.5405e-05 | -0.73975 | 0.33951 | -1.6623 | 11.6895 | -0.14639 | -0.21747 | -4.9186 | -0.43281 | -0.79757 | 0.7461 | -0.76562 | 0.91563 | -16.6713 | -10.8802 | -25.9804 | 0.050232
13963.6836 | 4.145 | 87736.4117 | 1 | 0 | 0 | 0 | 0 | 0 | 1 | 0 | 0.04 | 0.17547 | 0 | 0 | 1 | 0 | 0.04 | 0.17547 | 0 | 0 | 1 | 0 | 0 | 0 | 0 | 6.5802e-06 | 1 | 2.6321e-07 | 0.04 | 0.17547 | 0 | 6.5802e-06 | 1 | 0 | 0 | 0 | 0.0077072 | 0.43888 | 0.92329 | 0.018908 | 0.04 | 0.17547 | 0.0077072 | 0.43889 | 1 | 0 | 0.04 | 0.17547 | 0 | 0 | 0.92329 | 0.018908 | 0.073614 | 0.33824 | 0.0077072 | 0.43889 | 0.92329 | 0.018908 | 0 | 0 | 0 | 6.5802e-06 | 0.92329 | 0.018909 | 0.073614 | 0.33824 | 0.007707 | 0.4389 | 0.92329 | 0.018908 | 0.04 | 11.9322 | 0 | 0 | 0.92329 | 0.018909 | -0.11507 | 11.3559 | 0.007707 | 0.4389 | -4.3134 | 0.12843 | 0 | 0 | 0.018494 | 0.071041 | 0.11443 | 0.22075 | -0.11507 | 11.3559 | -0.081189 | 0.13484 | -4.3134 | 0.12843 | 0.04 | 5.7906 | 0 | 0 | 0.11443 | 0.22075 | -1.3888 | 12.0273 | -0.081189 | 0.13484 | -5.0975 | -0.33631 | 0 | 0 | 0.018494 | 0.071041 | -0.76569 | 0.34452 | -1.3888 | 12.0273 | -0.15157 | -0.23351 | -5.0975 | -0.33631 | 0.2 | 0.52642 | 0 | 0 | -0.76569 | 0.34452 | -1.7233 | 11.6932 | -0.15157 | -0.23351 | -5.0049 | -0.4628 | 0 | 0 | 0 | 8.7736e-07 | -0.7657 | 0.34452 | -1.7233 | 11.6932 | -0.15157 | -0.23351 | -5.0049 | -0.4628 | 0 | 0 | 3.7257e-10 | 9.651e-05 | -0.76683 | 0.34436 | -1.7233 | 11.6932 | -0.15152 | -0.23399 | -5.0049 | -0.4628 | -0.82677 | 0.75107 | -0.96098 | 0.89526 | -17.1071 | -11.7535 | -26.3427 | 0.04818
14125.3754 | 4.15 | 88752.3515 | 1 | 0 | 0 | 0 | 0 | 0 | 1 | 0 | 0.04 | 0.1775 | 0 | 0 | 1 | 0 | 0.04 | 0.1775 | 0 | 0 | 1 | 0 | 0 | 0 | 0 | 6.6564e-06 | 1 | 2.6626e-07 | 0.04 | 0.1775 | 0 | 6.6564e-06 | 1 | 0 | 0 | 0 | 0.0078869 | 0.44397 | 0.92151 | 0.019159 | 0.04 | 0.1775 | 0.0078869 | 0.44398 | 1 | 0 | 0.04 | 0.1775 | 0 | 0 | 0.92151 | 0.019159 | 0.073459 | 0.34184 | 0.0078869 | 0.44398 | 0.92151 | 0.019159 | 0 | 0 | 0 | 6.6564e-06 | 0.9215 | 0.01916 | 0.073459 | 0.34184 | 0.0078868 | 0.44398 | 0.92151 | 0.019159 | 0.04 | 12.0704 | 0 | 0 | 0.9215 | 0.01916 | -0.12094 | 11.4655 | 0.0078868 | 0.44398 | -4.4372 | 0.13211 | 0 | 0 | 0.018804 | 0.07167 | 0.097494 | 0.22608 | -0.12094 | 11.4655 | -0.085018 | 0.12845 | -4.4372 | 0.13211 | 0.04 | 5.8577 | 0 | 0 | 0.097494 | 0.22608 | -1.4414 | 12.0456 | -0.085018 | 0.12845 | -5.193 | -0.36075 | 0 | 0 | 0.018804 | 0.07167 | -0.79292 | 0.34928 | -1.4414 | 12.0456 | -0.15681 | -0.25052 | -5.193 | -0.36075 | 0.2 | 0.53251 | 0 | 0 | -0.79292 | 0.34928 | -1.786 | 11.6932 | -0.15681 | -0.25052 | -5.091 | -0.49436 | 0 | 0 | 0 | 8.8752e-07 | -0.79294 | 0.34928 | -1.786 | 11.6932 | -0.15681 | -0.25053 | -5.091 | -0.49436 | 0 | 0 | 3.8125e-10 | 9.7628e-05 | -0.79408 | 0.34911 | -1.786 | 11.6932 | -0.15676 | -0.25102 | -5.091 | -0.49436 | -0.8562 | 0.75583 | -1.1539 | 0.87559 | -17.5482 | -12.655 | -26.7033 | 0.046221
14288.9396 | 4.155 | 89780.0553 | 1 | 0 | 0 | 0 | 0 | 0 | 1 | 0 | 0.04 | 0.17956 | 0 | 0 | 1 | 0 | 0.04 | 0.17956 | 0 | 0 | 1 | 0 | 0 | 0 | 0 | 6.7335e-06 | 1 | 2.6934e-07 | 0.04 | 0.17956 | 0 | 6.7335e-06 | 1 | 0 | 0 | 0 | 0.0080709 | 0.44912 | 0.91968 | 0.019414 | 0.04 | 0.17956 | 0.0080709 | 0.44912 | 1 | 0 | 0.04 | 0.17956 | 0 | 0 | 0.91968 | 0.019414 | 0.073301 | 0.34547 | 0.0080709 | 0.44912 | 0.91968 | 0.019414 | 0 | 0 | 0 | 6.7335e-06 | 0.91968 | 0.019415 | 0.073301 | 0.34547 | 0.0080707 | 0.44913 | 0.91968 | 0.019414 | 0.04 | 12.2101 | 0 | 0 | 0.91968 | 0.019415 | -0.12697 | 11.5756 | 0.0080707 | 0.44913 | -4.5639 | 0.13592 | 0 | 0 | 0.019116 | 0.072303 | 0.080301 | 0.23152 | -0.12697 | 11.5756 | -0.089003 | 0.12174 | -4.5639 | 0.13592 | 0.04 | 5.9255 | 0 | 0 | 0.080301 | 0.23152 | -1.4956 | 12.0607 | -0.089003 | 0.12174 | -5.2889 | -0.38659 | 0 | 0 | 0.019116 | 0.072303 | -0.82031 | 0.35394 | -1.4956 | 12.0607 | -0.16216 | -0.26805 | -5.2889 | -0.38659 | 0.2 | 0.53868 | 0 | 0 | -0.82031 | 0.35394 | -1.8503 | 11.6896 | -0.16216 | -0.26805 | -5.1769 | -0.52755 | 0 | 0 | 0 | 8.978e-07 | -0.82032 | 0.35394 | -1.8503 | 11.6896 | -0.16216 | -0.26805 | -5.1769 | -0.52755 | 0 | 0 | 3.9013e-10 | 9.8758e-05 | -0.82147 | 0.35375 | -1.8503 | 11.6896 | -0.1621 | -0.26856 | -5.1769 | -0.52755 | -0.88583 | 0.76035 | -1.3444 | 0.8566 | -17.9943 | -13.5853 | -27.0617 | 0.044352
14454.3977 | 4.16 | 90819.6593 | 1 | 0 | 0 | 0 | 0 | 0 | 1 | 0 | 0.04 | 0.18164 | 0 | 0 | 1 | 0 | 0.04 | 0.18164 | 0 | 0 | 1 | 0 | 0 | 0 | 0 | 6.8115e-06 | 1 | 2.7246e-07 | 0.04 | 0.18164 | 0 | 6.8115e-06 | 1 | 0 | 0 | 0 | 0.0082591 | 0.45432 | 0.91781 | 0.019673 | 0.04 | 0.18164 | 0.0082591 | 0.45433 | 1 | 0 | 0.04 | 0.18164 | 0 | 0 | 0.91781 | 0.019673 | 0.073139 | 0.34914 | 0.0082591 | 0.45433 | 0.91781 | 0.019673 | 0 | 0 | 0 | 6.8115e-06 | 0.9178 | 0.019674 | 0.073139 | 0.34914 | 0.008259 | 0.45434 | 0.91781 | 0.019673 | 0.04 | 12.3515 | 0 | 0 | 0.9178 | 0.019674 | -0.13315 | 11.6862 | 0.008259 | 0.45434 | -4.6936 | 0.13986 | 0 | 0 | 0.019432 | 0.072938 | 0.062849 | 0.23705 | -0.13315 | 11.6862 | -0.093149 | 0.11471 | -4.6936 | 0.13986 | 0.04 | 5.9941 | 0 | 0 | 0.062849 | 0.23705 | -1.5515 | 12.0724 | -0.093149 | 0.11471 | -5.3849 | -0.4139 | 0 | 0 | 0.019432 | 0.072938 | -0.84784 | 0.35848 | -1.5515 | 12.0724 | -0.1676 | -0.2861 | -5.3849 | -0.4139 | 0.2 | 0.54492 | 0 | 0 | -0.84784 | 0.35848 | -1.9164 | 11.6821 | -0.1676 | -0.2861 | -5.2625 | -0.56245 | 0 | 0 | 0 | 9.082e-07 | -0.84785 | 0.35848 | -1.9164 | 11.6821 | -0.1676 | -0.2861 | -5.2625 | -0.56245 | 0 | 0 | 3.9921e-10 | 9.9902e-05 | -0.84901 | 0.35828 | -1.9164 | 11.6821 | -0.16754 | -0.28663 | -5.2625 | -0.56245 | -0.91567 | 0.76462 | -1.5323 | 0.83827 | -18.4451 | -14.5449 | -27.4176 | 0.042571
14621.7717 | 4.165 | 91871.3014 | 1 | 0 | 0 | 0 | 0 | 0 | 1 | 0 | 0.04 | 0.18374 | 0 | 0 | 1 | 0 | 0.04 | 0.18374 | 0 | 0 | 1 | 0 | 0 | 0 | 0 | 6.8903e-06 | 1 | 2.7561e-07 | 0.04 | 0.18374 | 0 | 6.8903e-06 | 1 | 0 | 0 | 0 | 0.0084517 | 0.45959 | 0.91589 | 0.019937 | 0.04 | 0.18374 | 0.0084517 | 0.4596 | 1 | 0 | 0.04 | 0.18374 | 0 | 0 | 0.91589 | 0.019937 | 0.072972 | 0.35283 | 0.0084517 | 0.4596 | 0.91589 | 0.019937 | 0 | 0 | 0 | 6.8903e-06 | 0.91589 | 0.019937 | 0.072972 | 0.35283 | 0.0084516 | 0.4596 | 0.91589 | 0.019937 | 0.04 | 12.4945 | 0 | 0 | 0.91589 | 0.019937 | -0.1395 | 11.7972 | 0.0084516 | 0.4596 | -4.8263 | 0.14392 | 0 | 0 | 0.019751 | 0.073576 | 0.045136 | 0.24268 | -0.1395 | 11.7972 | -0.097462 | 0.10734 | -4.8263 | 0.14392 | 0.04 | 6.0635 | 0 | 0 | 0.045136 | 0.24268 | -1.6092 | 12.0806 | -0.097462 | 0.10734 | -5.4811 | -0.44275 | 0 | 0 | 0.019751 | 0.073576 | -0.8755 | 0.36289 | -1.6092 | 12.0806 | -0.17314 | -0.30468 | -5.4811 | -0.44275 | 0.2 | 0.55123 | 0 | 0 | -0.8755 | 0.36289 | -1.9843 | 11.6706 | -0.17314 | -0.30468 | -5.3477 | -0.59912 | 0 | 0 | 0 | 9.1871e-07 | -0.87551 | 0.36289 | -1.9843 | 11.6706 | -0.17314 | -0.30468 | -5.3477 | -0.59912 | 0 | 0 | 4.0851e-10 | 0.00010106 | -0.87669 | 0.36269 | -1.9843 | 11.6706 | -0.17308 | -0.30522 | -5.3477 | -0.59912 | -0.94571 | 0.76862 | -1.7177 | 0.82057 | -18.9002 | -15.5345 | -27.7709 | 0.040875
14791.0839 | 4.17 | 92935.1209 | 1 | 0 | 0 | 0 | 0 | 0 | 1 | 0 | 0.04 | 0.18587 | 0 | 0 | 1 | 0 | 0.04 | 0.18587 | 0 | 0 | 1 | 0 | 0 | 0 | 0 | 6.9701e-06 | 1 | 2.7881e-07 | 0.04 | 0.18587 | 0 | 6.9701e-06 | 1 | 0 | 0 | 0 | 0.0086489 | 0.46492 | 0.91393 | 0.020205 | 0.04 | 0.18587 | 0.0086489 | 0.46492 | 1 | 0 | 0.04 | 0.18587 | 0 | 0 | 0.91393 | 0.020205 | 0.072802 | 0.35655 | 0.0086489 | 0.46492 | 0.91393 | 0.020205 | 0 | 0 | 0 | 6.9701e-06 | 0.91393 | 0.020205 | 0.072802 | 0.35655 | 0.0086487 | 0.46493 | 0.91393 | 0.020205 | 0.04 | 12.6392 | 0 | 0 | 0.91393 | 0.020205 | -0.14602 | 11.9087 | 0.0086487 | 0.46493 | -4.9621 | 0.14812 | 0 | 0 | 0.020073 | 0.074218 | 0.02716 | 0.24841 | -0.14602 | 11.9087 | -0.10195 | 0.099629 | -4.9621 | 0.14812 | 0.04 | 6.1337 | 0 | 0 | 0.02716 | 0.24841 | -1.6686 | 12.0852 | -0.10195 | 0.099629 | -5.5772 | -0.47322 | 0 | 0 | 0.020073 | 0.074218 | -0.90327 | 0.36716 | -1.6686 | 12.0852 | -0.17878 | -0.3238 | -5.5772 | -0.47322 | 0.2 | 0.55761 | 0 | 0 | -0.90327 | 0.36716 | -2.054 | 11.655 | -0.17878 | -0.3238 | -5.4324 | -0.63767 | 0 | 0 | 0 | 9.2935e-07 | -0.90328 | 0.36715 | -2.054 | 11.655 | -0.17878 | -0.32381 | -5.4324 | -0.63767 | 0 | 0 | 4.1803e-10 | 0.00010223 | -0.90448 | 0.36694 | -2.054 | 11.655 | -0.17871 | -0.32436 | -5.4324 | -0.63767 | -0.97592 | 0.77234 | -1.9003 | 0.8035 | -19.3593 | -16.5547 | -28.1214 | 0.039258
14962.3566 | 4.175 | 94011.2589 | 1 | 0 | 0 | 0 | 0 | 0 | 1 | 0 | 0.04 | 0.18802 | 0 | 0 | 1 | 0 | 0.04 | 0.18802 | 0 | 0 | 1 | 0 | 0 | 0 | 0 | 7.0508e-06 | 1 | 2.8203e-07 | 0.04 | 0.18802 | 0 | 7.0508e-06 | 1 | 0 | 0 | 0 | 0.0088506 | 0.47031 | 0.91192 | 0.020477 | 0.04 | 0.18802 | 0.0088506 | 0.47031 | 1 | 0 | 0.04 | 0.18802 | 0 | 0 | 0.91192 | 0.020477 | 0.072627 | 0.3603 | 0.0088506 | 0.47031 | 0.91192 | 0.020477 | 0 | 0 | 0 | 7.0508e-06 | 0.91192 | 0.020477 | 0.072627 | 0.3603 | 0.0088505 | 0.47032 | 0.91192 | 0.020477 | 0.04 | 12.7856 | 0 | 0 | 0.91192 | 0.020477 | -0.15271 | 12.0206 | 0.0088505 | 0.47032 | -5.101 | 0.15245 | 0 | 0 | 0.020398 | 0.074862 | 0.0089204 | 0.25424 | -0.15271 | 12.0206 | -0.10661 | 0.091555 | -5.101 | 0.15245 | 0.04 | 6.2048 | 0 | 0 | 0.0089204 | 0.25424 | -1.7298 | 12.0861 | -0.10661 | 0.091555 | -5.6734 | -0.50539 | 0 | 0 | 0.020398 | 0.074862 | -0.93116 | 0.37127 | -1.7298 | 12.0861 | -0.1845 | -0.34347 | -5.6734 | -0.50539 | 0.2 | 0.56407 | 0 | 0 | -0.93116 | 0.37127 | -2.1255 | 11.6351 | -0.1845 | -0.34347 | -5.5165 | -0.67816 | 0 | 0 | 0 | 9.4011e-07 | -0.93117 | 0.37127 | -2.1255 | 11.6351 | -0.1845 | -0.34348 | -5.5165 | -0.67816 | 0 | 0 | 4.2777e-10 | 0.00010341 | -0.93237 | 0.37105 | -2.1255 | 11.6351 | -0.18443 | -0.34405 | -5.5165 | -0.67816 | -1.0063 | 0.77575 | -2.0802 | 0.78703 | -19.8218 | -17.6062 | -28.4688 | 0.037719
15135.6125 | 4.18 | 95099.858 | 1 | 0 | 0 | 0 | 0 | 0 | 1 | 0 | 0.04 | 0.1902 | 0 | 0 | 1 | 0 | 0.04 | 0.1902 | 0 | 0 | 1 | 0 | 0 | 0 | 0 | 7.1325e-06 | 1 | 2.853e-07 | 0.04 | 0.1902 | 0 | 7.1325e-06 | 1 | 0 | 0 | 0 | 0.0090571 | 0.47576 | 0.90987 | 0.020753 | 0.04 | 0.1902 | 0.0090571 | 0.47576 | 1 | 0 | 0.04 | 0.1902 | 0 | 0 | 0.90987 | 0.020753 | 0.072448 | 0.36409 | 0.0090571 | 0.47576 | 0.90987 | 0.020753 | 0 | 0 | 0 | 7.1325e-06 | 0.90987 | 0.020754 | 0.072448 | 0.36409 | 0.0090569 | 0.47577 | 0.90987 | 0.020753 | 0.04 | 12.9336 | 0 | 0 | 0.90987 | 0.020754 | -0.15958 | 12.1328 | 0.0090569 | 0.47577 | -5.2432 | 0.15692 | 0 | 0 | 0.020726 | 0.07551 | -0.009584 | 0.26017 | -0.15958 | 12.1328 | -0.11146 | 0.08311 | -5.2432 | 0.15692 | 0.04 | 6.2766 | 0 | 0 | -0.009584 | 0.26017 | -1.7929 | 12.0831 | -0.11146 | 0.08311 | -5.7693 | -0.53935 | 0 | 0 | 0.020726 | 0.07551 | -0.95913 | 0.37521 | -1.7929 | 12.0831 | -0.19031 | -0.36371 | -5.7693 | -0.53935 | 0.2 | 0.5706 | 0 | 0 | -0.95913 | 0.37521 | -2.1988 | 11.6108 | -0.19031 | -0.36371 | -5.5998 | -0.72068 | 0 | 0 | 0 | 9.51e-07 | -0.95914 | 0.37521 | -2.1988 | 11.6108 | -0.19031 | -0.36371 | -5.5998 | -0.72068 | 0 | 0 | 4.3773e-10 | 0.00010461 | -0.96036 | 0.37498 | -2.1988 | 11.6108 | -0.19023 | -0.3643 | -5.5998 | -0.72068 | -1.0368 | 0.77884 | -2.2573 | 0.77114 | -20.2873 | -18.6895 | -28.8131 | 0.036253
15310.8746 | 4.185 | 96201.0624 | 1 | 0 | 0 | 0 | 0 | 0 | 1 | 0 | 0.04 | 0.1924 | 0 | 0 | 1 | 0 | 0.04 | 0.1924 | 0 | 0 | 1 | 0 | 0 | 0 | 0 | 7.2151e-06 | 1 | 2.886e-07 | 0.04 | 0.1924 | 0 | 7.2151e-06 | 1 | 0 | 0 | 0 | 0.0092684 | 0.48127 | 0.90777 | 0.021034 | 0.04 | 0.1924 | 0.0092684 | 0.48128 | 1 | 0 | 0.04 | 0.1924 | 0 | 0 | 0.90777 | 0.021034 | 0.072264 | 0.3679 | 0.0092684 | 0.48128 | 0.90777 | 0.021034 | 0 | 0 | 0 | 7.2151e-06 | 0.90777 | 0.021035 | 0.072264 | 0.3679 | 0.0092682 | 0.48129 | 0.90777 | 0.021034 | 0.04 | 13.0834 | 0 | 0 | 0.90777 | 0.021035 | -0.16663 | 12.2454 | 0.0092682 | 0.48129 | -5.3887 | 0.16155 | 0 | 0 | 0.021056 | 0.07616 | -0.028354 | 0.26619 | -0.16663 | 12.2454 | -0.1165 | 0.074283 | -5.3887 | 0.16155 | 0.04 | 6.3493 | 0 | 0 | -0.028354 | 0.26619 | -1.8579 | 12.0761 | -0.1165 | 0.074283 | -5.865 | -0.57519 | 0 | 0 | 0.021056 | 0.07616 | -0.98719 | 0.37897 | -1.8579 | 12.0761 | -0.19619 | -0.38451 | -5.865 | -0.57519 | 0.2 | 0.57721 | 0 | 0 | -0.98719 | 0.37897 | -2.2741 | 11.582 | -0.19619 | -0.38451 | -5.6823 | -0.76533 | 0 | 0 | 0 | 9.6201e-07 | -0.9872 | 0.37897 | -2.2741 | 11.582 | -0.19619 | -0.38451 | -5.6823 | -0.76533 | 0 | 0 | 4.4792e-10 | 0.00010582 | -0.98843 | 0.37873 | -2.2741 | 11.582 | -0.19611 | -0.38512 | -5.6823 | -0.76533 | -1.0675 | 0.78158 | -2.4316 | 0.75583 | -20.7553 | -19.8052 | -29.1542 | 0.034857
15488.1662 | 4.19 | 97315.0182 | 1 | 0 | 0 | 0 | 0 | 0 | 1 | 0 | 0.04 | 0.19463 | 0 | 0 | 1 | 0 | 0.04 | 0.19463 | 0 | 0 | 1 | 0 | 0 | 0 | 0 | 7.2986e-06 | 1 | 2.9195e-07 | 0.04 | 0.19463 | 0 | 7.2986e-06 | 1 | 0 | 0 | 0 | 0.0094846 | 0.48685 | 0.90562 | 0.02132 | 0.04 | 0.19463 | 0.0094846 | 0.48686 | 1 | 0 | 0.04 | 0.19463 | 0 | 0 | 0.90562 | 0.02132 | 0.072075 | 0.37174 | 0.0094846 | 0.48686 | 0.90562 | 0.02132 | 0 | 0 | 0 | 7.2986e-06 | 0.90562 | 0.021321 | 0.072075 | 0.37174 | 0.0094844 | 0.48687 | 0.90562 | 0.02132 | 0.04 | 13.2349 | 0 | 0 | 0.90562 | 0.021321 | -0.17388 | 12.3584 | 0.0094844 | 0.48687 | -5.5376 | 0.16632 | 0 | 0 | 0.02139 | 0.076814 | -0.047391 | 0.27231 | -0.17388 | 12.3584 | -0.12174 | 0.065059 | -5.5376 | 0.16632 | 0.04 | 6.4228 | 0 | 0 | -0.047391 | 0.27231 | -1.9248 | 12.0649 | -0.12174 | 0.065059 | -5.9603 | -0.61299 | 0 | 0 | 0.02139 | 0.076814 | -1.0153 | 0.38253 | -1.9248 | 12.0649 | -0.20215 | -0.40589 | -5.9603 | -0.61299 | 0.2 | 0.58389 | 0 | 0 | -1.0153 | 0.38253 | -2.3512 | 11.5485 | -0.20215 | -0.40589 | -5.7638 | -0.8122 | 0 | 0 | 0 | 9.7315e-07 | -1.0153 | 0.38253 | -2.3512 | 11.5485 | -0.20214 | -0.40589 | -5.7638 | -0.8122 | 0 | 0 | 4.5836e-10 | 0.00010705 | -1.0166 | 0.38227 | -2.3512 | 11.5485 | -0.20206 | -0.40651 | -5.7638 | -0.8122 | -1.0983 | 0.78396 | -2.603 | 0.74106 | -21.2252 | -20.9541 | -29.4919 | 0.033528
15667.5107 | 4.195 | 98441.873 | 1 | 0 | 0 | 0 | 0 | 0 | 1 | 0 | 0.04 | 0.19688 | 0 | 0 | 1 | 0 | 0.04 | 0.19688 | 0 | 0 | 1 | 0 | 0 | 0 | 0 | 7.3831e-06 | 1 | 2.9533e-07 | 0.04 | 0.19688 | 0 | 7.3831e-06 | 1 | 0 | 0 | 0 | 0.0097058 | 0.4925 | 0.90342 | 0.021611 | 0.04 | 0.19688 | 0.0097058 | 0.4925 | 1 | 0 | 0.04 | 0.19688 | 0 | 0 | 0.90342 | 0.021611 | 0.071882 | 0.37562 | 0.0097058 | 0.4925 | 0.90342 | 0.021611 | 0 | 0 | 0 | 7.3831e-06 | 0.90342 | 0.021612 | 0.071882 | 0.37562 | 0.0097057 | 0.49251 | 0.90342 | 0.021611 | 0.04 | 13.3881 | 0 | 0 | 0.90342 | 0.021612 | -0.18132 | 12.4716 | 0.0097057 | 0.49251 | -5.69 | 0.17125 | 0 | 0 | 0.021726 | 0.07747 | -0.066696 | 0.27853 | -0.18132 | 12.4716 | -0.12718 | 0.055427 | -5.69 | 0.17125 | 0.04 | 6.4972 | 0 | 0 | -0.066696 | 0.27853 | -1.9936 | 12.0494 | -0.12718 | 0.055427 | -6.0552 | -0.65286 | 0 | 0 | 0.021726 | 0.07747 | -1.0435 | 0.38587 | -1.9936 | 12.0494 | -0.20816 | -0.42785 | -6.0552 | -0.65286 | 0.2 | 0.59065 | 0 | 0 | -1.0435 | 0.38587 | -2.4302 | 11.5102 | -0.20816 | -0.42785 | -5.8441 | -0.86138 | 0 | 0 | 0 | 9.8442e-07 | -1.0435 | 0.38587 | -2.4302 | 11.5102 | -0.20816 | -0.42786 | -5.8441 | -0.86138 | 0 | 0 | 4.6904e-10 | 0.00010829 | -1.0447 | 0.3856 | -2.4302 | 11.5102 | -0.20807 | -0.42849 | -5.8441 | -0.86138 | -1.1293 | 0.78596 | -2.7714 | 0.72682 | -21.6963 | -22.1367 | -29.8262 | 0.032262
15848.9319 | 4.2 | 99581.7762 | 1 | 0 | 0 | 0 | 0 | 0 | 1 | 0 | 0.04 | 0.19916 | 0 | 0 | 1 | 0 | 0.04 | 0.19916 | 0 | 0 | 1 | 0 | 0 | 0 | 0 | 7.4686e-06 | 1 | 2.9875e-07 | 0.04 | 0.19916 | 0 | 7.4686e-06 | 1 | 0 | 0 | 0 | 0.0099323 | 0.49821 | 0.90117 | 0.021907 | 0.04 | 0.19916 | 0.0099323 | 0.49821 | 1 | 0 | 0.04 | 0.19916 | 0 | 0 | 0.90117 | 0.021907 | 0.071684 | 0.37952 | 0.0099323 | 0.49821 | 0.90117 | 0.021907 | 0 | 0 | 0 | 7.4686e-06 | 0.90117 | 0.021907 | 0.071684 | 0.37952 | 0.0099321 | 0.49822 | 0.90117 | 0.021907 | 0.04 | 13.5432 | 0 | 0 | 0.90117 | 0.021907 | -0.18896 | 12.5851 | 0.0099321 | 0.49822 | -5.8459 | 0.17635 | 0 | 0 | 0.022065 | 0.07813 | -0.086268 | 0.28484 | -0.18896 | 12.5851 | -0.13284 | 0.045372 | -5.8459 | 0.17635 | 0.04 | 6.5724 | 0 | 0 | -0.086268 | 0.28484 | -2.0645 | 12.0295 | -0.13284 | 0.045372 | -6.1494 | -0.6949 | 0 | 0 | 0.022065 | 0.07813 | -1.0717 | 0.38897 | -2.0645 | 12.0295 | -0.21423 | -0.45041 | -6.1494 | -0.6949 | 0.2 | 0.59749 | 0 | 0 | -1.0717 | 0.38897 | -2.5112 | 11.467 | -0.21423 | -0.45041 | -5.9231 | -0.91298 | 0 | 0 | 0 | 9.9582e-07 | -1.0717 | 0.38897 | -2.5112 | 11.467 | -0.21423 | -0.45042 | -5.9231 | -0.91298 | 0 | 0 | 4.7996e-10 | 0.00010954 | -1.0729 | 0.3887 | -2.5112 | 11.467 | -0.21413 | -0.45107 | -5.9231 | -0.91298 | -1.1603 | 0.78755 | -2.937 | 0.7131 | -22.1681 | -23.3536 | -30.157 | 0.031056
16032.4539 | 4.205 | 100734.8788 | 1 | 0 | 0 | 0 | 0 | 0 | 1 | 0 | 0.04 | 0.20147 | 0 | 0 | 1 | 0 | 0.04 | 0.20147 | 0 | 0 | 1 | 0 | 0 | 0 | 0 | 7.5551e-06 | 1 | 3.022e-07 | 0.04 | 0.20147 | 0 | 7.5551e-06 | 1 | 0 | 0 | 0 | 0.010164 | 0.50398 | 0.89887 | 0.022207 | 0.04 | 0.20147 | 0.010164 | 0.50399 | 1 | 0 | 0.04 | 0.20147 | 0 | 0 | 0.89887 | 0.022207 | 0.071481 | 0.38345 | 0.010164 | 0.50399 | 0.89887 | 0.022207 | 0 | 0 | 0 | 7.5551e-06 | 0.89887 | 0.022208 | 0.071481 | 0.38345 | 0.010164 | 0.504 | 0.89887 | 0.022207 | 0.04 | 13.7 | 0 | 0 | 0.89887 | 0.022208 | -0.19681 | 12.6988 | 0.010164 | 0.504 | -6.0055 | 0.18161 | 0 | 0 | 0.022407 | 0.078792 | -0.10611 | 0.29124 | -0.19681 | 12.6988 | -0.13871 | 0.034882 | -6.0055 | 0.18161 | 0.04 | 6.6485 | 0 | 0 | -0.10611 | 0.29124 | -2.1374 | 12.005 | -0.13871 | 0.034882 | -6.2429 | -0.73921 | 0 | 0 | 0.022407 | 0.078792 | -1.0999 | 0.39183 | -2.1374 | 12.005 | -0.22035 | -0.47357 | -6.2429 | -0.73921 | 0.2 | 0.60441 | 0 | 0 | -1.0999 | 0.39183 | -2.5942 | 11.4185 | -0.22035 | -0.47357 | -6.0008 | -0.96711 | 0 | 0 | 0 | 1.0073e-06 | -1.0999 | 0.39183 | -2.5942 | 11.4185 | -0.22035 | -0.47358 | -6.0008 | -0.96711 | 0 | 0 | 4.9114e-10 | 0.00011081 | -1.1012 | 0.39154 | -2.5942 | 11.4185 | -0.22024 | -0.47425 | -6.0008 | -0.96711 | -1.1914 | 0.7887 | -3.0995 | 0.69988 | -22.6397 | -24.6055 | -30.4844 | 0.029908
16218.101 | 4.21 | 101901.3337 | 1 | 0 | 0 | 0 | 0 | 0 | 1 | 0 | 0.04 | 0.2038 | 0 | 0 | 1 | 0 | 0.04 | 0.2038 | 0 | 0 | 1 | 0 | 0 | 0 | 0 | 7.6426e-06 | 1 | 3.057e-07 | 0.04 | 0.2038 | 0 | 7.6426e-06 | 1 | 0 | 0 | 0 | 0.010401 | 0.50982 | 0.89651 | 0.022513 | 0.04 | 0.2038 | 0.010401 | 0.50983 | 1 | 0 | 0.04 | 0.2038 | 0 | 0 | 0.89651 | 0.022513 | 0.071272 | 0.38741 | 0.010401 | 0.50983 | 0.89651 | 0.022513 | 0 | 0 | 0 | 7.6426e-06 | 0.89651 | 0.022514 | 0.071272 | 0.38741 | 0.010401 | 0.50984 | 0.89651 | 0.022513 | 0.04 | 13.8586 | 0 | 0 | 0.89651 | 0.022514 | -0.20487 | 12.8127 | 0.010401 | 0.50984 | -6.1687 | 0.18705 | 0 | 0 | 0.022751 | 0.079458 | -0.12622 | 0.29774 | -0.20487 | 12.8127 | -0.14481 | 0.023941 | -6.1687 | 0.18705 | 0.04 | 6.7255 | 0 | 0 | -0.12622 | 0.29774 | -2.2124 | 11.9757 | -0.14481 | 0.023941 | -6.3355 | -0.7859 | 0 | 0 | 0.022751 | 0.079458 | -1.1281 | 0.39441 | -2.2124 | 11.9757 | -0.2265 | -0.49735 | -6.3355 | -0.7859 | 0.2 | 0.61141 | 0 | 0 | -1.1281 | 0.39441 | -2.6791 | 11.3649 | -0.2265 | -0.49735 | -6.0768 | -1.0239 | 0 | 0 | 0 | 1.019e-06 | -1.1281 | 0.39441 | -2.6791 | 11.3649 | -0.2265 | -0.49735 | -6.0768 | -1.0239 | 0 | 0 | 5.0258e-10 | 0.00011209 | -1.1294 | 0.39411 | -2.6791 | 11.3649 | -0.22639 | -0.49803 | -6.0768 | -1.0239 | -1.2226 | 0.78941 | -3.259 | 0.68714 | -23.1103 | -25.8929 | -30.8082 | 0.028813
16405.8977 | 4.215 | 103081.2956 | 1 | 0 | 0 | 0 | 0 | 0 | 1 | 0 | 0.04 | 0.20616 | 0 | 0 | 1 | 0 | 0.04 | 0.20616 | 0 | 0 | 1 | 0 | 0 | 0 | 0 | 7.7311e-06 | 1 | 3.0924e-07 | 0.04 | 0.20616 | 0 | 7.7311e-06 | 1 | 0 | 0 | 0 | 0.010644 | 0.51574 | 0.8941 | 0.022824 | 0.04 | 0.20616 | 0.010644 | 0.51574 | 1 | 0 | 0.04 | 0.20616 | 0 | 0 | 0.8941 | 0.022824 | 0.071058 | 0.39141 | 0.010644 | 0.51574 | 0.8941 | 0.022824 | 0 | 0 | 0 | 7.7311e-06 | 0.8941 | 0.022825 | 0.071058 | 0.39141 | 0.010644 | 0.51575 | 0.8941 | 0.022824 | 0.04 | 14.0191 | 0 | 0 | 0.8941 | 0.022825 | -0.21316 | 12.9267 | 0.010644 | 0.51575 | -6.3358 | 0.19267 | 0 | 0 | 0.023098 | 0.080126 | -0.1466 | 0.30433 | -0.21316 | 12.9267 | -0.15114 | 0.012535 | -6.3358 | 0.19267 | 0.04 | 6.8034 | 0 | 0 | -0.1466 | 0.30433 | -2.2895 | 11.9416 | -0.15114 | 0.012535 | -6.4271 | -0.83509 | 0 | 0 | 0.023098 | 0.080126 | -1.1563 | 0.39671 | -2.2895 | 11.9416 | -0.23268 | -0.52174 | -6.4271 | -0.83509 | 0.2 | 0.61849 | 0 | 0 | -1.1563 | 0.39671 | -2.7661 | 11.3057 | -0.23268 | -0.52174 | -6.151 | -1.0834 | 0 | 0 | 0 | 1.0308e-06 | -1.1563 | 0.39671 | -2.7661 | 11.3057 | -0.23268 | -0.52174 | -6.151 | -1.0834 | 0 | 0 | 5.1429e-10 | 0.00011339 | -1.1576 | 0.39639 | -2.7661 | 11.3057 | -0.23256 | -0.52244 | -6.151 | -1.0834 | -1.2538 | 0.78964 | -3.4155 | 0.67488 | -23.5791 | -27.2165 | -31.1284 | 0.02777
16595.8691 | 4.22 | 104274.9207 | 1 | 0 | 0 | 0 | 0 | 0 | 1 | 0 | 0.04 | 0.20855 | 0 | 0 | 1 | 0 | 0.04 | 0.20855 | 0 | 0 | 1 | 0 | 0 | 0 | 0 | 7.8206e-06 | 1 | 3.1282e-07 | 0.04 | 0.20855 | 0 | 7.8206e-06 | 1 | 0 | 0 | 0 | 0.010892 | 0.52171 | 0.89163 | 0.02314 | 0.04 | 0.20855 | 0.010892 | 0.52172 | 1 | 0 | 0.04 | 0.20855 | 0 | 0 | 0.89163 | 0.02314 | 0.070839 | 0.39542 | 0.010892 | 0.52172 | 0.89163 | 0.02314 | 0 | 0 | 0 | 7.8206e-06 | 0.89163 | 0.023141 | 0.070839 | 0.39542 | 0.010892 | 0.52173 | 0.89163 | 0.02314 | 0.04 | 14.1814 | 0 | 0 | 0.89163 | 0.023141 | -0.22167 | 13.0409 | 0.010892 | 0.52173 | -6.5068 | 0.19847 | 0 | 0 | 0.023448 | 0.080798 | -0.16725 | 0.31101 | -0.22167 | 13.0409 | -0.15771 | 0.00064783 | -6.5068 | 0.19847 | 0.04 | 6.8822 | 0 | 0 | -0.16725 | 0.31101 | -2.3688 | 11.9023 | -0.15771 | 0.00064783 | -6.5176 | -0.8869 | 0 | 0 | 0.023448 | 0.080798 | -1.1845 | 0.3987 | -2.3688 | 11.9023 | -0.23887 | -0.54675 | -6.5176 | -0.8869 | 0.2 | 0.62565 | 0 | 0 | -1.1845 | 0.3987 | -2.8551 | 11.241 | -0.23887 | -0.54675 | -6.2233 | -1.1457 | 0 | 0 | 0 | 1.0427e-06 | -1.1845 | 0.39869 | -2.8551 | 11.241 | -0.23887 | -0.54676 | -6.2233 | -1.1457 | 0 | 0 | 5.2627e-10 | 0.0001147 | -1.1858 | 0.39837 | -2.8551 | 11.241 | -0.23874 | -0.54747 | -6.2233 | -1.1457 | -1.2851 | 0.78936 | -3.5689 | 0.66306 | -24.0452 | -28.5769 | -31.4452 | 0.026776
16788.0402 | 4.225 | 105482.3674 | 1 | 0 | 0 | 0 | 0 | 0 | 1 | 0 | 0.04 | 0.21096 | 0 | 0 | 1 | 0 | 0.04 | 0.21096 | 0 | 0 | 1 | 0 | 0 | 0 | 0 | 7.9112e-06 | 1 | 3.1645e-07 | 0.04 | 0.21096 | 0 | 7.9112e-06 | 1 | 0 | 0 | 0 | 0.011146 | 0.52776 | 0.8891 | 0.023462 | 0.04 | 0.21096 | 0.011146 | 0.52777 | 1 | 0 | 0.04 | 0.21096 | 0 | 0 | 0.8891 | 0.023462 | 0.070614 | 0.39947 | 0.011146 | 0.52777 | 0.8891 | 0.023462 | 0 | 0 | 0 | 7.9112e-06 | 0.8891 | 0.023463 | 0.070614 | 0.39947 | 0.011146 | 0.52778 | 0.8891 | 0.023462 | 0.04 | 14.3457 | 0 | 0 | 0.8891 | 0.023463 | -0.23041 | 13.1552 | 0.011146 | 0.52778 | -6.6818 | 0.20447 | 0 | 0 | 0.023799 | 0.081472 | -0.18816 | 0.31777 | -0.23041 | 13.1552 | -0.16453 | -0.011735 | -6.6818 | 0.20447 | 0.04 | 6.9618 | 0 | 0 | -0.18816 | 0.31777 | -2.4502 | 11.8579 | -0.16453 | -0.011735 | -6.6067 | -0.94146 | 0 | 0 | 0.023799 | 0.081472 | -1.2126 | 0.40036 | -2.4502 | 11.8579 | -0.24507 | -0.5724 | -6.6067 | -0.94146 | 0.2 | 0.63289 | 0 | 0 | -1.2126 | 0.40036 | -2.9461 | 11.1706 | -0.24507 | -0.5724 | -6.2934 | -1.211 | 0 | 0 | 0 | 1.0548e-06 | -1.2126 | 0.40035 | -2.9461 | 11.1706 | -0.24506 | -0.57241 | -6.2934 | -1.211 | 0 | 0 | 5.3852e-10 | 0.00011603 | -1.2139 | 0.40001 | -2.9461 | 11.1706 | -0.24492 | -0.57314 | -6.2934 | -1.211 | -1.3163 | 0.78855 | -3.7192 | 0.65169 | -24.5076 | -29.9745 | -31.7583 | 0.025828
16982.4365 | 4.23 | 106703.7957 | 1 | 0 | 0 | 0 | 0 | 0 | 1 | 0 | 0.04 | 0.21341 | 0 | 0 | 1 | 0 | 0.04 | 0.21341 | 0 | 0 | 1 | 0 | 0 | 0 | 0 | 8.0028e-06 | 1 | 3.2011e-07 | 0.04 | 0.21341 | 0 | 8.0028e-06 | 1 | 0 | 0 | 0 | 0.011406 | 0.53388 | 0.88652 | 0.02379 | 0.04 | 0.21341 | 0.011406 | 0.53389 | 1 | 0 | 0.04 | 0.21341 | 0 | 0 | 0.88652 | 0.02379 | 0.070384 | 0.40355 | 0.011406 | 0.53389 | 0.88652 | 0.02379 | 0 | 0 | 0 | 8.0028e-06 | 0.88652 | 0.02379 | 0.070384 | 0.40355 | 0.011406 | 0.5339 | 0.88652 | 0.02379 | 0.04 | 14.5118 | 0 | 0 | 0.88652 | 0.02379 | -0.2394 | 13.2694 | 0.011406 | 0.5339 | -6.8608 | 0.21067 | 0 | 0 | 0.024153 | 0.08215 | -0.20935 | 0.32463 | -0.2394 | 13.2694 | -0.17161 | -0.02463 | -6.8608 | 0.21067 | 0.04 | 7.0425 | 0 | 0 | -0.20935 | 0.32463 | -2.5339 | 11.8081 | -0.17161 | -0.02463 | -6.6942 | -0.99889 | 0 | 0 | 0.024153 | 0.08215 | -1.2406 | 0.40167 | -2.5339 | 11.8081 | -0.25124 | -0.59869 | -6.6942 | -0.99889 | 0.2 | 0.64022 | 0 | 0 | -1.2406 | 0.40167 | -3.0392 | 11.0942 | -0.25124 | -0.59869 | -6.3612 | -1.2795 | 0 | 0 | 0 | 1.067e-06 | -1.2406 | 0.40167 | -3.0392 | 11.0942 | -0.25124 | -0.5987 | -6.3612 | -1.2795 | 0 | 0 | 5.5107e-10 | 0.00011737 | -1.2419 | 0.40131 | -3.0392 | 11.0942 | -0.25109 | -0.59944 | -6.3612 | -1.2795 | -1.3476 | 0.78719 | -3.8663 | 0.64075 | -24.9651 | -31.4101 | -32.0679 | 0.024923
17179.0839 | 4.235 | 107939.3674 | 1 | 0 | 0 | 0 | 0 | 0 | 1 | 0 | 0.04 | 0.21588 | 0 | 0 | 1 | 0 | 0.04 | 0.21588 | 0 | 0 | 1 | 0 | 0 | 0 | 0 | 8.0955e-06 | 1 | 3.2382e-07 | 0.04 | 0.21588 | 0 | 8.0955e-06 | 1 | 0 | 0 | 0 | 0.011673 | 0.54007 | 0.88387 | 0.024123 | 0.04 | 0.21588 | 0.011673 | 0.54008 | 1 | 0 | 0.04 | 0.21588 | 0 | 0 | 0.88387 | 0.024123 | 0.070147 | 0.40765 | 0.011673 | 0.54008 | 0.88387 | 0.024123 | 0 | 0 | 0 | 8.0955e-06 | 0.88387 | 0.024124 | 0.070147 | 0.40765 | 0.011672 | 0.54009 | 0.88387 | 0.024123 | 0.04 | 14.6798 | 0 | 0 | 0.88387 | 0.024124 | -0.24863 | 13.3837 | 0.011672 | 0.54009 | -7.0441 | 0.21708 | 0 | 0 | 0.02451 | 0.082831 | -0.2308 | 0.33156 | -0.24863 | 13.3837 | -0.17896 | -0.038054 | -7.0441 | 0.21708 | 0.04 | 7.124 | 0 | 0 | -0.2308 | 0.33156 | -2.6199 | 11.7527 | -0.17896 | -0.038054 | -6.7801 | -1.0593 | 0 | 0 | 0.02451 | 0.082831 | -1.2685 | 0.40261 | -2.6199 | 11.7527 | -0.25739 | -0.62562 | -6.7801 | -1.0593 | 0.2 | 0.64764 | 0 | 0 | -1.2685 | 0.40261 | -3.1344 | 11.0117 | -0.25739 | -0.62562 | -6.4264 | -1.3512 | 0 | 0 | 0 | 1.0794e-06 | -1.2685 | 0.40261 | -3.1344 | 11.0117 | -0.25739 | -0.62563 | -6.4264 | -1.3512 | 0 | 0 | 5.639e-10 | 0.00011873 | -1.2698 | 0.40223 | -3.1344 | 11.0117 | -0.25723 | -0.62639 | -6.4264 | -1.3512 | -1.3788 | 0.78525 | -4.0102 | 0.63021 | -25.4167 | -32.8841 | -32.3739 | 0.024061
17378.0083 | 4.24 | 109189.2463 | 1 | 0 | 0 | 0 | 0 | 0 | 1 | 0 | 0.04 | 0.21838 | 0 | 0 | 1 | 0 | 0.04 | 0.21838 | 0 | 0 | 1 | 0 | 0 | 0 | 0 | 8.1892e-06 | 1 | 3.2757e-07 | 0.04 | 0.21838 | 0 | 8.1892e-06 | 1 | 0 | 0 | 0 | 0.011945 | 0.54634 | 0.88117 | 0.024462 | 0.04 | 0.21838 | 0.011945 | 0.54634 | 1 | 0 | 0.04 | 0.21838 | 0 | 0 | 0.88117 | 0.024462 | 0.069905 | 0.41179 | 0.011945 | 0.54634 | 0.88117 | 0.024462 | 0 | 0 | 0 | 8.1892e-06 | 0.88116 | 0.024463 | 0.069905 | 0.41179 | 0.011945 | 0.54635 | 0.88117 | 0.024462 | 0.04 | 14.8498 | 0 | 0 | 0.88116 | 0.024463 | -0.25812 | 13.4979 | 0.011945 | 0.54635 | -7.2316 | 0.2237 | 0 | 0 | 0.024868 | 0.083514 | -0.25252 | 0.33858 | -0.25812 | 13.4979 | -0.18657 | -0.052025 | -7.2316 | 0.2237 | 0.04 | 7.2065 | 0 | 0 | -0.25252 | 0.33858 | -2.7082 | 11.6916 | -0.18657 | -0.052025 | -6.8641 | -1.1229 | 0 | 0 | 0.024868 | 0.083514 | -1.2963 | 0.40316 | -2.7082 | 11.6916 | -0.26349 | -0.6532 | -6.8641 | -1.1229 | 0.2 | 0.65514 | 0 | 0 | -1.2963 | 0.40316 | -3.2316 | 10.923 | -0.26349 | -0.6532 | -6.4889 | -1.4262 | 0 | 0 | 0 | 1.0919e-06 | -1.2963 | 0.40315 | -3.2316 | 10.923 | -0.26349 | -0.65321 | -6.4889 | -1.4262 | 0 | 0 | 5.7704e-10 | 0.00012011 | -1.2976 | 0.40277 | -3.2316 | 10.923 | -0.26332 | -0.65399 | -6.4889 | -1.4262 | -1.41 | 0.7827 | -4.151 | 0.62008 | -25.861 | -34.3971 | -32.6763 | 0.023237
17579.2361 | 4.245 | 110453.5982 | 1 | 0 | 0 | 0 | 0 | 0 | 1 | 0 | 0.04 | 0.22091 | 0 | 0 | 1 | 0 | 0.04 | 0.22091 | 0 | 0 | 1 | 0 | 0 | 0 | 0 | 8.284e-06 | 1 | 3.3136e-07 | 0.04 | 0.22091 | 0 | 8.284e-06 | 1 | 0 | 0 | 0 | 0.012224 | 0.55267 | 0.8784 | 0.024808 | 0.04 | 0.22091 | 0.012224 | 0.55268 | 1 | 0 | 0.04 | 0.22091 | 0 | 0 | 0.8784 | 0.024808 | 0.069656 | 0.41594 | 0.012224 | 0.55268 | 0.8784 | 0.024808 | 0 | 0 | 0 | 8.284e-06 | 0.87839 | 0.024808 | 0.069656 | 0.41594 | 0.012224 | 0.55269 | 0.8784 | 0.024808 | 0.04 | 15.0218 | 0 | 0 | 0.87839 | 0.024808 | -0.26787 | 13.612 | 0.012224 | 0.55269 | -7.4235 | 0.23054 | 0 | 0 | 0.025229 | 0.084201 | -0.27451 | 0.34567 | -0.26787 | 13.612 | -0.19447 | -0.066559 | -7.4235 | 0.23054 | 0.04 | 7.29 | 0 | 0 | -0.27451 | 0.34567 | -2.7988 | 11.6247 | -0.19447 | -0.066559 | -6.946 | -1.1898 | 0 | 0 | 0.025229 | 0.084201 | -1.3239 | 0.40329 | -2.7988 | 11.6247 | -0.26953 | -0.68144 | -6.946 | -1.1898 | 0.2 | 0.66272 | 0 | 0 | -1.3239 | 0.40329 | -3.3308 | 10.8279 | -0.26953 | -0.68144 | -6.5483 | -1.5048 | 0 | 0 | 0 | 1.1045e-06 | -1.3239 | 0.40329 | -3.3308 | 10.8279 | -0.26953 | -0.68145 | -6.5483 | -1.5048 | 0 | 0 | 5.9048e-10 | 0.0001215 | -1.3253 | 0.40288 | -3.3308 | 10.8279 | -0.26935 | -0.68224 | -6.5483 | -1.5048 | -1.4411 | 0.77951 | -4.2885 | 0.61034 | -26.2968 | -35.9496 | -32.9752 | 0.022451
17782.7941 | 4.25 | 111732.5906 | 1 | 0 | 0 | 0 | 0 | 0 | 1 | 0 | 0.04 | 0.22347 | 0 | 0 | 1 | 0 | 0.04 | 0.22347 | 0 | 0 | 1 | 0 | 0 | 0 | 0 | 8.3799e-06 | 1 | 3.352e-07 | 0.04 | 0.22347 | 0 | 8.3799e-06 | 1 | 0 | 0 | 0 | 0.012509 | 0.55908 | 0.87556 | 0.025159 | 0.04 | 0.22347 | 0.012509 | 0.55909 | 1 | 0 | 0.04 | 0.22347 | 0 | 0 | 0.87556 | 0.025159 | 0.0694 | 0.42013 | 0.012509 | 0.55909 | 0.87556 | 0.025159 | 0 | 0 | 0 | 8.3799e-06 | 0.87556 | 0.02516 | 0.0694 | 0.42013 | 0.012509 | 0.5591 | 0.87556 | 0.025159 | 0.04 | 15.1957 | 0 | 0 | 0.87556 | 0.02516 | -0.27789 | 13.7259 | 0.012509 | 0.5591 | -7.6198 | 0.2376 | 0 | 0 | 0.025592 | 0.084891 | -0.29676 | 0.35284 | -0.27789 | 13.7259 | -0.20267 | -0.081676 | -7.6198 | 0.2376 | 0.04 | 7.3744 | 0 | 0 | -0.29676 | 0.35284 | -2.8917 | 11.5516 | -0.20267 | -0.081676 | -7.0256 | -1.2602 | 0 | 0 | 0.025592 | 0.084891 | -1.3514 | 0.40299 | -2.8917 | 11.5516 | -0.27549 | -0.71034 | -7.0256 | -1.2602 | 0.2 | 0.6704 | 0 | 0 | -1.3514 | 0.40299 | -3.4322 | 10.7262 | -0.27549 | -0.71034 | -6.6045 | -1.587 | 0 | 0 | 0 | 1.1173e-06 | -1.3514 | 0.40298 | -3.4322 | 10.7262 | -0.27548 | -0.71035 | -6.6045 | -1.587 | 0 | 0 | 6.0423e-10 | 0.00012291 | -1.3527 | 0.40256 | -3.4322 | 10.7262 | -0.27529 | -0.71116 | -6.6045 | -1.587 | -1.4721 | 0.77565 | -4.4228 | 0.60098 | -26.7226 | -37.5421 | -33.2705 | 0.021701
17988.7092 | 4.255 | 113026.393 | 1 | 0 | 0 | 0 | 0 | 0 | 1 | 0 | 0.04 | 0.22605 | 0 | 0 | 1 | 0 | 0.04 | 0.22605 | 0 | 0 | 1 | 0 | 0 | 0 | 0 | 8.477e-06 | 1 | 3.3908e-07 | 0.04 | 0.22605 | 0 | 8.477e-06 | 1 | 0 | 0 | 0 | 0.012801 | 0.56557 | 0.87266 | 0.025517 | 0.04 | 0.22605 | 0.012801 | 0.56557 | 1 | 0 | 0.04 | 0.22605 | 0 | 0 | 0.87266 | 0.025517 | 0.069138 | 0.42434 | 0.012801 | 0.56557 | 0.87266 | 0.025517 | 0 | 0 | 0 | 8.477e-06 | 0.87266 | 0.025517 | 0.069138 | 0.42434 | 0.012801 | 0.56558 | 0.87266 | 0.025517 | 0.04 | 15.3717 | 0 | 0 | 0.87266 | 0.025517 | -0.2882 | 13.8396 | 0.012801 | 0.56558 | -7.8207 | 0.24491 | 0 | 0 | 0.025957 | 0.085584 | -0.31927 | 0.36008 | -0.2882 | 13.8396 | -0.21116 | -0.097393 | -7.8207 | 0.24491 | 0.04 | 7.4598 | 0 | 0 | -0.31927 | 0.36008 | -2.9871 | 11.4723 | -0.21116 | -0.097393 | -7.1027 | -1.3342 | 0 | 0 | 0.025957 | 0.085584 | -1.3787 | 0.40222 | -2.9871 | 11.4723 | -0.28134 | -0.7399 | -7.1027 | -1.3342 | 0.2 | 0.67816 | 0 | 0 | -1.3787 | 0.40222 | -3.5356 | 10.6178 | -0.28134 | -0.7399 | -6.6572 | -1.673 | 0 | 0 | 0 | 1.1303e-06 | -1.3787 | 0.40221 | -3.5356 | 10.6178 | -0.28133 | -0.73991 | -6.6572 | -1.673 | 0 | 0 | 6.1831e-10 | 0.00012433 | -1.38 | 0.40177 | -3.5356 | 10.6178 | -0.28113 | -0.74073 | -6.6572 | -1.673 | -1.503 | 0.77109 | -4.5537 | 0.59199 | -27.1369 | -39.1751 | -33.5624 | 0.020984
18197.0086 | 4.26 | 114335.177 | 1 | 0 | 0 | 0 | 0 | 0 | 1 | 0 | 0.04 | 0.22867 | 0 | 0 | 1 | 0 | 0.04 | 0.22867 | 0 | 0 | 1 | 0 | 0 | 0 | 0 | 8.5751e-06 | 1 | 3.4301e-07 | 0.04 | 0.22867 | 0 | 8.5751e-06 | 1 | 0 | 0 | 0 | 0.0131 | 0.57212 | 0.86969 | 0.025881 | 0.04 | 0.22867 | 0.0131 | 0.57213 | 1 | 0 | 0.04 | 0.22867 | 0 | 0 | 0.86969 | 0.025881 | 0.06887 | 0.42858 | 0.0131 | 0.57213 | 0.86969 | 0.025881 | 0 | 0 | 0 | 8.5751e-06 | 0.86969 | 0.025881 | 0.06887 | 0.42858 | 0.0131 | 0.57214 | 0.86969 | 0.025881 | 0.04 | 15.5497 | 0 | 0 | 0.86969 | 0.025881 | -0.29879 | 13.953 | 0.0131 | 0.57214 | -8.0264 | 0.25246 | 0 | 0 | 0.026323 | 0.08628 | -0.34204 | 0.36739 | -0.29879 | 13.953 | -0.21996 | -0.11373 | -8.0264 | 0.25246 | 0.04 | 7.5461 | 0 | 0 | -0.34204 | 0.36739 | -3.0849 | 11.3866 | -0.21996 | -0.11373 | -7.1769 | -1.412 | 0 | 0 | 0.026323 | 0.08628 | -1.4057 | 0.40096 | -3.0849 | 11.3866 | -0.28706 | -0.77013 | -7.1769 | -1.412 | 0.2 | 0.68601 | 0 | 0 | -1.4057 | 0.40096 | -3.6411 | 10.5025 | -0.28706 | -0.77013 | -6.706 | -1.7629 | 0 | 0 | 0 | 1.1434e-06 | -1.4057 | 0.40096 | -3.6411 | 10.5025 | -0.28706 | -0.77014 | -6.706 | -1.7629 | 0 | 0 | 6.3271e-10 | 0.00012577 | -1.407 | 0.4005 | -3.6411 | 10.5025 | -0.28684 | -0.77098 | -6.706 | -1.7629 | -1.5337 | 0.7658 | -4.6814 | 0.58335 | -27.5381 | -40.8491 | -33.8507 | 0.020299
18407.72 | 4.265 | 115659.1159 | 1 | 0 | 0 | 0 | 0 | 0 | 1 | 0 | 0.04 | 0.23132 | 0 | 0 | 1 | 0 | 0.04 | 0.23132 | 0 | 0 | 1 | 0 | 0 | 0 | 0 | 8.6744e-06 | 1 | 3.4698e-07 | 0.04 | 0.23132 | 0 | 8.6744e-06 | 1 | 0 | 0 | 0 | 0.013406 | 0.57876 | 0.86666 | 0.026252 | 0.04 | 0.23132 | 0.013406 | 0.57877 | 1 | 0 | 0.04 | 0.23132 | 0 | 0 | 0.86666 | 0.026252 | 0.068594 | 0.43284 | 0.013406 | 0.57877 | 0.86666 | 0.026252 | 0 | 0 | 0 | 8.6744e-06 | 0.86665 | 0.026252 | 0.068594 | 0.43284 | 0.013405 | 0.57878 | 0.86666 | 0.026252 | 0.04 | 15.7297 | 0 | 0 | 0.86665 | 0.026252 | -0.30968 | 14.0661 | 0.013405 | 0.57878 | -8.2368 | 0.26027 | 0 | 0 | 0.026692 | 0.08698 | -0.36508 | 0.37477 | -0.30968 | 14.0661 | -0.22909 | -0.13071 | -8.2368 | 0.26027 | 0.04 | 7.6335 | 0 | 0 | -0.36508 | 0.37477 | -3.1851 | 11.2942 | -0.22909 | -0.13071 | -7.2482 | -1.4937 | 0 | 0 | 0.026692 | 0.08698 | -1.4325 | 0.39919 | -3.1851 | 11.2942 | -0.29263 | -0.80102 | -7.2482 | -1.4937 | 0.2 | 0.69395 | 0 | 0 | -1.4325 | 0.39919 | -3.7486 | 10.38 | -0.29263 | -0.80102 | -6.7508 | -1.857 | 0 | 0 | 0 | 1.1566e-06 | -1.4325 | 0.39919 | -3.7486 | 10.38 | -0.29263 | -0.80103 | -6.7508 | -1.857 | 0 | 0 | 6.4745e-10 | 0.00012723 | -1.4338 | 0.39871 | -3.7486 | 10.38 | -0.29239 | -0.80189 | -6.7508 | -1.857 | -1.5642 | 0.75976 | -4.8057 | 0.57506 | -27.9244 | -42.5643 | -34.1355 | 0.019644
18620.8714 | 4.27 | 116998.3854 | 1 | 0 | 0 | 0 | 0 | 0 | 1 | 0 | 0.04 | 0.234 | 0 | 0 | 1 | 0 | 0.04 | 0.234 | 0 | 0 | 1 | 0 | 0 | 0 | 0 | 8.7749e-06 | 1 | 3.51e-07 | 0.04 | 0.234 | 0 | 8.7749e-06 | 1 | 0 | 0 | 0 | 0.013719 | 0.58547 | 0.86355 | 0.026629 | 0.04 | 0.234 | 0.013719 | 0.58548 | 1 | 0 | 0.04 | 0.234 | 0 | 0 | 0.86355 | 0.026629 | 0.068311 | 0.43713 | 0.013719 | 0.58548 | 0.86355 | 0.026629 | 0 | 0 | 0 | 8.7749e-06 | 0.86354 | 0.02663 | 0.068311 | 0.43713 | 0.013718 | 0.58549 | 0.86355 | 0.026629 | 0.04 | 15.9119 | 0 | 0 | 0.86354 | 0.02663 | -0.32088 | 14.1788 | 0.013718 | 0.58549 | -8.4521 | 0.26833 | 0 | 0 | 0.027062 | 0.087682 | -0.38837 | 0.3822 | -0.32088 | 14.1788 | -0.23854 | -0.14835 | -8.4521 | 0.26833 | 0.04 | 7.7219 | 0 | 0 | -0.38837 | 0.3822 | -3.2877 | 11.1951 | -0.23854 | -0.14835 | -7.3161 | -1.5796 | 0 | 0 | 0.027062 | 0.087682 | -1.459 | 0.39689 | -3.2877 | 11.1951 | -0.29803 | -0.83259 | -7.3161 | -1.5796 | 0.2 | 0.70199 | 0 | 0 | -1.459 | 0.39689 | -3.8581 | 10.2503 | -0.29803 | -0.83259 | -6.7912 | -1.9553 | 0 | 0 | 0 | 1.17e-06 | -1.459 | 0.39688 | -3.8581 | 10.2503 | -0.29802 | -0.8326 | -6.7912 | -1.9553 | 0 | 0 | 6.6253e-10 | 0.0001287 | -1.4603 | 0.39638 | -3.8581 | 10.2503 | -0.29777 | -0.83347 | -6.7912 | -1.9553 | -1.5945 | 0.75292 | -4.9266 | 0.56711 | -28.2939 | -44.3214 | -34.4168 | 0.019018
18836.4909 | 4.275 | 118353.1628 | 1 | 0 | 0 | 0 | 0 | 0 | 1 | 0 | 0.04 | 0.23671 | 0 | 0 | 1 | 0 | 0.04 | 0.23671 | 0 | 0 | 1 | 0 | 0 | 0 | 0 | 8.8765e-06 | 1 | 3.5506e-07 | 0.04 | 0.23671 | 0 | 8.8765e-06 | 1 | 0 | 0 | 0 | 0.014039 | 0.59226 | 0.86037 | 0.027014 | 0.04 | 0.23671 | 0.014039 | 0.59227 | 1 | 0 | 0.04 | 0.23671 | 0 | 0 | 0.86037 | 0.027014 | 0.06802 | 0.44144 | 0.014039 | 0.59227 | 0.86037 | 0.027014 | 0 | 0 | 0 | 8.8765e-06 | 0.86036 | 0.027015 | 0.06802 | 0.44144 | 0.014039 | 0.59228 | 0.86037 | 0.027014 | 0.04 | 16.0961 | 0 | 0 | 0.86036 | 0.027015 | -0.33239 | 14.291 | 0.014039 | 0.59228 | -8.6725 | 0.27667 | 0 | 0 | 0.027434 | 0.088388 | -0.41192 | 0.38969 | -0.33239 | 14.291 | -0.24833 | -0.16668 | -8.6725 | 0.27667 | 0.04 | 7.8113 | 0 | 0 | -0.41192 | 0.38969 | -3.3929 | 11.089 | -0.24833 | -0.16668 | -7.3804 | -1.6698 | 0 | 0 | 0.027434 | 0.088388 | -1.4851 | 0.39401 | -3.3929 | 11.089 | -0.30322 | -0.86483 | -7.3804 | -1.6698 | 0.2 | 0.71012 | 0 | 0 | -1.4851 | 0.39401 | -3.9697 | 10.1132 | -0.30322 | -0.86483 | -6.827 | -2.0581 | 0 | 0 | 0 | 1.1835e-06 | -1.4851 | 0.39401 | -3.9697 | 10.1132 | -0.30321 | -0.86484 | -6.827 | -2.0581 | 0 | 0 | 6.7796e-10 | 0.00013019 | -1.4865 | 0.39349 | -3.9697 | 10.1132 | -0.30295 | -0.86573 | -6.827 | -2.0581 | -1.6245 | 0.74525 | -5.0441 | 0.5595 | -28.6448 | -46.1204 | -34.6947 | 0.018419
19054.6072 | 4.28 | 119723.6279 | 1 | 0 | 0 | 0 | 0 | 0 | 1 | 0 | 0.04 | 0.23945 | 0 | 0 | 1 | 0 | 0.04 | 0.23945 | 0 | 0 | 1 | 0 | 0 | 0 | 0 | 8.9793e-06 | 1 | 3.5917e-07 | 0.04 | 0.23945 | 0 | 8.9793e-06 | 1 | 0 | 0 | 0 | 0.014367 | 0.59913 | 0.85711 | 0.027406 | 0.04 | 0.23945 | 0.014367 | 0.59914 | 1 | 0 | 0.04 | 0.23945 | 0 | 0 | 0.85711 | 0.027406 | 0.067722 | 0.44578 | 0.014367 | 0.59914 | 0.85711 | 0.027406 | 0 | 0 | 0 | 8.9793e-06 | 0.85711 | 0.027406 | 0.067722 | 0.44578 | 0.014366 | 0.59915 | 0.85711 | 0.027406 | 0.04 | 16.2825 | 0 | 0 | 0.85711 | 0.027406 | -0.34424 | 14.4027 | 0.014366 | 0.59915 | -8.898 | 0.28529 | 0 | 0 | 0.027807 | 0.089098 | -0.43571 | 0.39723 | -0.34424 | 14.4027 | -0.25848 | -0.18571 | -8.898 | 0.28529 | 0.04 | 7.9018 | 0 | 0 | -0.43571 | 0.39723 | -3.5005 | 10.9757 | -0.25848 | -0.18571 | -7.4409 | -1.7646 | 0 | 0 | 0.027807 | 0.089098 | -1.511 | 0.39055 | -3.5005 | 10.9757 | -0.30817 | -0.89774 | -7.4409 | -1.7646 | 0.2 | 0.71834 | 0 | 0 | -1.511 | 0.39055 | -4.0833 | 9.9684 | -0.30817 | -0.89774 | -6.8577 | -2.1655 | 0 | 0 | 0 | 1.1972e-06 | -1.511 | 0.39054 | -4.0833 | 9.9684 | -0.30817 | -0.89775 | -6.8577 | -2.1655 | 0 | 0 | 6.9375e-10 | 0.0001317 | -1.5123 | 0.39001 | -4.0833 | 9.9684 | -0.30788 | -0.89865 | -6.8577 | -2.1655 | -1.6543 | 0.73673 | -5.1581 | 0.5522 | -28.9748 | -47.9619 | -34.9691 | 0.017846
19275.2491 | 4.285 | 121109.9621 | 1 | 0 | 0 | 0 | 0 | 0 | 1 | 0 | 0.04 | 0.24222 | 0 | 0 | 1 | 0 | 0.04 | 0.24222 | 0 | 0 | 1 | 0 | 0 | 0 | 0 | 9.0832e-06 | 1 | 3.6333e-07 | 0.04 | 0.24222 | 0 | 9.0832e-06 | 1 | 0 | 0 | 0 | 0.014702 | 0.60608 | 0.85378 | 0.027805 | 0.04 | 0.24222 | 0.014702 | 0.60609 | 1 | 0 | 0.04 | 0.24222 | 0 | 0 | 0.85378 | 0.027805 | 0.067416 | 0.45013 | 0.014702 | 0.60609 | 0.85378 | 0.027805 | 0 | 0 | 0 | 9.0832e-06 | 0.85378 | 0.027805 | 0.067416 | 0.45013 | 0.014702 | 0.6061 | 0.85378 | 0.027805 | 0.04 | 16.471 | 0 | 0 | 0.85378 | 0.027805 | -0.35642 | 14.5138 | 0.014702 | 0.6061 | -9.1287 | 0.2942 | 0 | 0 | 0.028182 | 0.08981 | -0.45976 | 0.40482 | -0.35642 | 14.5138 | -0.26899 | -0.20546 | -9.1287 | 0.2942 | 0.04 | 7.9933 | 0 | 0 | -0.45976 | 0.40482 | -3.6107 | 10.855 | -0.26899 | -0.20546 | -7.4972 | -1.8641 | 0 | 0 | 0.028182 | 0.08981 | -1.5364 | 0.38647 | -3.6107 | 10.855 | -0.31286 | -0.93132 | -7.4972 | -1.8641 | 0.2 | 0.72666 | 0 | 0 | -1.5364 | 0.38647 | -4.1988 | 9.8159 | -0.31286 | -0.93132 | -6.883 | -2.2777 | 0 | 0 | 0 | 1.2111e-06 | -1.5364 | 0.38646 | -4.1988 | 9.8159 | -0.31285 | -0.93133 | -6.883 | -2.2777 | 0 | 0 | 7.0991e-10 | 0.00013322 | -1.5377 | 0.3859 | -4.1988 | 9.8159 | -0.31255 | -0.93224 | -6.883 | -2.2777 | -1.6838 | 0.72732 | -5.2687 | 0.54521 | -29.2817 | -49.8461 | -35.2401 | 0.017298
19498.446 | 4.29 | 122512.3494 | 1 | 0 | 0 | 0 | 0 | 0 | 1 | 0 | 0.04 | 0.24502 | 0 | 0 | 1 | 0 | 0.04 | 0.24502 | 0 | 0 | 1 | 0 | 0 | 0 | 0 | 9.1884e-06 | 1 | 3.6754e-07 | 0.04 | 0.24502 | 0 | 9.1884e-06 | 1 | 0 | 0 | 0 | 0.015045 | 0.61311 | 0.85037 | 0.028211 | 0.04 | 0.24502 | 0.015045 | 0.61312 | 1 | 0 | 0.04 | 0.24502 | 0 | 0 | 0.85037 | 0.028211 | 0.067102 | 0.45452 | 0.015045 | 0.61312 | 0.85037 | 0.028211 | 0 | 0 | 0 | 9.1884e-06 | 0.85037 | 0.028212 | 0.067102 | 0.45452 | 0.015045 | 0.61313 | 0.85037 | 0.028211 | 0.04 | 16.6618 | 0 | 0 | 0.85037 | 0.028212 | -0.36894 | 14.6243 | 0.015045 | 0.61313 | -9.3649 | 0.30341 | 0 | 0 | 0.028558 | 0.090526 | -0.48405 | 0.41246 | -0.36894 | 14.6243 | -0.27987 | -0.22597 | -9.3649 | 0.30341 | 0.04 | 8.0858 | 0 | 0 | -0.48405 | 0.41246 | -3.7234 | 10.7268 | -0.27987 | -0.22597 | -7.5489 | -1.9686 | 0 | 0 | 0.028558 | 0.090526 | -1.5614 | 0.38173 | -3.7234 | 10.7268 | -0.31724 | -0.96556 | -7.5489 | -1.9686 | 0.2 | 0.73507 | 0 | 0 | -1.5614 | 0.38173 | -4.3162 | 9.6554 | -0.31724 | -0.96556 | -6.9026 | -2.3949 | 0 | 0 | 0 | 1.2251e-06 | -1.5615 | 0.38173 | -4.3162 | 9.6554 | -0.31724 | -0.96557 | -6.9026 | -2.3949 | 0 | 0 | 7.2645e-10 | 0.00013476 | -1.5628 | 0.38115 | -4.3162 | 9.6554 | -0.31692 | -0.9665 | -6.9026 | -2.3949 | -1.7129 | 0.71699 | -5.3757 | 0.53853 | -29.5632 | -51.7731 | -35.5077 | 0.016773
19724.2274 | 4.295 | 123930.9756 | 1 | 0 | 0 | 0 | 0 | 0 | 1 | 0 | 0.04 | 0.24786 | 0 | 0 | 1 | 0 | 0.04 | 0.24786 | 0 | 0 | 1 | 0 | 0 | 0 | 0 | 9.2948e-06 | 1 | 3.7179e-07 | 0.04 | 0.24786 | 0 | 9.2948e-06 | 1 | 0 | 0 | 0 | 0.015397 | 0.62023 | 0.84688 | 0.028626 | 0.04 | 0.24786 | 0.015397 | 0.62024 | 1 | 0 | 0.04 | 0.24786 | 0 | 0 | 0.84688 | 0.028626 | 0.06678 | 0.45892 | 0.015397 | 0.62024 | 0.84688 | 0.028626 | 0 | 0 | 0 | 9.2948e-06 | 0.84688 | 0.028626 | 0.06678 | 0.45892 | 0.015396 | 0.62024 | 0.84688 | 0.028626 | 0.04 | 16.8547 | 0 | 0 | 0.84688 | 0.028626 | -0.38183 | 14.734 | 0.015396 | 0.62024 | -9.6065 | 0.31294 | 0 | 0 | 0.028936 | 0.091246 | -0.50858 | 0.42012 | -0.38183 | 14.734 | -0.29113 | -0.24726 | -9.6065 | 0.31294 | 0.04 | 8.1795 | 0 | 0 | -0.50858 | 0.42012 | -3.8386 | 10.5908 | -0.29113 | -0.24726 | -7.5957 | -2.0782 | 0 | 0 | 0.028936 | 0.091246 | -1.586 | 0.37633 | -3.8386 | 10.5908 | -0.32129 | -1.0005 | -7.5957 | -2.0782 | 0.2 | 0.74359 | 0 | 0 | -1.586 | 0.37633 | -4.4356 | 9.4868 | -0.32129 | -1.0005 | -6.9161 | -2.5172 | 0 | 0 | 0 | 1.2393e-06 | -1.586 | 0.37632 | -4.4356 | 9.4868 | -0.32128 | -1.0005 | -6.9161 | -2.5172 | 0 | 0 | 7.4337e-10 | 0.00013632 | -1.5873 | 0.37571 | -4.4356 | 9.4868 | -0.32094 | -1.0014 | -6.9161 | -2.5172 | -1.7416 | 0.70569 | -5.4792 | 0.53216 | -29.8166 | -53.7432 | -35.7719 | 0.016271
19952.6231 | 4.3 | 125366.0286 | 1 | 0 | 0 | 0 | 0 | 0 | 1 | 0 | 0.04 | 0.25073 | 0 | 0 | 1 | 0 | 0.04 | 0.25073 | 0 | 0 | 1 | 0 | 0 | 0 | 0 | 9.4025e-06 | 1 | 3.761e-07 | 0.04 | 0.25073 | 0 | 9.4025e-06 | 1 | 0 | 0 | 0 | 0.015756 | 0.62742 | 0.84331 | 0.029048 | 0.04 | 0.25073 | 0.015756 | 0.62743 | 1 | 0 | 0.04 | 0.25073 | 0 | 0 | 0.84331 | 0.029048 | 0.066449 | 0.46334 | 0.015756 | 0.62743 | 0.84331 | 0.029048 | 0 | 0 | 0 | 9.4025e-06 | 0.84331 | 0.029048 | 0.066449 | 0.46334 | 0.015756 | 0.62744 | 0.84331 | 0.029048 | 0.04 | 17.0499 | 0 | 0 | 0.84331 | 0.029048 | -0.39509 | 14.8428 | 0.015756 | 0.62744 | -9.8538 | 0.32278 | 0 | 0 | 0.029314 | 0.091969 | -0.53335 | 0.42782 | -0.39509 | 14.8428 | -0.30279 | -0.26934 | -9.8538 | 0.32278 | 0.04 | 8.2742 | 0 | 0 | -0.53335 | 0.42782 | -3.9563 | 10.4469 | -0.30279 | -0.26934 | -7.6373 | -2.1933 | 0 | 0 | 0.029314 | 0.091969 | -1.6101 | 0.37021 | -3.9563 | 10.4469 | -0.32496 | -1.036 | -7.6373 | -2.1933 | 0.2 | 0.7522 | 0 | 0 | -1.6101 | 0.37021 | -4.5568 | 9.3098 | -0.32496 | -1.036 | -6.923 | -2.645 | 0 | 0 | 0 | 1.2537e-06 | -1.6101 | 0.37021 | -4.5568 | 9.3098 | -0.32495 | -1.036 | -6.923 | -2.645 | 0 | 0 | 7.6069e-10 | 0.0001379 | -1.6114 | 0.36958 | -4.5568 | 9.3098 | -0.32459 | -1.037 | -6.923 | -2.645 | -1.7699 | 0.6934 | -5.5791 | 0.52607 | -30.0394 | -55.7563 | -36.0327 | 0.015789
20183.6636 | 4.305 | 126817.6988 | 1 | 0 | 0 | 0 | 0 | 0 | 1 | 0 | 0.04 | 0.25364 | 0 | 0 | 1 | 0 | 0.04 | 0.25364 | 0 | 0 | 1 | 0 | 0 | 0 | 0 | 9.5113e-06 | 1 | 3.8045e-07 | 0.04 | 0.25364 | 0 | 9.5113e-06 | 1 | 0 | 0 | 0 | 0.016124 | 0.6347 | 0.83966 | 0.029478 | 0.04 | 0.25364 | 0.016124 | 0.63471 | 1 | 0 | 0.04 | 0.25364 | 0 | 0 | 0.83966 | 0.029478 | 0.06611 | 0.46778 | 0.016124 | 0.63471 | 0.83966 | 0.029478 | 0 | 0 | 0 | 9.5113e-06 | 0.83966 | 0.029479 | 0.06611 | 0.46778 | 0.016124 | 0.63472 | 0.83966 | 0.029478 | 0.04 | 17.2473 | 0 | 0 | 0.83966 | 0.029479 | -0.40873 | 14.9508 | 0.016124 | 0.63472 | -10.1069 | 0.33296 | 0 | 0 | 0.029694 | 0.092695 | -0.55835 | 0.43554 | -0.40873 | 14.9508 | -0.31486 | -0.29225 | -10.1069 | 0.33296 | 0.04 | 8.37 | 0 | 0 | -0.55835 | 0.43554 | -4.0765 | 10.2948 | -0.31486 | -0.29225 | -7.6733 | -2.3141 | 0 | 0 | 0.029694 | 0.092695 | -1.6337 | 0.36336 | -4.0765 | 10.2948 | -0.32821 | -1.0722 | -7.6733 | -2.3141 | 0.2 | 0.76091 | 0 | 0 | -1.6337 | 0.36336 | -4.6798 | 9.1244 | -0.32821 | -1.0722 | -6.9231 | -2.7782 | 0 | 0 | 0 | 1.2682e-06 | -1.6337 | 0.36336 | -4.6798 | 9.1244 | -0.3282 | -1.0723 | -6.9231 | -2.7782 | 0 | 0 | 7.784e-10 | 0.0001395 | -1.635 | 0.3627 | -4.6798 | 9.1244 | -0.32781 | -1.0732 | -6.9231 | -2.7782 | -1.7977 | 0.68008 | -5.6754 | 0.52027 | -30.2285 | -57.8127 | -36.2901 | 0.015328
20417.3794 | 4.31 | 128286.1786 | 1 | 0 | 0 | 0 | 0 | 0 | 1 | 0 | 0.04 | 0.25657 | 0 | 0 | 1 | 0 | 0.04 | 0.25657 | 0 | 0 | 1 | 0 | 0 | 0 | 0 | 9.6215e-06 | 1 | 3.8486e-07 | 0.04 | 0.25657 | 0 | 9.6215e-06 | 1 | 0 | 0 | 0 | 0.016501 | 0.64206 | 0.83592 | 0.029917 | 0.04 | 0.25657 | 0.016501 | 0.64207 | 1 | 0 | 0.04 | 0.25657 | 0 | 0 | 0.83592 | 0.029917 | 0.065761 | 0.47224 | 0.016501 | 0.64207 | 0.83592 | 0.029917 | 0 | 0 | 0 | 9.6215e-06 | 0.83592 | 0.029917 | 0.065761 | 0.47224 | 0.0165 | 0.64208 | 0.83592 | 0.029917 | 0.04 | 17.447 | 0 | 0 | 0.83592 | 0.029917 | -0.42277 | 15.0577 | 0.0165 | 0.64208 | -10.3658 | 0.34348 | 0 | 0 | 0.030075 | 0.093425 | -0.58357 | 0.44328 | -0.42277 | 15.0577 | -0.32734 | -0.31602 | -10.3658 | 0.34348 | 0.04 | 8.4669 | 0 | 0 | -0.58357 | 0.44328 | -4.1993 | 10.1344 | -0.32734 | -0.31602 | -7.7032 | -2.4407 | 0 | 0 | 0.030075 | 0.093425 | -1.6567 | 0.35575 | -4.1993 | 10.1344 | -0.33099 | -1.1091 | -7.7032 | -2.4407 | 0.2 | 0.76972 | 0 | 0 | -1.6567 | 0.35575 | -4.8045 | 8.9304 | -0.33099 | -1.1091 | -6.9157 | -2.9173 | 0 | 0 | 0 | 1.2829e-06 | -1.6567 | 0.35574 | -4.8045 | 8.9304 | -0.33099 | -1.1091 | -6.9157 | -2.9173 | 0 | 0 | 7.9654e-10 | 0.00014111 | -1.6579 | 0.35506 | -4.8045 | 8.9304 | -0.33057 | -1.1101 | -6.9157 | -2.9173 | -1.8251 | 0.66569 | -5.768 | 0.51475 | -30.3811 | -59.9122 | -36.5442 | 0.014886
20653.8016 | 4.315 | 129771.6625 | 1 | 0 | 0 | 0 | 0 | 0 | 1 | 0 | 0.04 | 0.25954 | 0 | 0 | 1 | 0 | 0.04 | 0.25954 | 0 | 0 | 1 | 0 | 0 | 0 | 0 | 9.7329e-06 | 1 | 3.8931e-07 | 0.04 | 0.25954 | 0 | 9.7329e-06 | 1 | 0 | 0 | 0 | 0.016886 | 0.64951 | 0.8321 | 0.030364 | 0.04 | 0.25954 | 0.016886 | 0.64952 | 1 | 0 | 0.04 | 0.25954 | 0 | 0 | 0.8321 | 0.030364 | 0.065403 | 0.47672 | 0.016886 | 0.64952 | 0.8321 | 0.030364 | 0 | 0 | 0 | 9.7329e-06 | 0.83209 | 0.030364 | 0.065403 | 0.47672 | 0.016886 | 0.64953 | 0.8321 | 0.030364 | 0.04 | 17.649 | 0 | 0 | 0.83209 | 0.030364 | -0.43721 | 15.1636 | 0.016886 | 0.64953 | -10.6308 | 0.35436 | 0 | 0 | 0.030457 | 0.094159 | -0.60901 | 0.45103 | -0.43721 | 15.1636 | -0.34026 | -0.34067 | -10.6308 | 0.35436 | 0.04 | 8.565 | 0 | 0 | -0.60901 | 0.45103 | -4.3246 | 9.9654 | -0.34026 | -0.34067 | -7.7267 | -2.5736 | 0 | 0 | 0.030457 | 0.094159 | -1.6791 | 0.34734 | -4.3246 | 9.9654 | -0.33326 | -1.1466 | -7.7267 | -2.5736 | 0.2 | 0.77863 | 0 | 0 | -1.6791 | 0.34734 | -4.9309 | 8.7275 | -0.33326 | -1.1466 | -6.9005 | -3.0624 | 0 | 0 | 0 | 1.2977e-06 | -1.6791 | 0.34733 | -4.9309 | 8.7275 | -0.33326 | -1.1466 | -6.9005 | -3.0624 | 0 | 0 | 8.1509e-10 | 0.00014275 | -1.6803 | 0.34663 | -4.9309 | 8.7275 | -0.33282 | -1.1476 | -6.9005 | -3.0624 | -1.8518 | 0.6502 | -5.8569 | 0.50951 | -30.4938 | -62.0547 | -36.7949 | 0.014463
20892.9613 | 4.32 | 131274.3475 | 1 | 0 | 0 | 0 | 0 | 0 | 1 | 0 | 0.04 | 0.26255 | 0 | 0 | 1 | 0 | 0.04 | 0.26255 | 0 | 0 | 1 | 0 | 0 | 0 | 0 | 9.8456e-06 | 1 | 3.9382e-07 | 0.04 | 0.26255 | 0 | 9.8456e-06 | 1 | 0 | 0 | 0 | 0.017281 | 0.65705 | 0.82818 | 0.030819 | 0.04 | 0.26255 | 0.017281 | 0.65706 | 1 | 0 | 0.04 | 0.26255 | 0 | 0 | 0.82818 | 0.030819 | 0.065036 | 0.48122 | 0.017281 | 0.65706 | 0.82818 | 0.030819 | 0 | 0 | 0 | 9.8456e-06 | 0.82818 | 0.03082 | 0.065036 | 0.48122 | 0.01728 | 0.65707 | 0.82818 | 0.030819 | 0.04 | 17.8534 | 0 | 0 | 0.82818 | 0.03082 | -0.45208 | 15.2682 | 0.01728 | 0.65707 | -10.902 | 0.36561 | 0 | 0 | 0.030839 | 0.094897 | -0.63467 | 0.45878 | -0.45208 | 15.2682 | -0.35363 | -0.36623 | -10.902 | 0.36561 | 0.04 | 8.6641 | 0 | 0 | -0.63467 | 0.45878 | -4.4524 | 9.7877 | -0.35363 | -0.36623 | -7.7432 | -2.7129 | 0 | 0 | 0.030839 | 0.094897 | -1.7008 | 0.33811 | -4.4524 | 9.7877 | -0.33497 | -1.1847 | -7.7432 | -2.7129 | 0.2 | 0.78765 | 0 | 0 | -1.7008 | 0.33811 | -5.0589 | 8.5157 | -0.33497 | -1.1847 | -6.877 | -3.2137 | 0 | 0 | 0 | 1.3127e-06 | -1.7008 | 0.3381 | -5.0589 | 8.5157 | -0.33497 | -1.1847 | -6.877 | -3.2137 | 0 | 0 | 8.3408e-10 | 0.0001444 | -1.702 | 0.33737 | -5.0589 | 8.5157 | -0.3345 | -1.1857 | -6.877 | -3.2137 | -1.878 | 0.63357 | -5.942 | 0.50454 | -30.5633 | -64.24 | -37.0423 | 0.014057
21134.8904 | 4.325 | 132794.4328 | 1 | 0 | 0 | 0 | 0 | 0 | 1 | 0 | 0.04 | 0.26559 | 0 | 0 | 1 | 0 | 0.04 | 0.26559 | 0 | 0 | 1 | 0 | 0 | 0 | 0 | 9.9596e-06 | 1 | 3.9838e-07 | 0.04 | 0.26559 | 0 | 9.9596e-06 | 1 | 0 | 0 | 0 | 0.017684 | 0.66467 | 0.82417 | 0.031284 | 0.04 | 0.26559 | 0.017684 | 0.66468 | 1 | 0 | 0.04 | 0.26559 | 0 | 0 | 0.82417 | 0.031284 | 0.064658 | 0.48573 | 0.017684 | 0.66468 | 0.82417 | 0.031284 | 0 | 0 | 0 | 9.9596e-06 | 0.82417 | 0.031285 | 0.064658 | 0.48573 | 0.017684 | 0.66469 | 0.82417 | 0.031284 | 0.04 | 18.0602 | 0 | 0 | 0.82417 | 0.031285 | -0.46738 | 15.3716 | 0.017684 | 0.66469 | -11.1796 | 0.37725 | 0 | 0 | 0.031222 | 0.095638 | -0.66054 | 0.46652 | -0.46738 | 15.3716 | -0.36745 | -0.39272 | -11.1796 | 0.37725 | 0.04 | 8.7645 | 0 | 0 | -0.66054 | 0.46652 | -4.5826 | 9.601 | -0.36745 | -0.39272 | -7.7523 | -2.8589 | 0 | 0 | 0.031222 | 0.095638 | -1.7218 | 0.32802 | -4.5826 | 9.601 | -0.33607 | -1.2234 | -7.7523 | -2.8589 | 0.2 | 0.79677 | 0 | 0 | -1.7218 | 0.32802 | -5.1883 | 8.2947 | -0.33607 | -1.2234 | -6.8447 | -3.3714 | 0 | 0 | 0 | 1.3279e-06 | -1.7219 | 0.32801 | -5.1883 | 8.2947 | -0.33606 | -1.2234 | -6.8447 | -3.3714 | 0 | 0 | 8.535e-10 | 0.00014607 | -1.7231 | 0.32725 | -5.1883 | 8.2947 | -0.33557 | -1.2244 | -6.8447 | -3.3714 | -1.9035 | 0.61576 | -6.0234 | 0.49984 | -30.5859 | -66.4679 | -37.2864 | 0.013667
21379.6209 | 4.33 | 134332.1199 | 1 | 0 | 0 | 0 | 0 | 0 | 1 | 0 | 0.04 | 0.26866 | 0 | 0 | 1 | 0 | 0.04 | 0.26866 | 0 | 0 | 1 | 0 | 0 | 0 | 0 | 1.0075e-05 | 1 | 4.03e-07 | 0.04 | 0.26866 | 0 | 1.0075e-05 | 1 | 0 | 0 | 0 | 0.018097 | 0.67239 | 0.82007 | 0.031758 | 0.04 | 0.26866 | 0.018097 | 0.6724 | 1 | 0 | 0.04 | 0.26866 | 0 | 0 | 0.82007 | 0.031758 | 0.064271 | 0.49026 | 0.018097 | 0.6724 | 0.82007 | 0.031758 | 0 | 0 | 0 | 1.0075e-05 | 0.82007 | 0.031759 | 0.064271 | 0.49026 | 0.018097 | 0.67241 | 0.82007 | 0.031758 | 0.04 | 18.2693 | 0 | 0 | 0.82007 | 0.031759 | -0.48313 | 15.4736 | 0.018097 | 0.67241 | -11.4636 | 0.38927 | 0 | 0 | 0.031606 | 0.096384 | -0.6866 | 0.47425 | -0.48313 | 15.4736 | -0.38174 | -0.42019 | -11.4636 | 0.38927 | 0.04 | 8.8659 | 0 | 0 | -0.6866 | 0.47425 | -4.7153 | 9.4052 | -0.38174 | -0.42019 | -7.7535 | -3.012 | 0 | 0 | 0.031606 | 0.096384 | -1.7421 | 0.31704 | -4.7153 | 9.4052 | -0.33649 | -1.2627 | -7.7535 | -3.012 | 0.2 | 0.80599 | 0 | 0 | -1.7421 | 0.31704 | -5.3193 | 8.0645 | -0.33649 | -1.2627 | -6.803 | -3.5358 | 0 | 0 | 0 | 1.3433e-06 | -1.7422 | 0.31703 | -5.3193 | 8.0645 | -0.33648 | -1.2627 | -6.803 | -3.5358 | 0 | 0 | 8.7338e-10 | 0.00014777 | -1.7433 | 0.31624 | -5.3193 | 8.0645 | -0.33596 | -1.2637 | -6.803 | -3.5358 | -1.9284 | 0.59675 | -6.1009 | 0.4954 | -30.5578 | -68.738 | -37.5272 | 0.013294
21627.1852 | 4.335 | 135887.6125 | 1 | 0 | 0 | 0 | 0 | 0 | 1 | 0 | 0.04 | 0.27178 | 0 | 0 | 1 | 0 | 0.04 | 0.27178 | 0 | 0 | 1 | 0 | 0 | 0 | 0 | 1.0192e-05 | 1 | 4.0766e-07 | 0.04 | 0.27178 | 0 | 1.0192e-05 | 1 | 0 | 0 | 0 | 0.01852 | 0.68019 | 0.81588 | 0.032241 | 0.04 | 0.27178 | 0.01852 | 0.6802 | 1 | 0 | 0.04 | 0.27178 | 0 | 0 | 0.81588 | 0.032241 | 0.063873 | 0.4948 | 0.01852 | 0.6802 | 0.81588 | 0.032241 | 0 | 0 | 0 | 1.0192e-05 | 0.81587 | 0.032242 | 0.063873 | 0.4948 | 0.01852 | 0.68021 | 0.81588 | 0.032241 | 0.040001 | 18.4808 | 0 | 0 | 0.81587 | 0.032242 | -0.49935 | 15.5741 | 0.01852 | 0.68021 | -11.7542 | 0.40171 | 0 | 0 | 0.03199 | 0.097133 | -0.71286 | 0.48196 | -0.49935 | 15.5741 | -0.39652 | -0.44866 | -11.7542 | 0.40171 | 0.04 | 8.9686 | 0 | 0 | -0.71286 | 0.48196 | -4.8504 | 9.2 | -0.39652 | -0.44866 | -7.7462 | -3.1725 | 0 | 0 | 0.03199 | 0.097133 | -1.7617 | 0.30514 | -4.8504 | 9.2 | -0.33617 | -1.3026 | -7.7462 | -3.1725 | 0.2 | 0.81533 | 0 | 0 | -1.7617 | 0.30514 | -5.4515 | 7.8247 | -0.33617 | -1.3026 | -6.7514 | -3.7071 | 0 | 0 | 0 | 1.3589e-06 | -1.7617 | 0.30514 | -5.4515 | 7.8247 | -0.33617 | -1.3026 | -6.7514 | -3.7071 | 0 | 0 | 8.9373e-10 | 0.00014948 | -1.7628 | 0.30432 | -5.4515 | 7.8247 | -0.33561 | -1.3036 | -6.7514 | -3.7071 | -1.9525 | 0.57648 | -6.1746 | 0.49121 | -30.4748 | -71.0497 | -37.7647 | 0.012935
21877.6162 | 4.34 | 137461.1169 | 1 | 0 | 0 | 0 | 0 | 0 | 1 | 0 | 0.04 | 0.27492 | 0 | 0 | 1 | 0 | 0.04 | 0.27492 | 0 | 0 | 1 | 0 | 0 | 0 | 0 | 1.031e-05 | 1 | 4.1238e-07 | 0.04 | 0.27492 | 0 | 1.031e-05 | 1 | 0 | 0 | 0 | 0.018953 | 0.68808 | 0.81159 | 0.032734 | 0.04 | 0.27492 | 0.018953 | 0.6881 | 1 | 0 | 0.04 | 0.27492 | 0 | 0 | 0.81159 | 0.032734 | 0.063464 | 0.49935 | 0.018953 | 0.6881 | 0.81159 | 0.032734 | 0 | 0 | 0 | 1.031e-05 | 0.81158 | 0.032735 | 0.063464 | 0.49935 | 0.018952 | 0.6881 | 0.81159 | 0.032734 | 0.040001 | 18.6948 | 0 | 0 | 0.81158 | 0.032735 | -0.51605 | 15.673 | 0.018952 | 0.6881 | -12.0516 | 0.41457 | 0 | 0 | 0.032375 | 0.097886 | -0.7393 | 0.48964 | -0.51605 | 15.673 | -0.4118 | -0.47817 | -12.0516 | 0.41457 | 0.04 | 9.0725 | 0 | 0 | -0.7393 | 0.48964 | -4.9878 | 8.9853 | -0.4118 | -0.47817 | -7.73 | -3.3406 | 0 | 0 | 0.032375 | 0.097886 | -1.7803 | 0.2923 | -4.9878 | 8.9853 | -0.33506 | -1.343 | -7.73 | -3.3406 | 0.2 | 0.82477 | 0 | 0 | -1.7803 | 0.2923 | -5.585 | 7.5754 | -0.33506 | -1.343 | -6.6893 | -3.8856 | 0 | 0 | 0 | 1.3746e-06 | -1.7803 | 0.29229 | -5.585 | 7.5754 | -0.33506 | -1.343 | -6.6893 | -3.8856 | 0 | 0 | 9.1455e-10 | 0.00015121 | -1.7815 | 0.29145 | -5.585 | 7.5754 | -0.33447 | -1.344 | -6.6893 | -3.8856 | -1.9757 | 0.55494 | -6.2444 | 0.48728 | -30.3328 | -73.4025 | -37.9989 | 0.012591
22130.9471 | 4.345 | 139052.8416 | 1 | 0 | 0 | 0 | 0 | 0 | 1 | 0 | 0.04 | 0.27811 | 0 | 0 | 1 | 0 | 0.04 | 0.27811 | 0 | 0 | 1 | 0 | 0 | 0 | 0 | 1.0429e-05 | 1 | 4.1716e-07 | 0.04 | 0.27811 | 0 | 1.0429e-05 | 1 | 0 | 0 | 0 | 0.019396 | 0.69607 | 0.80719 | 0.033237 | 0.04 | 0.27811 | 0.019396 | 0.69608 | 1 | 0 | 0.04 | 0.27811 | 0 | 0 | 0.80719 | 0.033237 | 0.063044 | 0.50392 | 0.019396 | 0.69608 | 0.80719 | 0.033237 | 0 | 0 | 0 | 1.0429e-05 | 0.80719 | 0.033238 | 0.063044 | 0.50392 | 0.019395 | 0.69609 | 0.80719 | 0.033237 | 0.040001 | 18.9113 | 0 | 0 | 0.80719 | 0.033238 | -0.53324 | 15.7702 | 0.019395 | 0.69609 | -12.356 | 0.42787 | 0 | 0 | 0.03276 | 0.098644 | -0.76592 | 0.49727 | -0.53324 | 15.7702 | -0.4276 | -0.50874 | -12.356 | 0.42787 | 0.04 | 9.1775 | 0 | 0 | -0.76592 | 0.49727 | -5.1276 | 8.7609 | -0.4276 | -0.50874 | -7.7042 | -3.5168 | 0 | 0 | 0.03276 | 0.098644 | -1.7981 | 0.27847 | -5.1276 | 8.7609 | -0.33308 | -1.3839 | -7.7042 | -3.5168 | 0.2 | 0.83432 | 0 | 0 | -1.7981 | 0.27847 | -5.7196 | 7.3164 | -0.33308 | -1.3839 | -6.6161 | -4.0714 | 0 | 0 | 0 | 1.3905e-06 | -1.7981 | 0.27847 | -5.7196 | 7.3164 | -0.33307 | -1.3839 | -6.6161 | -4.0714 | 0 | 0 | 9.3585e-10 | 0.00015296 | -1.7992 | 0.27759 | -5.7196 | 7.3164 | -0.33245 | -1.3849 | -6.6161 | -4.0714 | -1.9982 | 0.53207 | -6.3102 | 0.4836 | -30.1271 | -75.7955 | -38.2299 | 0.01226
22387.2114 | 4.35 | 140662.9976 | 1 | 0 | 0 | 0 | 0 | 0 | 1 | 0 | 0.04 | 0.28133 | 0 | 0 | 1 | 0 | 0.04 | 0.28133 | 0 | 0 | 1 | 0 | 0 | 0 | 0 | 1.055e-05 | 1 | 4.2199e-07 | 0.04 | 0.28133 | 0 | 1.055e-05 | 1 | 0 | 0 | 0 | 0.019849 | 0.70415 | 0.8027 | 0.03375 | 0.04 | 0.28133 | 0.019849 | 0.70416 | 1 | 0 | 0.04 | 0.28133 | 0 | 0 | 0.8027 | 0.03375 | 0.062613 | 0.5085 | 0.019849 | 0.70416 | 0.8027 | 0.03375 | 0 | 0 | 0 | 1.055e-05 | 0.80269 | 0.033751 | 0.062613 | 0.5085 | 0.019848 | 0.70417 | 0.8027 | 0.03375 | 0.040001 | 19.1303 | 0 | 0 | 0.80269 | 0.033751 | -0.55095 | 15.8655 | 0.019848 | 0.70417 | -12.6675 | 0.44162 | 0 | 0 | 0.033146 | 0.099406 | -0.7927 | 0.50486 | -0.55095 | 15.8655 | -0.44392 | -0.54041 | -12.6675 | 0.44162 | 0.04 | 9.2838 | 0 | 0 | -0.7927 | 0.50486 | -5.2696 | 8.5265 | -0.44392 | -0.54041 | -7.6681 | -3.7013 | 0 | 0 | 0.033146 | 0.099406 | -1.8149 | 0.26364 | -5.2696 | 8.5265 | -0.33016 | -1.4254 | -7.6681 | -3.7013 | 0.2 | 0.84398 | 0 | 0 | -1.8149 | 0.26364 | -5.8551 | 7.0474 | -0.33016 | -1.4254 | -6.5312 | -4.265 | 0 | 0 | 0 | 1.4066e-06 | -1.815 | 0.26363 | -5.8551 | 7.0474 | -0.33015 | -1.4254 | -6.5312 | -4.265 | 0 | 0 | 9.5765e-10 | 0.00015473 | -1.816 | 0.26272 | -5.8551 | 7.0474 | -0.32949 | -1.4264 | -6.5312 | -4.265 | -2.0197 | 0.50785 | -6.372 | 0.48018 | -29.853 | -78.2281 | -38.4577 | 0.011943
22646.4431 | 4.355 | 142291.7984 | 1 | 0 | 0 | 0 | 0 | 0 | 1 | 0 | 0.04 | 0.28458 | 0 | 0 | 1 | 0 | 0.04 | 0.28458 | 0 | 0 | 1 | 0 | 0 | 0 | 0 | 1.0672e-05 | 1 | 4.2688e-07 | 0.04 | 0.28458 | 0 | 1.0672e-05 | 1 | 0 | 0 | 0 | 0.020313 | 0.71232 | 0.79809 | 0.034274 | 0.04 | 0.28458 | 0.020313 | 0.71233 | 1 | 0 | 0.04 | 0.28458 | 0 | 0 | 0.79809 | 0.034274 | 0.06217 | 0.51308 | 0.020313 | 0.71233 | 0.79809 | 0.034274 | 0 | 0 | 0 | 1.0672e-05 | 0.79809 | 0.034275 | 0.06217 | 0.51308 | 0.020312 | 0.71234 | 0.79809 | 0.034274 | 0.040001 | 19.3518 | 0 | 0 | 0.79809 | 0.034275 | -0.56918 | 15.9589 | 0.020312 | 0.71234 | -12.9862 | 0.45585 | 0 | 0 | 0.033531 | 0.10017 | -0.81963 | 0.51237 | -0.56918 | 15.9589 | -0.46079 | -0.57323 | -12.9862 | 0.45585 | 0.04 | 9.3913 | 0 | 0 | -0.81963 | 0.51237 | -5.4138 | 8.282 | -0.46079 | -0.57323 | -7.6213 | -3.8945 | 0 | 0 | 0.033531 | 0.10017 | -1.8308 | 0.24776 | -5.4138 | 8.282 | -0.32622 | -1.4673 | -7.6213 | -3.8945 | 0.2 | 0.85375 | 0 | 0 | -1.8308 | 0.24776 | -5.9915 | 6.7685 | -0.32622 | -1.4673 | -6.4339 | -4.4665 | 0 | 0 | 0 | 1.4229e-06 | -1.8308 | 0.24775 | -5.9915 | 6.7685 | -0.32621 | -1.4673 | -6.4339 | -4.4665 | 0 | 0 | 9.7995e-10 | 0.00015652 | -1.8319 | 0.24682 | -5.9915 | 6.7685 | -0.32551 | -1.4683 | -6.4339 | -4.4665 | -2.0403 | 0.48224 | -6.4298 | 0.47699 | -29.5053 | -80.699 | -38.6823 | 0.011638
22908.6765 | 4.36 | 143939.4598 | 1 | 0 | 0 | 0 | 0 | 0 | 1 | 0 | 0.04 | 0.28788 | 0 | 0 | 1 | 0 | 0.04 | 0.28788 | 0 | 0 | 1 | 0 | 0 | 0 | 0 | 1.0795e-05 | 1 | 4.3182e-07 | 0.04 | 0.28788 | 0 | 1.0795e-05 | 1 | 0 | 0 | 0 | 0.020787 | 0.72059 | 0.79339 | 0.034808 | 0.04 | 0.28788 | 0.020787 | 0.7206 | 1 | 0 | 0.04 | 0.28788 | 0 | 0 | 0.79339 | 0.034808 | 0.061715 | 0.51767 | 0.020787 | 0.7206 | 0.79339 | 0.034808 | 0 | 0 | 0 | 1.0795e-05 | 0.79338 | 0.034809 | 0.061715 | 0.51767 | 0.020787 | 0.72061 | 0.79339 | 0.034808 | 0.040001 | 19.5759 | 0 | 0 | 0.79338 | 0.034809 | -0.58797 | 16.0502 | 0.020787 | 0.72061 | -13.3124 | 0.47056 | 0 | 0 | 0.033916 | 0.10094 | -0.84671 | 0.51982 | -0.58797 | 16.0502 | -0.47822 | -0.60722 | -13.3124 | 0.47056 | 0.04 | 9.5 | 0 | 0 | -0.84671 | 0.51982 | -5.5601 | 8.0272 | -0.47822 | -0.60722 | -7.5629 | -4.0968 | 0 | 0 | 0.033916 | 0.10094 | -1.8456 | 0.23082 | -5.5601 | 8.0272 | -0.32118 | -1.5096 | -7.5629 | -4.0968 | 0.2 | 0.86364 | 0 | 0 | -1.8456 | 0.23082 | -6.1286 | 6.4795 | -0.32118 | -1.5096 | -6.3234 | -4.6761 | 0 | 0 | 0 | 1.4394e-06 | -1.8456 | 0.23081 | -6.1286 | 6.4795 | -0.32117 | -1.5096 | -6.3234 | -4.6761 | 0 | 0 | 1.0028e-09 | 0.00015833 | -1.8466 | 0.22984 | -6.1286 | 6.4795 | -0.32043 | -1.5106 | -6.3234 | -4.6761 | -2.0598 | 0.45521 | -6.4835 | 0.47405 | -29.0787 | -83.2072 | -38.9037 | 0.011345
23173.9465 | 4.365 | 145606.2002 | 1 | 0 | 0 | 0 | 0 | 0 | 1 | 0 | 0.04 | 0.29121 | 0 | 0 | 1 | 0 | 0.04 | 0.29121 | 0 | 0 | 1 | 0 | 0 | 0 | 0 | 1.092e-05 | 1 | 4.3682e-07 | 0.04 | 0.29121 | 0 | 1.092e-05 | 1 | 0 | 0 | 0 | 0.021273 | 0.72896 | 0.78857 | 0.035354 | 0.04 | 0.29121 | 0.021273 | 0.72897 | 1 | 0 | 0.04 | 0.29121 | 0 | 0 | 0.78857 | 0.035354 | 0.061247 | 0.52227 | 0.021273 | 0.72897 | 0.78857 | 0.035354 | 0 | 0 | 0 | 1.092e-05 | 0.78856 | 0.035354 | 0.061247 | 0.52227 | 0.021273 | 0.72898 | 0.78857 | 0.035354 | 0.040001 | 19.8026 | 0 | 0 | 0.78856 | 0.035354 | -0.60732 | 16.1392 | 0.021273 | 0.72898 | -13.6462 | 0.48577 | 0 | 0 | 0.034302 | 0.10172 | -0.87392 | 0.52718 | -0.60732 | 16.1392 | -0.49622 | -0.64242 | -13.6462 | 0.48577 | 0.04 | 9.61 | 0 | 0 | -0.87392 | 0.52718 | -5.7085 | 7.7619 | -0.49622 | -0.64242 | -7.4923 | -4.3087 | 0 | 0 | 0.034302 | 0.10172 | -1.8593 | 0.21277 | -5.7085 | 7.7619 | -0.31495 | -1.5523 | -7.4923 | -4.3087 | 0.2 | 0.87364 | 0 | 0 | -1.8593 | 0.21277 | -6.2662 | 6.1802 | -0.31495 | -1.5523 | -6.1992 | -4.8943 | 0 | 0 | 0 | 1.4561e-06 | -1.8593 | 0.21276 | -6.2662 | 6.1802 | -0.31495 | -1.5523 | -6.1992 | -4.8943 | 0 | 0 | 1.0261e-09 | 0.00016017 | -1.8603 | 0.21176 | -6.2662 | 6.1802 | -0.31416 | -1.5533 | -6.1992 | -4.8943 | -2.0782 | 0.42672 | -6.5331 | 0.47135 | -28.5675 | -85.7512 | -39.1219 | 0.011064
23442.2882 | 4.37 | 147292.2405 | 1 | 0 | 0 | 0 | 0 | 0 | 1 | 0 | 0.04 | 0.29458 | 0 | 0 | 1 | 0 | 0.04 | 0.29458 | 0 | 0 | 1 | 0 | 0 | 0 | 0 | 1.1047e-05 | 1 | 4.4188e-07 | 0.04 | 0.29458 | 0 | 1.1047e-05 | 1 | 0 | 0 | 0 | 0.02177 | 0.73742 | 0.78364 | 0.03591 | 0.04 | 0.29458 | 0.02177 | 0.73743 | 1 | 0 | 0.04 | 0.29458 | 0 | 0 | 0.78364 | 0.03591 | 0.060767 | 0.52687 | 0.02177 | 0.73743 | 0.78364 | 0.03591 | 0 | 0 | 0 | 1.1047e-05 | 0.78363 | 0.035911 | 0.060767 | 0.52687 | 0.02177 | 0.73744 | 0.78364 | 0.03591 | 0.040001 | 20.0319 | 0 | 0 | 0.78363 | 0.035911 | -0.62726 | 16.2259 | 0.02177 | 0.73744 | -13.9878 | 0.5015 | 0 | 0 | 0.034687 | 0.1025 | -0.90124 | 0.53444 | -0.62726 | 16.2259 | -0.51482 | -0.67888 | -13.9878 | 0.5015 | 0.04 | 9.7213 | 0 | 0 | -0.90124 | 0.53444 | -5.8588 | 7.486 | -0.51482 | -0.67888 | -7.4087 | -4.5304 | 0 | 0 | 0.034687 | 0.1025 | -1.8718 | 0.19359 | -5.8588 | 7.486 | -0.30745 | -1.5954 | -7.4087 | -4.5304 | 0.2 | 0.88375 | 0 | 0 | -1.8718 | 0.19359 | -6.4042 | 5.8705 | -0.30745 | -1.5954 | -6.0603 | -5.1212 | 0 | 0 | 0 | 1.4729e-06 | -1.8718 | 0.19358 | -6.4042 | 5.8705 | -0.30744 | -1.5954 | -6.0603 | -5.1212 | 0 | 0 | 1.05e-09 | 0.00016202 | -1.8727 | 0.19254 | -6.4042 | 5.8705 | -0.30661 | -1.5964 | -6.0603 | -5.1212 | -2.0955 | 0.39674 | -6.5786 | 0.46889 | -27.9658 | -88.3296 | -39.337 | 0.010793
23713.7371 | 4.375 | 148997.8043 | 1 | 0 | 0 | 0 | 0 | 0 | 1 | 0 | 0.04 | 0.298 | 0 | 0 | 1 | 0 | 0.04 | 0.298 | 0 | 0 | 1 | 0 | 0 | 0 | 0 | 1.1175e-05 | 1 | 4.4699e-07 | 0.04 | 0.298 | 0 | 1.1175e-05 | 1 | 0 | 0 | 0 | 0.022279 | 0.74598 | 0.77859 | 0.036479 | 0.04 | 0.298 | 0.022279 | 0.74599 | 1 | 0 | 0.04 | 0.298 | 0 | 0 | 0.77859 | 0.036479 | 0.060273 | 0.53147 | 0.022279 | 0.74599 | 0.77859 | 0.036479 | 0 | 0 | 0 | 1.1175e-05 | 0.77858 | 0.03648 | 0.060273 | 0.53147 | 0.022279 | 0.746 | 0.77859 | 0.036479 | 0.040001 | 20.2639 | 0 | 0 | 0.77858 | 0.03648 | -0.6478 | 16.31 | 0.022279 | 0.746 | -14.3374 | 0.51778 | 0 | 0 | 0.035071 | 0.10328 | -0.92868 | 0.54159 | -0.6478 | 16.31 | -0.53403 | -0.71664 | -14.3374 | 0.51778 | 0.04 | 9.8339 | 0 | 0 | -0.92868 | 0.54159 | -6.0109 | 7.1992 | -0.53403 | -0.71664 | -7.3114 | -4.7625 | 0 | 0 | 0.035071 | 0.10328 | -1.883 | 0.17326 | -6.0109 | 7.1992 | -0.29857 | -1.6388 | -7.3114 | -4.7625 | 0.2 | 0.89399 | 0 | 0 | -1.883 | 0.17326 | -6.5424 | 5.5504 | -0.29857 | -1.6388 | -5.906 | -5.3572 | 0 | 0 | 0 | 1.49e-06 | -1.883 | 0.17325 | -6.5424 | 5.5504 | -0.29856 | -1.6388 | -5.906 | -5.3572 | 0 | 0 | 1.0745e-09 | 0.0001639 | -1.884 | 0.17217 | -6.5424 | 5.5504 | -0.29768 | -1.6398 | -5.906 | -5.3572 | -2.1115 | 0.36523 | -6.6199 | 0.46666 | -27.2671 | -90.9406 | -39.549 | 0.010533
23988.3292 | 4.38 | 150723.1175 | 1 | 0 | 0 | 0 | 0 | 0 | 1 | 0 | 0.04 | 0.30145 | 0 | 0 | 1 | 0 | 0.04 | 0.30145 | 0 | 0 | 1 | 0 | 0 | 0 | 0 | 1.1304e-05 | 1 | 4.5217e-07 | 0.04 | 0.30145 | 0 | 1.1304e-05 | 1 | 0 | 0 | 0 | 0.0228 | 0.75464 | 0.77342 | 0.037059 | 0.04 | 0.30145 | 0.0228 | 0.75465 | 1 | 0 | 0.04 | 0.30145 | 0 | 0 | 0.77342 | 0.037059 | 0.059766 | 0.53607 | 0.0228 | 0.75465 | 0.77342 | 0.037059 | 0 | 0 | 0 | 1.1304e-05 | 0.77342 | 0.03706 | 0.059766 | 0.53607 | 0.0228 | 0.75466 | 0.77342 | 0.037059 | 0.040001 | 20.4985 | 0 | 0 | 0.77342 | 0.03706 | -0.66897 | 16.3915 | 0.0228 | 0.75466 | -14.6951 | 0.53461 | 0 | 0 | 0.035456 | 0.10407 | -0.95619 | 0.54861 | -0.66897 | 16.3915 | -0.55386 | -0.75573 | -14.6951 | 0.53461 | 0.04 | 9.9478 | 0 | 0 | -0.95619 | 0.54861 | -6.1647 | 6.9014 | -0.55386 | -0.75573 | -7.1994 | -5.0053 | 0 | 0 | 0.035456 | 0.10407 | -1.893 | 0.15174 | -6.1647 | 6.9014 | -0.28821 | -1.6825 | -7.1994 | -5.0053 | 0.2 | 0.90434 | 0 | 0 | -1.893 | 0.15174 | -6.6805 | 5.2198 | -0.28821 | -1.6825 | -5.7355 | -5.6025 | 0 | 0 | 0 | 1.5072e-06 | -1.893 | 0.15173 | -6.6805 | 5.2198 | -0.2882 | -1.6825 | -5.7355 | -5.6025 | 0 | 0 | 1.0995e-09 | 0.0001658 | -1.8939 | 0.15062 | -6.6805 | 5.2198 | -0.28727 | -1.6834 | -5.7355 | -5.6025 | -2.1263 | 0.33218 | -6.657 | 0.46467 | -26.4648 | -93.5822 | -39.758 | 0.010283
24266.101 | 4.385 | 152468.409 | 1 | 0 | 0 | 0 | 0 | 0 | 1 | 0 | 0.04 | 0.30494 | 0 | 0 | 1 | 0 | 0.04 | 0.30494 | 0 | 0 | 1 | 0 | 0 | 0 | 0 | 1.1435e-05 | 1 | 4.5741e-07 | 0.04 | 0.30494 | 0 | 1.1435e-05 | 1 | 0 | 0 | 0 | 0.023333 | 0.76341 | 0.76814 | 0.037652 | 0.04 | 0.30494 | 0.023333 | 0.76342 | 1 | 0 | 0.04 | 0.30494 | 0 | 0 | 0.76814 | 0.037652 | 0.059244 | 0.54068 | 0.023333 | 0.76342 | 0.76814 | 0.037652 | 0 | 0 | 0 | 1.1435e-05 | 0.76813 | 0.037653 | 0.059244 | 0.54068 | 0.023333 | 0.76343 | 0.76814 | 0.037652 | 0.040001 | 20.7359 | 0 | 0 | 0.76813 | 0.037653 | -0.69079 | 16.4701 | 0.023333 | 0.76343 | -15.0612 | 0.55202 | 0 | 0 | 0.03584 | 0.10487 | -0.98379 | 0.5555 | -0.69079 | 16.4701 | -0.57434 | -0.79621 | -15.0612 | 0.55202 | 0.04 | 10.063 | 0 | 0 | -0.98379 | 0.5555 | -6.3201 | 6.5925 | -0.57434 | -0.79621 | -7.072 | -5.2594 | 0 | 0 | 0.03584 | 0.10487 | -1.9016 | 0.129 | -6.3201 | 6.5925 | -0.27626 | -1.7263 | -7.072 | -5.2594 | 0.2 | 0.91481 | 0 | 0 | -1.9016 | 0.129 | -6.8184 | 4.8787 | -0.27626 | -1.7263 | -5.548 | -5.8574 | 0 | 0 | 0 | 1.5247e-06 | -1.9016 | 0.12899 | -6.8184 | 4.8787 | -0.27625 | -1.7263 | -5.548 | -5.8574 | 0 | 0 | 1.1251e-09 | 0.00016772 | -1.9025 | 0.12785 | -6.8184 | 4.8787 | -0.27527 | -1.7273 | -5.548 | -5.8574 | -2.1396 | 0.29754 | -6.6899 | 0.46292 | -25.5518 | -96.2522 | -39.964 | 0.010042
24547.0892 | 4.39 | 154233.9099 | 1 | 0 | 0 | 0 | 0 | 0 | 1 | 0 | 0.04 | 0.30847 | 0 | 0 | 1 | 0 | 0.04 | 0.30847 | 0 | 0 | 1 | 0 | 0 | 0 | 0 | 1.1568e-05 | 1 | 4.627e-07 | 0.04 | 0.30847 | 0 | 1.1568e-05 | 1 | 0 | 0 | 0 | 0.023879 | 0.77227 | 0.76273 | 0.038257 | 0.04 | 0.30847 | 0.023879 | 0.77228 | 1 | 0 | 0.04 | 0.30847 | 0 | 0 | 0.76273 | 0.038257 | 0.058708 | 0.54528 | 0.023879 | 0.77228 | 0.76273 | 0.038257 | 0 | 0 | 0 | 1.1568e-05 | 0.76272 | 0.038258 | 0.058708 | 0.54528 | 0.023878 | 0.77229 | 0.76273 | 0.038257 | 0.040001 | 20.976 | 0 | 0 | 0.76272 | 0.038258 | -0.71328 | 16.5457 | 0.023878 | 0.77229 | -15.4359 | 0.57002 | 0 | 0 | 0.036223 | 0.10567 | -1.0114 | 0.56222 | -0.71328 | 16.5457 | -0.59549 | -0.83811 | -15.4359 | 0.57002 | 0.04 | 10.1795 | 0 | 0 | -1.0114 | 0.56222 | -6.4769 | 6.2723 | -0.59549 | -0.83811 | -6.9281 | -5.5253 | 0 | 0 | 0.036223 | 0.10567 | -1.9088 | 0.10504 | -6.4769 | 6.2723 | -0.26261 | -1.7703 | -6.9281 | -5.5253 | 0.2 | 0.9254 | 0 | 0 | -1.9088 | 0.10504 | -6.9558 | 4.5269 | -0.26261 | -1.7703 | -5.3424 | -6.1223 | 0 | 0 | 0 | 1.5423e-06 | -1.9088 | 0.10503 | -6.9558 | 4.5269 | -0.2626 | -1.7703 | -5.3424 | -6.1223 | 0 | 0 | 1.1513e-09 | 0.00016966 | -1.9096 | 0.10385 | -6.9558 | 4.5269 | -0.26156 | -1.7712 | -5.3424 | -6.1223 | -2.1515 | 0.2613 | -6.7186 | 0.46139 | -24.5208 | -98.9482 | -40.167 | 0.0098096
24831.3311 | 4.395 | 156019.8544 | 1 | 0 | 0 | 0 | 0 | 0 | 1 | 0 | 0.04 | 0.31204 | 0 | 0 | 1 | 0 | 0.04 | 0.31204 | 0 | 0 | 1 | 0 | 0 | 0 | 0 | 1.1701e-05 | 1 | 4.6806e-07 | 0.04 | 0.31204 | 0 | 1.1701e-05 | 1 | 0 | 0 | 0 | 0.024437 | 0.78124 | 0.7572 | 0.038875 | 0.04 | 0.31204 | 0.024437 | 0.78125 | 1 | 0 | 0.04 | 0.31204 | 0 | 0 | 0.7572 | 0.038875 | 0.058157 | 0.54987 | 0.024437 | 0.78125 | 0.7572 | 0.038875 | 0 | 0 | 0 | 1.1701e-05 | 0.75719 | 0.038876 | 0.058157 | 0.54987 | 0.024437 | 0.78126 | 0.7572 | 0.038875 | 0.040001 | 21.2189 | 0 | 0 | 0.75719 | 0.038876 | -0.73646 | 16.6181 | 0.024437 | 0.78126 | -15.8193 | 0.58865 | 0 | 0 | 0.036606 | 0.10647 | -1.0391 | 0.56878 | -0.73646 | 16.6181 | -0.61731 | -0.88149 | -15.8193 | 0.58865 | 0.04 | 10.2974 | 0 | 0 | -1.0391 | 0.56878 | -6.635 | 5.9406 | -0.61731 | -0.88149 | -6.7669 | -5.8033 | 0 | 0 | 0.036606 | 0.10647 | -1.9145 | 0.079807 | -6.635 | 5.9406 | -0.24713 | -1.8144 | -6.7669 | -5.8033 | 0.2 | 0.93612 | 0 | 0 | -1.9145 | 0.079807 | -7.0926 | 4.1644 | -0.24713 | -1.8144 | -5.1178 | -6.3975 | 0 | 0 | 0 | 1.5602e-06 | -1.9145 | 0.079796 | -7.0926 | 4.1644 | -0.24712 | -1.8144 | -5.1178 | -6.3975 | 0 | 0 | 1.1782e-09 | 0.00017162 | -1.9152 | 0.078579 | -7.0926 | 4.1644 | -0.24603 | -1.8153 | -5.1178 | -6.3975 | -2.1619 | 0.22343 | -6.743 | 0.4601 | -23.3638 | -101.6675 | -40.3671 | 0.0095861
25118.8643 | 4.4 | 157826.4792 | 1 | 0 | 0 | 0 | 0 | 0 | 1 | 0 | 0.04 | 0.31565 | 0 | 0 | 1 | 0 | 0.04 | 0.31565 | 0 | 0 | 1 | 0 | 0 | 0 | 0 | 1.1837e-05 | 1 | 4.7348e-07 | 0.04 | 0.31565 | 0 | 1.1837e-05 | 1 | 0 | 0 | 0 | 0.025009 | 0.79031 | 0.75153 | 0.039507 | 0.04 | 0.31565 | 0.025009 | 0.79032 | 1 | 0 | 0.04 | 0.31565 | 0 | 0 | 0.75153 | 0.039507 | 0.057591 | 0.55446 | 0.025009 | 0.79032 | 0.75153 | 0.039507 | 0 | 0 | 0 | 1.1837e-05 | 0.75153 | 0.039508 | 0.057591 | 0.55446 | 0.025008 | 0.79033 | 0.75153 | 0.039507 | 0.040001 | 21.4646 | 0 | 0 | 0.75153 | 0.039508 | -0.76036 | 16.6872 | 0.025008 | 0.79033 | -16.2116 | 0.60791 | 0 | 0 | 0.036987 | 0.10728 | -1.0668 | 0.57515 | -0.76036 | 16.6872 | -0.63984 | -0.9264 | -16.2116 | 0.60791 | 0.04 | 10.4166 | 0 | 0 | -1.0668 | 0.57515 | -6.7942 | 5.5974 | -0.63984 | -0.9264 | -6.5873 | -6.0941 | 0 | 0 | 0.036987 | 0.10728 | -1.9186 | 0.053296 | -6.7942 | 5.5974 | -0.2297 | -1.8585 | -6.5873 | -6.0941 | 0.2 | 0.94696 | 0 | 0 | -1.9186 | 0.053296 | -7.2284 | 3.7912 | -0.2297 | -1.8585 | -4.8733 | -6.6833 | 0 | 0 | 0 | 1.5783e-06 | -1.9186 | 0.053285 | -7.2284 | 3.7912 | -0.22969 | -1.8585 | -4.8733 | -6.6833 | 0 | 0 | 1.2056e-09 | 0.00017361 | -1.9193 | 0.05203 | -7.2284 | 3.7912 | -0.22853 | -1.8594 | -4.8733 | -6.6833 | -2.1707 | 0.1839 | -6.7632 | 0.45903 | -22.0727 | -104.407 | -40.5645 | 0.0093708
25409.7271 | 4.405 | 159654.0237 | 1 | 0 | 0 | 0 | 0 | 0 | 1 | 0 | 0.04 | 0.31931 | 0 | 0 | 1 | 0 | 0.04 | 0.31931 | 0 | 0 | 1 | 0 | 0 | 0 | 0 | 1.1974e-05 | 1 | 4.7896e-07 | 0.04 | 0.31931 | 0 | 1.1974e-05 | 1 | 0 | 0 | 0 | 0.025594 | 0.79949 | 0.74574 | 0.040152 | 0.04 | 0.31931 | 0.025594 | 0.7995 | 1 | 0 | 0.04 | 0.31931 | 0 | 0 | 0.74574 | 0.040152 | 0.057008 | 0.55903 | 0.025594 | 0.7995 | 0.74574 | 0.040152 | 0 | 0 | 0 | 1.1974e-05 | 0.74573 | 0.040153 | 0.057008 | 0.55903 | 0.025593 | 0.79951 | 0.74574 | 0.040152 | 0.040001 | 21.7131 | 0 | 0 | 0.74573 | 0.040153 | -0.78501 | 16.7528 | 0.025593 | 0.79951 | -16.6131 | 0.62784 | 0 | 0 | 0.037368 | 0.1081 | -1.0945 | 0.58132 | -0.78501 | 16.7528 | -0.66308 | -0.97287 | -16.6131 | 0.62784 | 0.04 | 10.5372 | 0 | 0 | -1.0945 | 0.58132 | -6.9543 | 5.2426 | -0.66308 | -0.97287 | -6.3883 | -6.3981 | 0 | 0 | 0.037368 | 0.1081 | -1.9211 | 0.025483 | -6.9543 | 5.2426 | -0.21018 | -1.9025 | -6.3883 | -6.3981 | 0.2 | 0.95792 | 0 | 0 | -1.9211 | 0.025483 | -7.3629 | 3.4074 | -0.21018 | -1.9025 | -4.6079 | -6.98 | 0 | 0 | 0 | 1.5965e-06 | -1.9211 | 0.025471 | -7.3629 | 3.4074 | -0.21017 | -1.9025 | -4.6079 | -6.98 | 0 | 0 | 1.2337e-09 | 0.00017562 | -1.9217 | 0.024178 | -7.3629 | 3.4074 | -0.20894 | -1.9033 | -4.6079 | -6.98 | -2.1778 | 0.1427 | -6.7791 | 0.45819 | -20.6386 | -107.1633 | -40.7591 | 0.0091632
25703.9578 | 4.41 | 161502.7302 | 1 | 0 | 0 | 0 | 0 | 0 | 1 | 0 | 0.04 | 0.32301 | 0 | 0 | 1 | 0 | 0.04 | 0.32301 | 0 | 0 | 1 | 0 | 0 | 0 | 0 | 1.2113e-05 | 1 | 4.8451e-07 | 0.04 | 0.32301 | 0 | 1.2113e-05 | 1 | 0 | 0 | 0 | 0.026192 | 0.80878 | 0.7398 | 0.040812 | 0.04 | 0.32301 | 0.026192 | 0.80879 | 1 | 0 | 0.04 | 0.32301 | 0 | 0 | 0.7398 | 0.040812 | 0.05641 | 0.5636 | 0.026192 | 0.80879 | 0.7398 | 0.040812 | 0 | 0 | 0 | 1.2113e-05 | 0.7398 | 0.040812 | 0.05641 | 0.5636 | 0.026192 | 0.8088 | 0.7398 | 0.040812 | 0.040001 | 21.9646 | 0 | 0 | 0.7398 | 0.040812 | -0.81043 | 16.8146 | 0.026192 | 0.8088 | -17.0241 | 0.64846 | 0 | 0 | 0.037748 | 0.10892 | -1.1222 | 0.58726 | -0.81043 | 16.8146 | -0.68707 | -1.021 | -17.0241 | 0.64846 | 0.04 | 10.6592 | 0 | 0 | -1.1222 | 0.58726 | -7.1151 | 4.8759 | -0.68707 | -1.021 | -6.1687 | -6.716 | 0 | 0 | 0.037748 | 0.10892 | -1.9219 | -0.0036512 | -7.1151 | 4.8759 | -0.18842 | -1.9464 | -6.1687 | -6.716 | 0.2 | 0.96902 | 0 | 0 | -1.9219 | -0.0036512 | -7.4959 | 3.0128 | -0.18842 | -1.9464 | -4.3203 | -7.2879 | 0 | 0 | 0 | 1.615e-06 | -1.9219 | -0.0036633 | -7.4959 | 3.0128 | -0.18841 | -1.9464 | -4.3203 | -7.2879 | 0 | 0 | 1.2624e-09 | 0.00017765 | -1.9224 | -0.004995 | -7.4959 | 3.0128 | -0.18712 | -1.9472 | -4.3203 | -7.2879 | -2.1832 | 0.0998 | -6.7908 | 0.45757 | -19.0525 | -109.933 | -40.9511 | 0.0089628
26001.5956 | 4.415 | 163372.8436 | 1 | 0 | 0 | 0 | 0 | 0 | 1 | 0 | 0.04 | 0.32675 | 0 | 0 | 1 | 0 | 0.04 | 0.32675 | 0 | 0 | 1 | 0 | 0 | 0 | 0 | 1.2253e-05 | 1 | 4.9012e-07 | 0.04 | 0.32675 | 0 | 1.2253e-05 | 1 | 0 | 0 | 0 | 0.026805 | 0.81817 | 0.73373 | 0.041486 | 0.04 | 0.32675 | 0.026805 | 0.81818 | 1 | 0 | 0.04 | 0.32675 | 0 | 0 | 0.73373 | 0.041486 | 0.055794 | 0.56815 | 0.026805 | 0.81818 | 0.73373 | 0.041486 | 0 | 0 | 0 | 1.2253e-05 | 0.73373 | 0.041486 | 0.055794 | 0.56815 | 0.026804 | 0.81819 | 0.73373 | 0.041486 | 0.040001 | 22.2189 | 0 | 0 | 0.73373 | 0.041486 | -0.83664 | 16.8724 | 0.026804 | 0.81819 | -17.4446 | 0.66978 | 0 | 0 | 0.038127 | 0.10975 | -1.1499 | 0.59297 | -0.83664 | 16.8724 | -0.71182 | -1.0708 | -17.4446 | 0.66978 | 0.04 | 10.7827 | 0 | 0 | -1.1499 | 0.59297 | -7.2764 | 4.4974 | -0.71182 | -1.0708 | -5.9274 | -7.0483 | 0 | 0 | 0.038127 | 0.10975 | -1.9209 | -0.034122 | -7.2764 | 4.4974 | -0.16428 | -1.99 | -5.9274 | -7.0483 | 0.2 | 0.98024 | 0 | 0 | -1.9209 | -0.034122 | -7.6271 | 2.6077 | -0.16428 | -1.99 | -4.0095 | -7.6074 | 0 | 0 | 0 | 1.6337e-06 | -1.9209 | -0.034134 | -7.6271 | 2.6077 | -0.16427 | -1.99 | -4.0095 | -7.6074 | 0 | 0 | 1.2918e-09 | 0.00017971 | -1.9214 | -0.035505 | -7.6271 | 2.6077 | -0.1629 | -1.9907 | -4.0095 | -7.6074 | -2.1867 | 0.055198 | -6.7984 | 0.45717 | -17.3047 | -112.7118 | -41.1406 | 0.0087694
26302.6799 | 4.42 | 165264.612 | 1 | 0 | 0 | 0 | 0 | 0 | 1 | 0 | 0.04 | 0.33053 | 0 | 0 | 1 | 0 | 0.04 | 0.33053 | 0 | 0 | 1 | 0 | 0 | 0 | 0 | 1.2395e-05 | 1 | 4.9579e-07 | 0.04 | 0.33053 | 0 | 1.2395e-05 | 1 | 0 | 0 | 0 | 0.027432 | 0.82768 | 0.72752 | 0.042175 | 0.04 | 0.33053 | 0.027432 | 0.82769 | 1 | 0 | 0.04 | 0.33053 | 0 | 0 | 0.72752 | 0.042175 | 0.055161 | 0.57268 | 0.027432 | 0.82769 | 0.72752 | 0.042175 | 0 | 0 | 0 | 1.2395e-05 | 0.72751 | 0.042175 | 0.055161 | 0.57268 | 0.027432 | 0.8277 | 0.72752 | 0.042175 | 0.040001 | 22.4762 | 0 | 0 | 0.72751 | 0.042175 | -0.86368 | 16.9261 | 0.027432 | 0.8277 | -17.8749 | 0.69184 | 0 | 0 | 0.038505 | 0.11058 | -1.1774 | 0.59841 | -0.86368 | 16.9261 | -0.73735 | -1.1223 | -17.8749 | 0.69184 | 0.04 | 10.9075 | 0 | 0 | -1.1774 | 0.59841 | -7.438 | 4.1071 | -0.73735 | -1.1223 | -5.6631 | -7.3957 | 0 | 0 | 0.038505 | 0.11058 | -1.918 | -0.065942 | -7.438 | 4.1071 | -0.13758 | -2.0333 | -5.6631 | -7.3957 | 0.2 | 0.99159 | 0 | 0 | -1.918 | -0.065942 | -7.7562 | 2.192 | -0.13758 | -2.0333 | -3.6744 | -7.9388 | 0 | 0 | 0 | 1.6526e-06 | -1.918 | -0.065954 | -7.7562 | 2.192 | -0.13757 | -2.0333 | -3.6744 | -7.9388 | 0 | 0 | 1.3219e-09 | 0.00018179 | -1.9184 | -0.067364 | -7.7562 | 2.192 | -0.13613 | -2.034 | -3.6744 | -7.9388 | -2.1882 | 0.0088787 | -6.8018 | 0.45699 | -15.3849 | -115.4955 | -41.3277 | 0.0085825
26607.2506 | 4.425 | 167178.286 | 1 | 0 | 0 | 0 | 0 | 0 | 1 | 0 | 0.04 | 0.33436 | 0 | 0 | 1 | 0 | 0.04 | 0.33436 | 0 | 0 | 1 | 0 | 0 | 0 | 0 | 1.2538e-05 | 1 | 5.0153e-07 | 0.04 | 0.33436 | 0 | 1.2538e-05 | 1 | 0 | 0 | 0 | 0.028074 | 0.83729 | 0.72116 | 0.042879 | 0.04 | 0.33436 | 0.028074 | 0.83731 | 1 | 0 | 0.04 | 0.33436 | 0 | 0 | 0.72116 | 0.042879 | 0.05451 | 0.5772 | 0.028074 | 0.83731 | 0.72116 | 0.042879 | 0 | 0 | 0 | 1.2538e-05 | 0.72116 | 0.04288 | 0.05451 | 0.5772 | 0.028073 | 0.83731 | 0.72116 | 0.042879 | 0.040001 | 22.7365 | 0 | 0 | 0.72116 | 0.04288 | -0.89157 | 16.9755 | 0.028073 | 0.83731 | -18.3153 | 0.71466 | 0 | 0 | 0.038882 | 0.11142 | -1.2049 | 0.60357 | -0.89157 | 16.9755 | -0.76368 | -1.1756 | -18.3153 | 0.71466 | 0.04 | 11.0338 | 0 | 0 | -1.2049 | 0.60357 | -7.5995 | 3.7047 | -0.76368 | -1.1756 | -5.3745 | -7.7587 | 0 | 0 | 0.038882 | 0.11142 | -1.9132 | -0.099121 | -7.5995 | 3.7047 | -0.10817 | -2.0761 | -5.3745 | -7.7587 | 0.2 | 1.0031 | 0 | 0 | -1.9132 | -0.099121 | -7.8827 | 1.7658 | -0.10817 | -2.0761 | -3.3137 | -8.2824 | 0 | 0 | 0 | 1.6718e-06 | -1.9132 | -0.099134 | -7.8827 | 1.7658 | -0.10816 | -2.0761 | -3.3137 | -8.2824 | 0 | 0 | 1.3527e-09 | 0.0001839 | -1.9135 | -0.10058 | -7.8827 | 1.7658 | -0.10664 | -2.0767 | -3.3137 | -8.2824 | -2.1877 | -0.039165 | -6.8011 | 0.45703 | -13.2825 | -118.279 | -41.5126 | 0.0084018
26915.348 | 4.43 | 169114.1193 | 1 | 0 | 0 | 0 | 0 | 0 | 1 | 0 | 0.04 | 0.33823 | 0 | 0 | 1 | 0 | 0.04 | 0.33823 | 0 | 0 | 1 | 0 | 0 | 0 | 0 | 1.2684e-05 | 1 | 5.0734e-07 | 0.04 | 0.33823 | 0 | 1.2684e-05 | 1 | 0 | 0 | 0 | 0.028731 | 0.84702 | 0.71466 | 0.043599 | 0.04 | 0.33823 | 0.028731 | 0.84703 | 1 | 0 | 0.04 | 0.33823 | 0 | 0 | 0.71466 | 0.043599 | 0.05384 | 0.58169 | 0.028731 | 0.84703 | 0.71466 | 0.043599 | 0 | 0 | 0 | 1.2684e-05 | 0.71465 | 0.0436 | 0.05384 | 0.58169 | 0.02873 | 0.84704 | 0.71466 | 0.043599 | 0.040001 | 22.9997 | 0 | 0 | 0.71465 | 0.0436 | -0.92035 | 17.0202 | 0.02873 | 0.84704 | -18.766 | 0.73827 | 0 | 0 | 0.039257 | 0.11227 | -1.2323 | 0.60843 | -0.92035 | 17.0202 | -0.79084 | -1.2308 | -18.766 | 0.73827 | 0.04 | 11.1616 | 0 | 0 | -1.2323 | 0.60843 | -7.7607 | 3.2904 | -0.79084 | -1.2308 | -5.0603 | -8.138 | 0 | 0 | 0.039257 | 0.11227 | -1.9063 | -0.13367 | -7.7607 | 3.2904 | -0.075867 | -2.1183 | -5.0603 | -8.138 | 0.2 | 1.0147 | 0 | 0 | -1.9063 | -0.13367 | -8.0064 | 1.3293 | -0.075867 | -2.1183 | -2.926 | -8.6387 | 0 | 0 | 0 | 1.6911e-06 | -1.9063 | -0.13368 | -8.0064 | 1.3293 | -0.075852 | -2.1183 | -2.926 | -8.6387 | 0 | 0 | 1.3842e-09 | 0.00018603 | -1.9066 | -0.13517 | -8.0064 | 1.3293 | -0.074245 | -2.1189 | -2.926 | -8.6387 | -2.1851 | -0.088935 | -6.7965 | 0.45727 | -10.9861 | -121.0573 | -41.6954 | 0.0082267
27227.0131 | 4.435 | 171072.3685 | 1 | 0 | 0 | 0 | 0 | 0 | 1 | 0 | 0.04 | 0.34214 | 0 | 0 | 1 | 0 | 0.04 | 0.34214 | 0 | 0 | 1 | 0 | 0 | 0 | 0 | 1.283e-05 | 1 | 5.1322e-07 | 0.04 | 0.34214 | 0 | 1.283e-05 | 1 | 0 | 0 | 0 | 0.029403 | 0.85686 | 0.708 | 0.044335 | 0.04 | 0.34214 | 0.029403 | 0.85688 | 1 | 0 | 0.04 | 0.34214 | 0 | 0 | 0.708 | 0.044335 | 0.053151 | 0.58616 | 0.029403 | 0.85688 | 0.708 | 0.044335 | 0 | 0 | 0 | 1.283e-05 | 0.70799 | 0.044336 | 0.053151 | 0.58616 | 0.029403 | 0.85689 | 0.708 | 0.044335 | 0.040001 | 23.2661 | 0 | 0 | 0.70799 | 0.044336 | -0.95005 | 17.0601 | 0.029403 | 0.85689 | -19.2272 | 0.76269 | 0 | 0 | 0.039631 | 0.11312 | -1.2595 | 0.61297 | -0.95005 | 17.0601 | -0.81886 | -1.2878 | -19.2272 | 0.76269 | 0.04 | 11.2908 | 0 | 0 | -1.2595 | 0.61297 | -7.9214 | 2.864 | -0.81886 | -1.2878 | -4.7191 | -8.5344 | 0 | 0 | 0.039631 | 0.11312 | -1.8974 | -0.16958 | -7.9214 | 2.864 | -0.040473 | -2.1599 | -4.7191 | -8.5344 | 0.2 | 1.0264 | 0 | 0 | -1.8974 | -0.16958 | -8.1268 | 0.88257 | -0.040473 | -2.1599 | -2.5102 | -9.0079 | 0 | 0 | 0 | 1.7107e-06 | -1.8974 | -0.1696 | -8.1268 | 0.88257 | -0.040458 | -2.1599 | -2.5102 | -9.0079 | 0 | 0 | 1.4165e-09 | 0.00018818 | -1.8976 | -0.17113 | -8.1268 | 0.88257 | -0.038763 | -2.1604 | -2.5102 | -9.0079 | -2.1802 | -0.14043 | -6.788 | 0.45772 | -8.4839 | -123.8245 | -41.8765 | 0.0080571
27542.287 | 4.44 | 173053.2932 | 1 | 0 | 0 | 0 | 0 | 0 | 1 | 0 | 0.04 | 0.34611 | 0 | 0 | 1 | 0 | 0.04 | 0.34611 | 0 | 0 | 1 | 0 | 0 | 0 | 0 | 1.2979e-05 | 1 | 5.1916e-07 | 0.04 | 0.34611 | 0 | 1.2979e-05 | 1 | 0 | 0 | 0 | 0.030091 | 0.86682 | 0.70119 | 0.045088 | 0.04 | 0.34611 | 0.030091 | 0.86683 | 1 | 0 | 0.04 | 0.34611 | 0 | 0 | 0.70119 | 0.045088 | 0.052442 | 0.5906 | 0.030091 | 0.86683 | 0.70119 | 0.045088 | 0 | 0 | 0 | 1.2979e-05 | 0.70118 | 0.045089 | 0.052442 | 0.5906 | 0.030091 | 0.86684 | 0.70119 | 0.045088 | 0.040001 | 23.5355 | 0 | 0 | 0.70118 | 0.045089 | -0.9807 | 17.095 | 0.030091 | 0.86684 | -19.6992 | 0.78796 | 0 | 0 | 0.040003 | 0.11398 | -1.2865 | 0.61716 | -0.9807 | 17.095 | -0.84774 | -1.3469 | -19.6992 | 0.78796 | 0.04 | 11.4216 | 0 | 0 | -1.2865 | 0.61716 | -8.0811 | 2.4257 | -0.84774 | -1.3469 | -4.3492 | -8.9485 | 0 | 0 | 0.040003 | 0.11398 | -1.8863 | -0.20687 | -8.0811 | 2.4257 | -0.0017944 | -2.2006 | -4.3492 | -8.9485 | 0.2 | 1.0383 | 0 | 0 | -1.8863 | -0.20687 | -8.2435 | 0.42583 | -0.0017944 | -2.2006 | -2.0647 | -9.3904 | 0 | 0 | 0 | 1.7305e-06 | -1.8863 | -0.20689 | -8.2435 | 0.42583 | -0.0017782 | -2.2006 | -2.0647 | -9.3904 | 0 | 0 | 1.4495e-09 | 0.00019036 | -1.8863 | -0.20845 | -8.2435 | 0.42583 | 9.3937e-06 | -2.201 | -2.0647 | -9.3904 | -2.1731 | -0.19364 | -6.7758 | 0.45836 | -5.7633 | -126.5743 | -42.0559 | 0.0078923
27861.2117 | 4.445 | 175057.1559 | 1 | 0 | 0 | 0 | 0 | 0 | 1 | 0 | 0.04 | 0.35011 | 0 | 0 | 1 | 0 | 0.04 | 0.35011 | 0 | 0 | 1 | 0 | 0 | 0 | 0 | 1.3129e-05 | 1 | 5.2517e-07 | 0.04 | 0.35011 | 0 | 1.3129e-05 | 1 | 0 | 0 | 0 | 0.030796 | 0.87689 | 0.69421 | 0.045858 | 0.04 | 0.35011 | 0.030796 | 0.87691 | 1 | 0 | 0.04 | 0.35011 | 0 | 0 | 0.69421 | 0.045858 | 0.051713 | 0.595 | 0.030796 | 0.87691 | 0.69421 | 0.045858 | 0 | 0 | 0 | 1.3129e-05 | 0.69421 | 0.045859 | 0.051713 | 0.595 | 0.030795 | 0.87692 | 0.69421 | 0.045858 | 0.040001 | 23.808 | 0 | 0 | 0.69421 | 0.045859 | -1.0123 | 17.1245 | 0.030795 | 0.87692 | -20.1822 | 0.81411 | 0 | 0 | 0.040373 | 0.11484 | -1.3133 | 0.62097 | -1.0123 | 17.1245 | -0.87752 | -1.408 | -20.1822 | 0.81411 | 0.04 | 11.5538 | 0 | 0 | -1.3133 | 0.62097 | -8.2395 | 1.9755 | -0.87752 | -1.408 | -3.9493 | -9.381 | 0 | 0 | 0.040373 | 0.11484 | -1.8728 | -0.24552 | -8.2395 | 1.9755 | 0.040381 | -2.2403 | -3.9493 | -9.381 | 0.2 | 1.0503 | 0 | 0 | -1.8728 | -0.24552 | -8.3562 | -0.040693 | 0.040381 | -2.2403 | -1.5881 | -9.7866 | 0 | 0 | 0 | 1.7506e-06 | -1.8728 | -0.24554 | -8.3562 | -0.040693 | 0.040398 | -2.2403 | -1.5881 | -9.7866 | 0 | 0 | 1.4832e-09 | 0.00019256 | -1.8728 | -0.24715 | -8.3562 | -0.040693 | 0.042282 | -2.2406 | -1.5881 | -9.7866 | -2.1635 | -0.24856 | -6.76 | 0.4592 | -2.8113 | -129.2999 | -42.234 | 0.0077321
28183.8293 | 4.45 | 177084.2222 | 1 | 0 | 0 | 0 | 0 | 0 | 1 | 0 | 0.04 | 0.35417 | 0 | 0 | 1 | 0 | 0.04 | 0.35417 | 0 | 0 | 1 | 0 | 0 | 0 | 0 | 1.3281e-05 | 1 | 5.3125e-07 | 0.04 | 0.35417 | 0 | 1.3281e-05 | 1 | 0 | 0 | 0 | 0.031517 | 0.88709 | 0.68708 | 0.046646 | 0.04 | 0.35417 | 0.031517 | 0.8871 | 1 | 0 | 0.04 | 0.35417 | 0 | 0 | 0.68708 | 0.046646 | 0.050963 | 0.59938 | 0.031517 | 0.8871 | 0.68708 | 0.046646 | 0 | 0 | 0 | 1.3281e-05 | 0.68707 | 0.046647 | 0.050963 | 0.59938 | 0.031516 | 0.88711 | 0.68708 | 0.046646 | 0.040001 | 24.0837 | 0 | 0 | 0.68707 | 0.046647 | -1.045 | 17.1484 | 0.031516 | 0.88711 | -20.6765 | 0.84115 | 0 | 0 | 0.040742 | 0.11572 | -1.3399 | 0.62439 | -1.045 | 17.1484 | -0.90823 | -1.4712 | -20.6765 | 0.84115 | 0.04 | 11.6876 | 0 | 0 | -1.3399 | 0.62439 | -8.3962 | 1.5135 | -0.90823 | -1.4712 | -3.5175 | -9.8327 | 0 | 0 | 0.040742 | 0.11572 | -1.8571 | -0.28553 | -8.3962 | 1.5135 | 0.086274 | -2.2789 | -3.5175 | -9.8327 | 0.2 | 1.0625 | 0 | 0 | -1.8571 | -0.28553 | -8.4643 | -0.51676 | 0.086274 | -2.2789 | -1.0789 | -10.1968 | 0 | 0 | 0 | 1.7708e-06 | -1.8571 | -0.28555 | -8.4643 | -0.51676 | 0.086292 | -2.2789 | -1.0789 | -10.1968 | 0 | 0 | 1.5178e-09 | 0.00019479 | -1.857 | -0.28719 | -8.4643 | -0.51676 | 0.088279 | -2.2791 | -1.0789 | -10.1968 | -2.1514 | -0.30517 | -6.7409 | 0.46021 | 0.38617 | -131.9939 | -42.4111 | 0.0075761
28510.1827 | 4.455 | 179134.7609 | 1 | 0 | 0 | 0 | 0 | 0 | 1 | 0 | 0.04 | 0.35827 | 0 | 0 | 1 | 0 | 0.04 | 0.35827 | 0 | 0 | 1 | 0 | 0 | 0 | 0 | 1.3435e-05 | 1 | 5.374e-07 | 0.04 | 0.35827 | 0 | 1.3435e-05 | 1 | 0 | 0 | 0 | 0.032255 | 0.8974 | 0.67978 | 0.047452 | 0.04 | 0.35827 | 0.032255 | 0.89741 | 1 | 0 | 0.04 | 0.35827 | 0 | 0 | 0.67978 | 0.047452 | 0.05019 | 0.60371 | 0.032255 | 0.89741 | 0.67978 | 0.047452 | 0 | 0 | 0 | 1.3435e-05 | 0.67977 | 0.047453 | 0.05019 | 0.60371 | 0.032254 | 0.89742 | 0.67978 | 0.047452 | 0.040001 | 24.3626 | 0 | 0 | 0.67977 | 0.047453 | -1.0787 | 17.1665 | 0.032254 | 0.89742 | -21.1824 | 0.86914 | 0 | 0 | 0.041109 | 0.1166 | -1.3661 | 0.62739 | -1.0787 | 17.1665 | -0.93988 | -1.5367 | -21.1824 | 0.86914 | 0.04 | 11.823 | 0 | 0 | -1.3661 | 0.62739 | -8.5509 | 1.0398 | -0.93988 | -1.5367 | -3.0522 | -10.3045 | 0 | 0 | 0.041109 | 0.1166 | -1.8389 | -0.32688 | -8.5509 | 1.0398 | 0.13612 | -2.3161 | -3.0522 | -10.3045 | 0.2 | 1.0748 | 0 | 0 | -1.8389 | -0.32688 | -8.5673 | -1.0021 | 0.13612 | -2.3161 | -0.53554 | -10.6214 | 0 | 0 | 0 | 1.7913e-06 | -1.8389 | -0.32689 | -8.5673 | -1.0021 | 0.13614 | -2.3161 | -0.53554 | -10.6214 | 0 | 0 | 1.5531e-09 | 0.00019705 | -1.8387 | -0.32858 | -8.5673 | -1.0021 | 0.13823 | -2.3163 | -0.53554 | -10.6214 | -2.1367 | -0.36344 | -6.7187 | 0.46139 | 3.8435 | -134.6481 | -42.5875 | 0.0074237
28840.315 | 4.46 | 181209.0437 | 1 | 0 | 0 | 0 | 0 | 0 | 1 | 0 | 0.04 | 0.36242 | 0 | 0 | 1 | 0 | 0.04 | 0.36242 | 0 | 0 | 1 | 0 | 0 | 0 | 0 | 1.3591e-05 | 1 | 5.4363e-07 | 0.04 | 0.36242 | 0 | 1.3591e-05 | 1 | 0 | 0 | 0 | 0.03301 | 0.90783 | 0.6723 | 0.048277 | 0.04 | 0.36242 | 0.03301 | 0.90784 | 1 | 0 | 0.04 | 0.36242 | 0 | 0 | 0.6723 | 0.048277 | 0.049396 | 0.608 | 0.03301 | 0.90784 | 0.6723 | 0.048277 | 0 | 0 | 0 | 1.3591e-05 | 0.67229 | 0.048278 | 0.049396 | 0.608 | 0.033009 | 0.90785 | 0.6723 | 0.048277 | 0.040001 | 24.6447 | 0 | 0 | 0.67229 | 0.048278 | -1.1135 | 17.1784 | 0.033009 | 0.90785 | -21.7001 | 0.89809 | 0 | 0 | 0.041475 | 0.11748 | -1.3921 | 0.62993 | -1.1135 | 17.1784 | -0.97251 | -1.6043 | -21.7001 | 0.89809 | 0.04 | 11.9599 | 0 | 0 | -1.3921 | 0.62993 | -8.703 | 0.55447 | -0.97251 | -1.6043 | -2.5515 | -10.7972 | 0 | 0 | 0.041475 | 0.11748 | -1.8182 | -0.36955 | -8.703 | 0.55447 | 0.19017 | -2.3519 | -2.5515 | -10.7972 | 0.2 | 1.0873 | 0 | 0 | -1.8182 | -0.36955 | -8.6649 | -1.4963 | 0.19017 | -2.3519 | 0.043644 | -11.0608 | 0 | 0 | 0 | 1.8121e-06 | -1.8182 | -0.36956 | -8.6649 | -1.4963 | 0.19019 | -2.3519 | 0.043644 | -11.0608 | 0 | 0 | 1.5893e-09 | 0.00019933 | -1.8179 | -0.37129 | -8.6649 | -1.4963 | 0.19239 | -2.3519 | 0.043644 | -11.0608 | -2.1193 | -0.42333 | -6.6936 | 0.46272 | 7.5762 | -137.254 | -42.7637 | 0.0072747
29174.2701 | 4.465 | 183307.3455 | 1 | 0 | 0 | 0 | 0 | 0 | 1 | 0 | 0.04 | 0.36661 | 0 | 0 | 1 | 0 | 0.04 | 0.36661 | 0 | 0 | 1 | 0 | 0 | 0 | 0 | 1.3748e-05 | 0.99999 | 5.4992e-07 | 0.04 | 0.36661 | 0 | 1.3748e-05 | 1 | 0 | 0 | 0 | 0.033783 | 0.91838 | 0.66465 | 0.049121 | 0.04 | 0.36661 | 0.033783 | 0.9184 | 1 | 0 | 0.04 | 0.36661 | 0 | 0 | 0.66465 | 0.049121 | 0.048578 | 0.61225 | 0.033783 | 0.9184 | 0.66465 | 0.049121 | 0 | 0 | 0 | 1.3748e-05 | 0.66464 | 0.049122 | 0.048578 | 0.61225 | 0.033782 | 0.91841 | 0.66465 | 0.049121 | 0.040001 | 24.9301 | 0 | 0 | 0.66464 | 0.049122 | -1.1494 | 17.1839 | 0.033782 | 0.91841 | -22.23 | 0.92805 | 0 | 0 | 0.041838 | 0.11838 | -1.4177 | 0.63199 | -1.1494 | 17.1839 | -1.0061 | -1.6743 | -22.23 | 0.92805 | 0.04 | 12.0984 | 0 | 0 | -1.4177 | 0.63199 | -8.8522 | 0.057788 | -1.0061 | -1.6743 | -2.0135 | -11.3115 | 0 | 0 | 0.041838 | 0.11838 | -1.7949 | -0.41351 | -8.8522 | 0.057788 | 0.24867 | -2.3859 | -2.0135 | -11.3115 | 0.2 | 1.0998 | 0 | 0 | -1.7949 | -0.41351 | -8.7564 | -1.999 | 0.24867 | -2.3859 | 0.66037 | -11.5152 | 0 | 0 | 0 | 1.8331e-06 | -1.7949 | -0.41353 | -8.7564 | -1.999 | 0.24869 | -2.3859 | 0.66037 | -11.5152 | 0 | 0 | 1.6263e-09 | 0.00020164 | -1.7945 | -0.41529 | -8.7564 | -1.999 | 0.25102 | -2.3858 | 0.66037 | -11.5152 | -2.099 | -0.48482 | -6.6661 | 0.46419 | 11.6002 | -139.802 | -42.9401 | 0.0071285
29512.0923 | 4.47 | 185429.9445 | 1 | 0 | 0 | 0 | 0 | 0 | 1 | 0 | 0.04 | 0.37086 | 0 | 0 | 1 | 0 | 0.04 | 0.37086 | 0 | 0 | 1 | 0 | 0 | 0 | 0 | 1.3907e-05 | 0.99999 | 5.5629e-07 | 0.04 | 0.37086 | 0 | 1.3907e-05 | 1 | 0 | 0 | 0 | 0.034574 | 0.92906 | 0.65683 | 0.049985 | 0.04 | 0.37086 | 0.034574 | 0.92908 | 1 | 0 | 0.04 | 0.37086 | 0 | 0 | 0.65683 | 0.049985 | 0.047736 | 0.61645 | 0.034574 | 0.92908 | 0.65683 | 0.049985 | 0 | 0 | 0 | 1.3907e-05 | 0.65682 | 0.049986 | 0.047736 | 0.61645 | 0.034573 | 0.92909 | 0.65683 | 0.049985 | 0.040001 | 25.2188 | 0 | 0 | 0.65682 | 0.049986 | -1.1866 | 17.1826 | 0.034573 | 0.92909 | -22.7722 | 0.95905 | 0 | 0 | 0.042199 | 0.11928 | -1.4428 | 0.63354 | -1.1866 | 17.1826 | -1.0408 | -1.7468 | -22.7722 | 0.95905 | 0.04 | 12.2384 | 0 | 0 | -1.4428 | 0.63354 | -8.9979 | -0.45004 | -1.0408 | -1.7468 | -1.4363 | -11.8486 | 0 | 0 | 0.042199 | 0.11928 | -1.7689 | -0.45873 | -8.9979 | -0.45004 | 0.31191 | -2.4181 | -1.4363 | -11.8486 | 0.2 | 1.1126 | 0 | 0 | -1.7689 | -0.45873 | -8.8413 | -2.5098 | 0.31191 | -2.4181 | 1.3164 | -11.9851 | 0 | 0 | 0 | 1.8543e-06 | -1.7688 | -0.45875 | -8.8413 | -2.5098 | 0.31194 | -2.4181 | 1.3164 | -11.9851 | 0 | 0 | 1.6642e-09 | 0.00020397 | -1.7683 | -0.46055 | -8.8413 | -2.5098 | 0.31438 | -2.4178 | 1.3164 | -11.9851 | -2.0759 | -0.54785 | -6.6364 | 0.46578 | 15.9326 | -142.2818 | -43.1171 | 0.0069846
29853.8262 | 4.475 | 187577.1221 | 1 | 0 | 0 | 0 | 0 | 0 | 1 | 0 | 0.04 | 0.37515 | 0 | 0 | 1 | 0 | 0.04 | 0.37515 | 0 | 0 | 1 | 0 | 0 | 0 | 0 | 1.4068e-05 | 0.99999 | 5.6273e-07 | 0.04 | 0.37515 | 0 | 1.4068e-05 | 1 | 0 | 0 | 0 | 0.035384 | 0.93987 | 0.64882 | 0.05087 | 0.04 | 0.37515 | 0.035384 | 0.93988 | 1 | 0 | 0.04 | 0.37515 | 0 | 0 | 0.64882 | 0.05087 | 0.046869 | 0.62059 | 0.035384 | 0.93988 | 0.64882 | 0.05087 | 0 | 0 | 0 | 1.4068e-05 | 0.64881 | 0.05087 | 0.046869 | 0.62059 | 0.035383 | 0.93989 | 0.64882 | 0.05087 | 0.040001 | 25.5108 | 0 | 0 | 0.64881 | 0.05087 | -1.2249 | 17.1742 | 0.035383 | 0.93989 | -23.3271 | 0.99112 | 0 | 0 | 0.042559 | 0.12019 | -1.4675 | 0.63456 | -1.2249 | 17.1742 | -1.0765 | -1.8217 | -23.3271 | 0.99112 | 0.04 | 12.3802 | 0 | 0 | -1.4675 | 0.63456 | -9.1395 | -0.96873 | -1.0765 | -1.8217 | -0.81757 | -12.4091 | 0 | 0 | 0.042559 | 0.12019 | -1.7401 | -0.50517 | -9.1395 | -0.96873 | 0.38018 | -2.4481 | -0.81757 | -12.4091 | 0.2 | 1.1255 | 0 | 0 | -1.7401 | -0.50517 | -8.919 | -3.0281 | 0.38018 | -2.4481 | 2.0137 | -12.4709 | 0 | 0 | 0 | 1.8758e-06 | -1.7401 | -0.50519 | -8.919 | -3.0281 | 0.3802 | -2.448 | 2.0137 | -12.4709 | 0 | 0 | 1.703e-09 | 0.00020633 | -1.7394 | -0.50703 | -8.919 | -3.0281 | 0.38278 | -2.4476 | 2.0137 | -12.4709 | -2.0497 | -0.61236 | -6.605 | 0.46747 | 20.5911 | -144.6825 | -43.2954 | 0.0068427
30199.5172 | 4.48 | 189749.1628 | 1 | 0 | 0 | 0 | 0 | 0 | 1 | 0 | 0.04 | 0.3795 | 0 | 0 | 1 | 0 | 0.04 | 0.3795 | 0 | 0 | 1 | 0 | 0 | 0 | 0 | 1.4231e-05 | 0.99999 | 5.6925e-07 | 0.04 | 0.3795 | 0 | 1.4231e-05 | 1 | 0 | 0 | 0 | 0.036213 | 0.95079 | 0.64062 | 0.051775 | 0.04 | 0.3795 | 0.036213 | 0.95081 | 1 | 0 | 0.04 | 0.3795 | 0 | 0 | 0.64062 | 0.051775 | 0.045976 | 0.62468 | 0.036213 | 0.95081 | 0.64062 | 0.051775 | 0 | 0 | 0 | 1.4231e-05 | 0.64061 | 0.051776 | 0.045976 | 0.62468 | 0.036212 | 0.95082 | 0.64062 | 0.051775 | 0.040001 | 25.8062 | 0 | 0 | 0.64061 | 0.051776 | -1.2645 | 17.1584 | 0.036212 | 0.95082 | -23.8949 | 1.0243 | 0 | 0 | 0.042916 | 0.12111 | -1.4917 | 0.635 | -1.2645 | 17.1584 | -1.1133 | -1.8992 | -23.8949 | 1.0243 | 0.04 | 12.5235 | 0 | 0 | -1.4917 | 0.635 | -9.2766 | -1.498 | -1.1133 | -1.8992 | -0.15524 | -12.9943 | 0 | 0 | 0.042916 | 0.12111 | -1.7084 | -0.55279 | -9.2766 | -1.498 | 0.45377 | -2.4756 | -0.15524 | -12.9943 | 0.2 | 1.1385 | 0 | 0 | -1.7084 | -0.55279 | -8.9889 | -3.5536 | 0.45377 | -2.4756 | 2.754 | -12.9728 | 0 | 0 | 0 | 1.8975e-06 | -1.7084 | -0.55281 | -8.9889 | -3.5536 | 0.4538 | -2.4756 | 2.754 | -12.9728 | 0 | 0 | 1.7426e-09 | 0.00020872 | -1.7077 | -0.55468 | -8.9889 | -3.5536 | 0.45651 | -2.475 | 2.754 | -12.9728 | -2.0203 | -0.67828 | -6.5723 | 0.46923 | 25.5946 | -146.9921 | -43.4756 | 0.0067022
30549.2111 | 4.485 | 191946.3545 | 1 | 0 | 0 | 0 | 0 | 0 | 1 | 0 | 0.04 | 0.38389 | 0 | 0 | 1 | 0 | 0.04 | 0.38389 | 0 | 0 | 1 | 0 | 0 | 0 | 0 | 1.4396e-05 | 0.99999 | 5.7584e-07 | 0.04 | 0.38389 | 0 | 1.4396e-05 | 1 | 0 | 0 | 0 | 0.037061 | 0.96185 | 0.63223 | 0.052702 | 0.04 | 0.38389 | 0.037061 | 0.96187 | 1 | 0 | 0.04 | 0.38389 | 0 | 0 | 0.63223 | 0.052702 | 0.045057 | 0.62871 | 0.037061 | 0.96187 | 0.63223 | 0.052702 | 0 | 0 | 0 | 1.4396e-05 | 0.63222 | 0.052703 | 0.045057 | 0.62871 | 0.037061 | 0.96188 | 0.63223 | 0.052702 | 0.040001 | 26.105 | 0 | 0 | 0.63222 | 0.052703 | -1.3055 | 17.1349 | 0.037061 | 0.96188 | -24.4761 | 1.0586 | 0 | 0 | 0.043271 | 0.12204 | -1.5154 | 0.63483 | -1.3055 | 17.1349 | -1.1512 | -1.9793 | -24.4761 | 1.0586 | 0.04 | 12.6685 | 0 | 0 | -1.5154 | 0.63483 | -9.4084 | -2.0373 | -1.1512 | -1.9793 | 0.55306 | -13.605 | 0 | 0 | 0.043271 | 0.12204 | -1.6739 | -0.60151 | -9.4084 | -2.0373 | 0.53302 | -2.5005 | 0.55306 | -13.605 | 0.2 | 1.1517 | 0 | 0 | -1.6739 | -0.60151 | -9.0505 | -4.0854 | 0.53302 | -2.5005 | 3.5395 | -13.4912 | 0 | 0 | 0 | 1.9195e-06 | -1.6739 | -0.60153 | -9.0505 | -4.0854 | 0.53305 | -2.5005 | 3.5395 | -13.4912 | 0 | 0 | 1.7832e-09 | 0.00021114 | -1.673 | -0.60344 | -9.0505 | -4.0854 | 0.5359 | -2.4998 | 3.5395 | -13.4912 | -1.9878 | -0.74554 | -6.539 | 0.47103 | 30.9626 | -149.1975 | -43.6584 | 0.0065627
30902.9543 | 4.49 | 194168.9886 | 1 | 0 | 0 | 0 | 0 | 0 | 1 | 0 | 0.04 | 0.38834 | 0 | 0 | 1 | 0 | 0.04 | 0.38834 | 0 | 0 | 1 | 0 | 0 | 0 | 0 | 1.4563e-05 | 0.99999 | 5.8251e-07 | 0.04 | 0.38834 | 0 | 1.4563e-05 | 1 | 0 | 0 | 0 | 0.03793 | 0.97304 | 0.62364 | 0.053652 | 0.04 | 0.38834 | 0.03793 | 0.97306 | 1 | 0 | 0.04 | 0.38834 | 0 | 0 | 0.62364 | 0.053652 | 0.044111 | 0.63267 | 0.03793 | 0.97306 | 0.62364 | 0.053652 | 0 | 0 | 0 | 1.4563e-05 | 0.62363 | 0.053652 | 0.044111 | 0.63267 | 0.037929 | 0.97306 | 0.62364 | 0.053652 | 0.040001 | 26.4073 | 0 | 0 | 0.62363 | 0.053652 | -1.3478 | 17.1033 | 0.037929 | 0.97306 | -25.0709 | 1.0942 | 0 | 0 | 0.043623 | 0.12297 | -1.5384 | 0.63402 | -1.3478 | 17.1033 | -1.1903 | -2.0623 | -25.0709 | 1.0942 | 0.04 | 12.8152 | 0 | 0 | -1.5384 | 0.63402 | -9.5344 | -2.5864 | -1.1903 | -2.0623 | 1.3098 | -14.2423 | 0 | 0 | 0.043623 | 0.12297 | -1.6363 | -0.65129 | -9.5344 | -2.5864 | 0.61826 | -2.5225 | 1.3098 | -14.2423 | 0.2 | 1.165 | 0 | 0 | -1.6363 | -0.65129 | -9.1029 | -4.623 | 0.61826 | -2.5225 | 4.3722 | -14.0265 | 0 | 0 | 0 | 1.9417e-06 | -1.6363 | -0.65131 | -9.1029 | -4.623 | 0.61829 | -2.5225 | 4.3722 | -14.0265 | 0 | 0 | 1.8248e-09 | 0.00021359 | -1.6353 | -0.65325 | -9.1029 | -4.623 | 0.62128 | -2.5215 | 4.3722 | -14.0265 | -1.9519 | -0.81405 | -6.5056 | 0.47285 | 36.716 | -151.2851 | -43.8445 | 0.0064236
31260.7937 | 4.495 | 196417.3595 | 1 | 0 | 0 | 0 | 0 | 0 | 1 | 0 | 0.04 | 0.39283 | 0 | 0 | 1 | 0 | 0.04 | 0.39283 | 0 | 0 | 1 | 0 | 0 | 0 | 0 | 1.4731e-05 | 0.99999 | 5.8925e-07 | 0.04 | 0.39283 | 0 | 1.4731e-05 | 1 | 0 | 0 | 0 | 0.038819 | 0.98436 | 0.61486 | 0.054624 | 0.04 | 0.39283 | 0.038819 | 0.98437 | 1 | 0 | 0.04 | 0.39283 | 0 | 0 | 0.61486 | 0.054624 | 0.043136 | 0.63656 | 0.038819 | 0.98437 | 0.61486 | 0.054624 | 0 | 0 | 0 | 1.4731e-05 | 0.61485 | 0.054625 | 0.043136 | 0.63656 | 0.038818 | 0.98438 | 0.61486 | 0.054624 | 0.040001 | 26.7131 | 0 | 0 | 0.61485 | 0.054625 | -1.3915 | 17.0632 | 0.038818 | 0.98438 | -25.6795 | 1.131 | 0 | 0 | 0.043974 | 0.12392 | -1.5608 | 0.63253 | -1.3915 | 17.0632 | -1.2306 | -2.148 | -25.6795 | 1.131 | 0.040001 | 12.9636 | 0 | 0 | -1.5608 | 0.63253 | -9.6538 | -3.1447 | -1.2306 | -2.148 | 2.1175 | -14.9074 | 0 | 0 | 0.043974 | 0.12392 | -1.5956 | -0.70203 | -9.6538 | -3.1447 | 0.70985 | -2.5412 | 2.1175 | -14.9074 | 0.2 | 1.1785 | 0 | 0 | -1.5956 | -0.70203 | -9.1456 | -5.1656 | 0.70985 | -2.5412 | 5.2542 | -14.579 | 0 | 0 | 0 | 1.9642e-06 | -1.5956 | -0.70205 | -9.1456 | -5.1656 | 0.70987 | -2.5412 | 5.2542 | -14.579 | 0 | 0 | 1.8673e-09 | 0.00021606 | -1.5945 | -0.70402 | -9.1456 | -5.1656 | 0.71302 | -2.54 | 5.2542 | -14.579 | -1.9126 | -0.8837 | -6.4727 | 0.47464 | 42.8764 | -153.2397 | -44.0348 | 0.0062844
31622.7766 | 4.5 | 198691.7653 | 1 | 0 | 0 | 0 | 0 | 0 | 1 | 0 | 0.04 | 0.39738 | 0 | 0 | 1 | 0 | 0.04 | 0.39738 | 0 | 0 | 1 | 0 | 0 | 0 | 0 | 1.4902e-05 | 0.99999 | 5.9608e-07 | 0.04 | 0.39738 | 0 | 1.4902e-05 | 1 | 0 | 0 | 0 | 0.039729 | 0.99581 | 0.60586 | 0.055621 | 0.04 | 0.39738 | 0.039729 | 0.99583 | 1 | 0 | 0.04 | 0.39738 | 0 | 0 | 0.60586 | 0.055621 | 0.042132 | 0.64037 | 0.039729 | 0.99583 | 0.60586 | 0.055621 | 0 | 0 | 0 | 1.4902e-05 | 0.60585 | 0.055621 | 0.042132 | 0.64037 | 0.039728 | 0.99584 | 0.60586 | 0.055621 | 0.040001 | 27.0224 | 0 | 0 | 0.60585 | 0.055621 | -1.4367 | 17.0143 | 0.039728 | 0.99584 | -26.3024 | 1.169 | 0 | 0 | 0.044322 | 0.12487 | -1.5824 | 0.63032 | -1.4367 | 17.0143 | -1.272 | -2.2368 | -26.3024 | 1.169 | 0.040001 | 13.1137 | 0 | 0 | -1.5824 | 0.63032 | -9.7659 | -3.7117 | -1.272 | -2.2368 | 2.9789 | -15.6013 | 0 | 0 | 0.044322 | 0.12487 | -1.5518 | -0.75365 | -9.7659 | -3.7117 | 0.80816 | -2.5563 | 2.9789 | -15.6013 | 0.2 | 1.1922 | 0 | 0 | -1.5518 | -0.75365 | -9.1777 | -5.7124 | 0.80816 | -2.5563 | 6.1879 | -15.1491 | 0 | 0 | 0 | 1.9869e-06 | -1.5517 | -0.75367 | -9.1777 | -5.7124 | 0.80819 | -2.5562 | 6.1879 | -15.1491 | 0 | 0 | 1.9108e-09 | 0.00021856 | -1.5505 | -0.75568 | -9.1777 | -5.7124 | 0.8115 | -2.5549 | 6.1879 | -15.1491 | -1.8697 | -0.95437 | -6.4411 | 0.47637 | 49.4668 | -155.0451 | -44.2302 | 0.0061446
31988.9511 | 4.505 | 200992.5075 | 1 | 0 | 0 | 0 | 0 | 0 | 1 | 0 | 0.04 | 0.40199 | 0 | 0 | 1 | 0 | 0.04 | 0.40199 | 0 | 0 | 1 | 0 | 0 | 0 | 0 | 1.5074e-05 | 0.99999 | 6.0298e-07 | 0.04 | 0.40199 | 0 | 1.5074e-05 | 1 | 0 | 0 | 0 | 0.04066 | 1.0074 | 0.59666 | 0.056641 | 0.04 | 0.40199 | 0.04066 | 1.0074 | 1 | 0 | 0.04 | 0.40199 | 0 | 0 | 0.59666 | 0.056641 | 0.041098 | 0.6441 | 0.04066 | 1.0074 | 0.59666 | 0.056641 | 0 | 0 | 0 | 1.5074e-05 | 0.59665 | 0.056642 | 0.041098 | 0.6441 | 0.040659 | 1.0074 | 0.59666 | 0.056641 | 0.040001 | 27.3354 | 0 | 0 | 0.59665 | 0.056642 | -1.4834 | 16.9561 | 0.040659 | 1.0074 | -26.9399 | 1.2084 | 0 | 0 | 0.044667 | 0.12583 | -1.6032 | 0.62736 | -1.4834 | 16.9561 | -1.3147 | -2.3285 | -26.9399 | 1.2084 | 0.040001 | 13.2656 | 0 | 0 | -1.6032 | 0.62736 | -9.8698 | -4.2866 | -1.3147 | -2.3285 | 3.8967 | -16.3253 | 0 | 0 | 0.044667 | 0.12583 | -1.5047 | -0.80605 | -9.8698 | -4.2866 | 0.91359 | -2.5674 | 3.8967 | -16.3253 | 0.2 | 1.206 | 0 | 0 | -1.5047 | -0.80605 | -9.1987 | -6.2624 | 0.91359 | -2.5674 | 7.1756 | -15.737 | 0 | 0 | 0 | 2.0099e-06 | -1.5047 | -0.80607 | -9.1987 | -6.2624 | 0.91362 | -2.5674 | 7.1756 | -15.737 | 0 | 0 | 1.9553e-09 | 0.00022109 | -1.5033 | -0.80811 | -9.1987 | -6.2624 | 0.9171 | -2.5658 | 7.1756 | -15.737 | -1.8232 | -1.0259 | -6.4115 | 0.478 | 56.5111 | -156.684 | -44.4316 | 0.0060037
32359.3657 | 4.51 | 203319.8911 | 1 | 0 | 0 | 0 | 0 | 0 | 1 | 0 | 0.04 | 0.40664 | 0 | 0 | 1 | 0 | 0.04 | 0.40664 | 0 | 0 | 1 | 0 | 0 | 0 | 0 | 1.5249e-05 | 0.99999 | 6.0996e-07 | 0.04 | 0.40664 | 0 | 1.5249e-05 | 1 | 0 | 0 | 0 | 0.041614 | 1.0191 | 0.58724 | 0.057687 | 0.04 | 0.40664 | 0.041614 | 1.0191 | 1 | 0 | 0.04 | 0.40664 | 0 | 0 | 0.58724 | 0.057687 | 0.040032 | 0.64774 | 0.041614 | 1.0191 | 0.58724 | 0.057687 | 0 | 0 | 0 | 1.5249e-05 | 0.58723 | 0.057688 | 0.040032 | 0.64774 | 0.041613 | 1.0191 | 0.58724 | 0.057687 | 0.040001 | 27.6519 | 0 | 0 | 0.58723 | 0.057688 | -1.5317 | 16.8882 | 0.041613 | 1.0191 | -27.5924 | 1.2491 | 0 | 0 | 0.04501 | 0.1268 | -1.6232 | 0.6236 | -1.5317 | 16.8882 | -1.3587 | -2.4235 | -27.5924 | 1.2491 | 0.040001 | 13.4192 | 0 | 0 | -1.6232 | 0.6236 | -9.9648 | -4.8688 | -1.3587 | -2.4235 | 4.8741 | -17.0806 | 0 | 0 | 0.04501 | 0.1268 | -1.4543 | -0.85912 | -9.9648 | -4.8688 | 1.0266 | -2.5742 | 4.8741 | -17.0806 | 0.2 | 1.2199 | 0 | 0 | -1.4543 | -0.85912 | -9.2076 | -6.8148 | 1.0266 | -2.5742 | 8.2197 | -16.3431 | 0 | 0 | 0 | 2.0332e-06 | -1.4543 | -0.85914 | -9.2076 | -6.8148 | 1.0266 | -2.5742 | 8.2197 | -16.3431 | 0 | 0 | 2.0008e-09 | 0.00022365 | -1.4528 | -0.8612 | -9.2076 | -6.8148 | 1.0303 | -2.5723 | 8.2197 | -16.3431 | -1.773 | -1.0982 | -6.3847 | 0.47947 | 64.0347 | -158.1378 | -44.6401 | 0.0058613
32734.0695 | 4.515 | 205674.2245 | 1 | 0 | 0 | 0 | 0 | 0 | 1 | 0 | 0.04 | 0.41135 | 0 | 0 | 1 | 0 | 0.04 | 0.41135 | 0 | 0 | 1 | 0 | 0 | 0 | 0 | 1.5426e-05 | 0.99999 | 6.1702e-07 | 0.04 | 0.41135 | 0 | 1.5426e-05 | 1 | 0 | 0 | 0 | 0.042589 | 1.031 | 0.57761 | 0.058759 | 0.04 | 0.41135 | 0.042589 | 1.031 | 1 | 0 | 0.04 | 0.41135 | 0 | 0 | 0.57761 | 0.058759 | 0.038934 | 0.6513 | 0.042589 | 1.031 | 0.57761 | 0.058759 | 0 | 0 | 0 | 1.5426e-05 | 0.57759 | 0.05876 | 0.038934 | 0.6513 | 0.042588 | 1.031 | 0.57761 | 0.058759 | 0.040001 | 27.9721 | 0 | 0 | 0.57759 | 0.05876 | -1.5816 | 16.8102 | 0.042588 | 1.031 | -28.2601 | 1.2913 | 0 | 0 | 0.04535 | 0.12778 | -1.6422 | 0.619 | -1.5816 | 16.8102 | -1.404 | -2.5216 | -28.2601 | 1.2913 | 0.040001 | 13.5746 | 0 | 0 | -1.6422 | 0.619 | -10.0499 | -5.4575 | -1.404 | -2.5216 | 5.9141 | -17.8685 | 0 | 0 | 0.04535 | 0.12778 | -1.4006 | -0.91273 | -10.0499 | -5.4575 | 1.1475 | -2.5762 | 5.9141 | -17.8685 | 0.2 | 1.234 | 0 | 0 | -1.4006 | -0.91273 | -9.2037 | -7.3685 | 1.1475 | -2.5762 | 9.3228 | -16.9676 | 0 | 0 | 0 | 2.0567e-06 | -1.4006 | -0.91275 | -9.2037 | -7.3685 | 1.1475 | -2.5762 | 9.3228 | -16.9676 | 0 | 0 | 2.0474e-09 | 0.00022624 | -1.3989 | -0.91483 | -9.2037 | -7.3685 | 1.1514 | -2.5741 | 9.3228 | -16.9676 | -1.719 | -1.1711 | -6.3615 | 0.48076 | 72.0639 | -159.3861 | -44.8568 | 0.0057169
33113.1121 | 4.52 | 208055.8197 | 1 | 0 | 0 | 0 | 0 | 0 | 1 | 0 | 0.04 | 0.41611 | 0 | 0 | 1 | 0 | 0.04 | 0.41611 | 0 | 0 | 1 | 0 | 0 | 0 | 0 | 1.5604e-05 | 0.99999 | 6.2417e-07 | 0.04 | 0.41611 | 0 | 1.5604e-05 | 1 | 0 | 0 | 0 | 0.043588 | 1.043 | 0.56774 | 0.059857 | 0.04 | 0.41611 | 0.043588 | 1.043 | 1 | 0 | 0.04 | 0.41611 | 0 | 0 | 0.56774 | 0.059857 | 0.037802 | 0.65475 | 0.043588 | 1.043 | 0.56774 | 0.059857 | 0 | 0 | 0 | 1.5604e-05 | 0.56773 | 0.059858 | 0.037802 | 0.65475 | 0.043587 | 1.043 | 0.56774 | 0.059857 | 0.040001 | 28.296 | 0 | 0 | 0.56773 | 0.059858 | -1.6332 | 16.7217 | 0.043587 | 1.043 | -28.9434 | 1.3349 | 0 | 0 | 0.045688 | 0.12878 | -1.6602 | 0.61351 | -1.6332 | 16.7217 | -1.4507 | -2.6232 | -28.9434 | 1.3349 | 0.040001 | 13.7318 | 0 | 0 | -1.6602 | 0.61351 | -10.1242 | -6.0517 | -1.4507 | -2.6232 | 7.0199 | -18.6903 | 0 | 0 | 0.045688 | 0.12878 | -1.3435 | -0.96673 | -10.1242 | -6.0517 | 1.2769 | -2.5731 | 7.0199 | -18.6903 | 0.2 | 1.2483 | 0 | 0 | -1.3435 | -0.96673 | -9.1861 | -7.9222 | 1.2769 | -2.5731 | 10.4874 | -17.6109 | 0 | 0 | 0 | 2.0806e-06 | -1.3435 | -0.96675 | -9.1861 | -7.9222 | 1.2769 | -2.5731 | 10.4874 | -17.6109 | 0 | 0 | 2.0951e-09 | 0.00022886 | -1.3416 | -0.96885 | -9.1861 | -7.9222 | 1.281 | -2.5707 | 10.4874 | -17.6109 | -1.6612 | -1.2444 | -6.3427 | 0.4818 | 80.6267 | -160.4075 | -45.0828 | 0.0055701
33496.5439 | 4.525 | 210464.9926 | 1 | 0 | 0 | 0 | 0 | 0 | 1 | 0 | 0.04 | 0.42093 | 0 | 0 | 1 | 0 | 0.04 | 0.42093 | 0 | 0 | 1 | 0 | 0 | 0 | 0 | 1.5785e-05 | 0.99999 | 6.3139e-07 | 0.04 | 0.42093 | 0 | 1.5785e-05 | 1 | 0 | 0 | 0 | 0.044611 | 1.0551 | 0.55765 | 0.060983 | 0.04 | 0.42093 | 0.044611 | 1.0551 | 1 | 0 | 0.04 | 0.42093 | 0 | 0 | 0.55765 | 0.060983 | 0.036636 | 0.6581 | 0.044611 | 1.0551 | 0.55765 | 0.060983 | 0 | 0 | 0 | 1.5785e-05 | 0.55764 | 0.060984 | 0.036636 | 0.6581 | 0.04461 | 1.0551 | 0.55765 | 0.060983 | 0.040001 | 28.6237 | 0 | 0 | 0.55764 | 0.060984 | -1.6866 | 16.6221 | 0.04461 | 1.0551 | -29.6427 | 1.3801 | 0 | 0 | 0.046023 | 0.12978 | -1.6771 | 0.60709 | -1.6866 | 16.6221 | -1.4987 | -2.7283 | -29.6427 | 1.3801 | 0.040001 | 13.8908 | 0 | 0 | -1.6771 | 0.60709 | -10.1867 | -6.6505 | -1.4987 | -2.7283 | 8.1951 | -19.5475 | 0 | 0 | 0.046023 | 0.12978 | -1.2829 | -1.021 | -10.1867 | -6.6505 | 1.4152 | -2.5644 | 8.1951 | -19.5475 | 0.2 | 1.2628 | 0 | 0 | -1.2829 | -1.021 | -9.154 | -8.4747 | 1.4152 | -2.5644 | 11.7164 | -18.2732 | 0 | 0 | 0 | 2.1046e-06 | -1.2829 | -1.021 | -9.154 | -8.4747 | 1.4153 | -2.5643 | 11.7164 | -18.2732 | 0 | 0 | 2.1439e-09 | 0.00023151 | -1.2809 | -1.0231 | -9.154 | -8.4747 | 1.4195 | -2.5616 | 11.7164 | -18.2732 | -1.5993 | -1.3179 | -6.3292 | 0.48255 | 89.7523 | -161.1787 | -45.3191 | 0.0054205
33884.4156 | 4.53 | 212902.0623 | 1 | 0 | 0 | 0 | 0 | 0 | 1 | 0 | 0.04 | 0.4258 | 0 | 0 | 1 | 0 | 0.04 | 0.4258 | 0 | 0 | 1 | 0 | 0 | 0 | 0 | 1.5968e-05 | 0.99999 | 6.3871e-07 | 0.04 | 0.4258 | 0 | 1.5968e-05 | 1 | 0 | 0 | 0 | 0.045657 | 1.0674 | 0.54731 | 0.062138 | 0.04 | 0.4258 | 0.045657 | 1.0674 | 1 | 0 | 0.04 | 0.4258 | 0 | 0 | 0.54731 | 0.062138 | 0.035434 | 0.66134 | 0.045657 | 1.0674 | 0.54731 | 0.062138 | 0 | 0 | 0 | 1.5968e-05 | 0.5473 | 0.062139 | 0.035434 | 0.66134 | 0.045656 | 1.0674 | 0.54731 | 0.062138 | 0.040001 | 28.9551 | 0 | 0 | 0.5473 | 0.062139 | -1.7419 | 16.5111 | 0.045656 | 1.0674 | -30.3584 | 1.4268 | 0 | 0 | 0.046355 | 0.13079 | -1.6929 | 0.59968 | -1.7419 | 16.5111 | -1.5482 | -2.8369 | -30.3584 | 1.4268 | 0.040001 | 14.0516 | 0 | 0 | -1.6929 | 0.59968 | -10.2362 | -7.2527 | -1.5482 | -2.8369 | 9.4431 | -20.4415 | 0 | 0 | 0.046355 | 0.13079 | -1.2188 | -1.0753 | -10.2362 | -7.2527 | 1.563 | -2.5494 | 9.4431 | -20.4415 | 0.2 | 1.2774 | 0 | 0 | -1.2188 | -1.0753 | -9.1064 | -9.0247 | 1.563 | -2.5494 | 13.0124 | -18.9548 | 0 | 0 | 0 | 2.129e-06 | -1.2188 | -1.0753 | -9.1064 | -9.0247 | 1.5631 | -2.5494 | 13.0124 | -18.9548 | 0 | 0 | 2.1938e-09 | 0.00023419 | -1.2167 | -1.0774 | -9.1064 | -9.0247 | 1.5675 | -2.5464 | 13.0124 | -18.9548 | -1.5334 | -1.3913 | -6.3217 | 0.48296 | 99.4715 | -161.6747 | -45.567 | 0.005268
34276.7787 | 4.535 | 215367.352 | 1 | 0 | 0 | 0 | 0 | 0 | 1 | 0 | 0.04 | 0.43073 | 0 | 0 | 1 | 0 | 0.04 | 0.43073 | 0 | 0 | 1 | 0 | 0 | 0 | 0 | 1.6153e-05 | 0.99999 | 6.461e-07 | 0.04 | 0.43073 | 0 | 1.6153e-05 | 1 | 0 | 0 | 0 | 0.046729 | 1.0798 | 0.53674 | 0.063322 | 0.04 | 0.43073 | 0.046729 | 1.0798 | 1 | 0 | 0.04 | 0.43073 | 0 | 0 | 0.53674 | 0.063322 | 0.034195 | 0.66446 | 0.046729 | 1.0798 | 0.53674 | 0.063322 | 0 | 0 | 0 | 1.6153e-05 | 0.53673 | 0.063322 | 0.034195 | 0.66446 | 0.046728 | 1.0799 | 0.53674 | 0.063322 | 0.040001 | 29.2904 | 0 | 0 | 0.53673 | 0.063322 | -1.7991 | 16.388 | 0.046728 | 1.0799 | -31.0909 | 1.4752 | 0 | 0 | 0.046684 | 0.13181 | -1.7073 | 0.59125 | -1.7991 | 16.388 | -1.5992 | -2.9493 | -31.0909 | 1.4752 | 0.040001 | 14.2144 | 0 | 0 | -1.7073 | 0.59125 | -10.2716 | -7.8571 | -1.5992 | -2.9493 | 10.7678 | -21.3738 | 0 | 0 | 0.046684 | 0.13181 | -1.1512 | -1.1294 | -10.2716 | -7.8571 | 1.7208 | -2.5278 | 10.7678 | -21.3738 | 0.2 | 1.2922 | 0 | 0 | -1.1512 | -1.1294 | -9.0424 | -9.5706 | 1.7208 | -2.5278 | 14.3785 | -19.6558 | 0 | 0 | 0 | 2.1537e-06 | -1.1512 | -1.1295 | -9.0424 | -9.5706 | 1.7208 | -2.5278 | 14.3785 | -19.6558 | 0 | 0 | 2.2449e-09 | 0.0002369 | -1.1489 | -1.1316 | -9.0424 | -9.5706 | 1.7255 | -2.5244 | 14.3785 | -19.6558 | -1.4635 | -1.4645 | -6.321 | 0.48301 | 109.8165 | -161.8688 | -45.8276 | 0.0051124
34673.685 | 4.54 | 217861.1884 | 1 | 0 | 0 | 0 | 0 | 0 | 1 | 0 | 0.04 | 0.43572 | 0 | 0 | 1 | 0 | 0.04 | 0.43572 | 0 | 0 | 1 | 0 | 0 | 0 | 0 | 1.634e-05 | 0.99999 | 6.5358e-07 | 0.04 | 0.43572 | 0 | 1.634e-05 | 1 | 0 | 0 | 0 | 0.047826 | 1.0924 | 0.52592 | 0.064536 | 0.04 | 0.43572 | 0.047826 | 1.0924 | 1 | 0 | 0.04 | 0.43572 | 0 | 0 | 0.52592 | 0.064536 | 0.032917 | 0.66746 | 0.047826 | 1.0924 | 0.52592 | 0.064536 | 0 | 0 | 0 | 1.634e-05 | 0.52591 | 0.064536 | 0.032917 | 0.66746 | 0.047825 | 1.0924 | 0.52592 | 0.064536 | 0.040001 | 29.6296 | 0 | 0 | 0.52591 | 0.064536 | -1.8582 | 16.2525 | 0.047825 | 1.0924 | -31.8405 | 1.5253 | 0 | 0 | 0.047011 | 0.13284 | -1.7204 | 0.58173 | -1.8582 | 16.2525 | -1.6516 | -3.0656 | -31.8405 | 1.5253 | 0.040001 | 14.379 | 0 | 0 | -1.7204 | 0.58173 | -10.2917 | -8.4624 | -1.6516 | -3.0656 | 12.1732 | -22.3461 | 0 | 0 | 0.047011 | 0.13284 | -1.0801 | -1.1832 | -10.2917 | -8.4624 | 1.8891 | -2.499 | 12.1732 | -22.3461 | 0.2 | 1.3072 | 0 | 0 | -1.0801 | -1.1832 | -8.961 | -10.1109 | 1.8891 | -2.499 | 15.8176 | -20.3765 | 0 | 0 | 0 | 2.1786e-06 | -1.0801 | -1.1833 | -8.961 | -10.1109 | 1.8891 | -2.4989 | 15.8176 | -20.3765 | 0 | 0 | 2.2972e-09 | 0.00023965 | -1.0777 | -1.1854 | -8.961 | -10.1109 | 1.894 | -2.4952 | 15.8176 | -20.3765 | -1.3894 | -1.5371 | -6.3276 | 0.48264 | 120.8211 | -161.7323 | -46.1018 | 0.0049535
35075.1874 | 4.545 | 220383.9021 | 1 | 0 | 0 | 0 | 0 | 0 | 1 | 0 | 0.04 | 0.44077 | 0 | 0 | 1 | 0 | 0.04 | 0.44077 | 0 | 0 | 1 | 0 | 0 | 0 | 0 | 1.6529e-05 | 0.99999 | 6.6115e-07 | 0.04 | 0.44077 | 0 | 1.6529e-05 | 1 | 0 | 0 | 0 | 0.048948 | 1.1051 | 0.51485 | 0.065781 | 0.04 | 0.44077 | 0.048948 | 1.1051 | 1 | 0 | 0.04 | 0.44077 | 0 | 0 | 0.51485 | 0.065781 | 0.0316 | 0.67033 | 0.048948 | 1.1051 | 0.51485 | 0.065781 | 0 | 0 | 0 | 1.6529e-05 | 0.51483 | 0.065781 | 0.0316 | 0.67033 | 0.048947 | 1.1052 | 0.51485 | 0.065781 | 0.040001 | 29.9727 | 0 | 0 | 0.51483 | 0.065781 | -1.9194 | 16.1039 | 0.048947 | 1.1052 | -32.6077 | 1.5771 | 0 | 0 | 0.047334 | 0.13388 | -1.7321 | 0.57107 | -1.9194 | 16.1039 | -1.7057 | -3.1858 | -32.6077 | 1.5771 | 0.040001 | 14.5455 | 0 | 0 | -1.7321 | 0.57107 | -10.2951 | -9.067 | -1.7057 | -3.1858 | 13.6634 | -23.3599 | 0 | 0 | 0.047334 | 0.13388 | -1.0055 | -1.2365 | -10.2951 | -9.067 | 2.0686 | -2.4622 | 13.6634 | -23.3599 | 0.2 | 1.3223 | 0 | 0 | -1.0055 | -1.2365 | -8.8612 | -10.6438 | 2.0686 | -2.4622 | 17.3329 | -21.117 | 0 | 0 | 0 | 2.2038e-06 | -1.0054 | -1.2365 | -8.8612 | -10.6438 | 2.0686 | -2.4622 | 17.3329 | -21.117 | 0 | 0 | 2.3507e-09 | 0.00024242 | -1.0029 | -1.2386 | -8.8612 | -10.6438 | 2.0738 | -2.458 | 17.3329 | -21.117 | -1.3111 | -1.6088 | -6.3421 | 0.48183 | 132.5211 | -161.2343 | -46.3907 | 0.0047914
35481.3389 | 4.55 | 222935.8274 | 1 | 0 | 0 | 0 | 0 | 0 | 1 | 0 | 0.04 | 0.44587 | 0 | 0 | 1 | 0 | 0.04 | 0.44587 | 0 | 0 | 1 | 0 | 0 | 0 | 0 | 1.672e-05 | 0.99999 | 6.6881e-07 | 0.04 | 0.44587 | 0 | 1.672e-05 | 1 | 0 | 0 | 0 | 0.050098 | 1.118 | 0.50351 | 0.067058 | 0.04 | 0.44587 | 0.050098 | 1.118 | 1 | 0 | 0.04 | 0.44587 | 0 | 0 | 0.50351 | 0.067058 | 0.030241 | 0.67306 | 0.050098 | 1.118 | 0.50351 | 0.067058 | 0 | 0 | 0 | 1.672e-05 | 0.5035 | 0.067058 | 0.030241 | 0.67306 | 0.050096 | 1.118 | 0.50351 | 0.067058 | 0.040001 | 30.3198 | 0 | 0 | 0.5035 | 0.067058 | -1.9828 | 15.9417 | 0.050096 | 1.118 | -33.3928 | 1.6307 | 0 | 0 | 0.047655 | 0.13494 | -1.7421 | 0.5592 | -1.9828 | 15.9417 | -1.7613 | -3.3102 | -33.3928 | 1.6307 | 0.040001 | 14.7139 | 0 | 0 | -1.7421 | 0.5592 | -10.2806 | -9.6694 | -1.7613 | -3.3102 | 15.2427 | -24.4169 | 0 | 0 | 0.047655 | 0.13494 | -0.92729 | -1.2888 | -10.2806 | -9.6694 | 2.2599 | -2.417 | 15.2427 | -24.4169 | 0.2 | 1.3376 | 0 | 0 | -0.92729 | -1.2888 | -8.7421 | -11.1675 | 2.2599 | -2.417 | 18.9277 | -21.8775 | 0 | 0 | 0 | 2.2294e-06 | -0.92726 | -1.2888 | -8.7421 | -11.1675 | 2.2599 | -2.4169 | 18.9277 | -21.8775 | 0 | 0 | 2.4055e-09 | 0.00024523 | -0.92452 | -1.291 | -8.7421 | -11.1675 | 2.2653 | -2.4123 | 18.9277 | -21.8775 | -1.2286 | -1.6794 | -6.3648 | 0.48057 | 144.9536 | -160.3419 | -46.6951 | 0.0046264
35892.1935 | 4.555 | 225517.3026 | 1 | 0 | 0 | 0 | 0 | 0 | 1 | 0 | 0.04 | 0.45103 | 0 | 0 | 1 | 0 | 0.04 | 0.45103 | 0 | 0 | 1 | 0 | 0 | 0 | 0 | 1.6914e-05 | 0.99999 | 6.7655e-07 | 0.04 | 0.45103 | 0 | 1.6914e-05 | 1 | 0 | 0 | 0 | 0.051274 | 1.131 | 0.49191 | 0.068368 | 0.04 | 0.45103 | 0.051274 | 1.131 | 1 | 0 | 0.04 | 0.45103 | 0 | 0 | 0.49191 | 0.068368 | 0.02884 | 0.67564 | 0.051274 | 1.131 | 0.49191 | 0.068368 | 0 | 0 | 0 | 1.6914e-05 | 0.4919 | 0.068369 | 0.02884 | 0.67564 | 0.051273 | 1.1311 | 0.49191 | 0.068368 | 0.040001 | 30.6709 | 0 | 0 | 0.4919 | 0.068369 | -2.0484 | 15.7654 | 0.051273 | 1.1311 | -34.1964 | 1.6862 | 0 | 0 | 0.047973 | 0.136 | -1.7505 | 0.54609 | -2.0484 | 15.7654 | -1.8185 | -3.4389 | -34.1964 | 1.6862 | 0.040001 | 14.8843 | 0 | 0 | -1.7505 | 0.54609 | -10.2465 | -10.2678 | -1.8185 | -3.4389 | 16.9158 | -25.5191 | 0 | 0 | 0.047973 | 0.136 | -0.84561 | -1.34 | -10.2465 | -10.2678 | 2.4636 | -2.3625 | 16.9158 | -25.5191 | 0.2 | 1.3531 | 0 | 0 | -0.84561 | -1.34 | -8.6024 | -11.68 | 2.4636 | -2.3625 | 20.6053 | -22.658 | 0 | 0 | 0 | 2.2552e-06 | -0.84559 | -1.3401 | -8.6024 | -11.68 | 2.4637 | -2.3624 | 20.6053 | -22.658 | 0 | 0 | 2.4615e-09 | 0.00024807 | -0.84269 | -1.3422 | -8.6024 | -11.68 | 2.4693 | -2.3573 | 20.6053 | -22.658 | -1.1419 | -1.7485 | -6.3959 | 0.47886 | 158.158 | -159.0198 | -47.0158 | 0.0044587
36307.8055 | 4.56 | 228128.6699 | 1 | 0 | 0 | 0 | 0 | 0 | 1 | 0 | 0.04 | 0.45626 | 0 | 0 | 1 | 0 | 0.04 | 0.45626 | 0 | 0 | 1 | 0 | 0 | 0 | 0 | 1.711e-05 | 0.99999 | 6.8439e-07 | 0.04 | 0.45626 | 0 | 1.711e-05 | 1 | 0 | 0 | 0 | 0.052478 | 1.1442 | 0.48004 | 0.069712 | 0.04 | 0.45626 | 0.052478 | 1.1442 | 1 | 0 | 0.04 | 0.45626 | 0 | 0 | 0.48004 | 0.069712 | 0.027395 | 0.67807 | 0.052478 | 1.1442 | 0.48004 | 0.069712 | 0 | 0 | 0 | 1.711e-05 | 0.48003 | 0.069713 | 0.027395 | 0.67807 | 0.052477 | 1.1442 | 0.48004 | 0.069712 | 0.040001 | 31.026 | 0 | 0 | 0.48003 | 0.069713 | -2.1163 | 15.5742 | 0.052477 | 1.1442 | -35.0188 | 1.7436 | 0 | 0 | 0.048287 | 0.13708 | -1.7571 | 0.53165 | -2.1163 | 15.5742 | -1.8775 | -3.5719 | -35.0188 | 1.7436 | 0.040001 | 15.0566 | 0 | 0 | -1.7571 | 0.53165 | -10.1914 | -10.8602 | -1.8775 | -3.5719 | 18.6875 | -26.6682 | 0 | 0 | 0.048287 | 0.13708 | -0.76049 | -1.3898 | -10.1914 | -10.8602 | 2.6805 | -2.298 | 18.6875 | -26.6682 | 0.2 | 1.3688 | 0 | 0 | -0.76049 | -1.3898 | -8.4412 | -12.179 | 2.6805 | -2.298 | 22.3691 | -23.4587 | 0 | 0 | 0 | 2.2813e-06 | -0.76046 | -1.3898 | -8.4412 | -12.179 | 2.6806 | -2.2979 | 22.3691 | -23.4587 | 0 | 0 | 2.5189e-09 | 0.00025094 | -0.7574 | -1.3919 | -8.4412 | -12.179 | 2.6865 | -2.2923 | 22.3691 | -23.4587 | -1.051 | -1.8156 | -6.4354 | 0.47668 | 172.1754 | -157.2299 | -47.3532 | 0.0042888
36728.23 | 4.565 | 230770.2754 | 1 | 0 | 0 | 0 | 0 | 0 | 1 | 0 | 0.04 | 0.46154 | 0 | 0 | 1 | 0 | 0.04 | 0.46154 | 0 | 0 | 1 | 0 | 0 | 0 | 0 | 1.7308e-05 | 0.99999 | 6.9231e-07 | 0.04 | 0.46154 | 0 | 1.7308e-05 | 1 | 0 | 0 | 0 | 0.053711 | 1.1575 | 0.46789 | 0.071092 | 0.04 | 0.46154 | 0.053711 | 1.1576 | 1 | 0 | 0.04 | 0.46154 | 0 | 0 | 0.46789 | 0.071092 | 0.025904 | 0.68033 | 0.053711 | 1.1576 | 0.46789 | 0.071092 | 0 | 0 | 0 | 1.7308e-05 | 0.46788 | 0.071092 | 0.025904 | 0.68033 | 0.05371 | 1.1576 | 0.46789 | 0.071092 | 0.040001 | 31.3853 | 0 | 0 | 0.46788 | 0.071092 | -2.1866 | 15.3677 | 0.05371 | 1.1576 | -35.8604 | 1.8031 | 0 | 0 | 0.048599 | 0.13817 | -1.7617 | 0.51582 | -2.1866 | 15.3677 | -1.9382 | -3.7096 | -35.8604 | 1.8031 | 0.040001 | 15.231 | 0 | 0 | -1.7617 | 0.51582 | -10.1136 | -11.4445 | -1.9382 | -3.7096 | 20.5628 | -27.8661 | 0 | 0 | 0.048599 | 0.13817 | -0.67197 | -1.4378 | -10.1136 | -11.4445 | 2.9113 | -2.2227 | 20.5628 | -27.8661 | 0.2 | 1.3846 | 0 | 0 | -0.67197 | -1.4378 | -8.2573 | -12.6624 | 2.9113 | -2.2227 | 24.2227 | -24.2795 | 0 | 0 | 0 | 2.3077e-06 | -0.67194 | -1.4378 | -8.2573 | -12.6624 | 2.9114 | -2.2227 | 24.2227 | -24.2795 | 0 | 0 | 2.5775e-09 | 0.00025385 | -0.66873 | -1.4399 | -8.2573 | -12.6624 | 2.9176 | -2.2165 | 24.2227 | -24.2795 | -0.95594 | -1.8803 | -6.483 | 0.47408 | 187.049 | -154.9319 | -47.7079 | 0.0041172
37153.5229 | 4.57 | 233442.4693 | 1 | 0 | 0 | 0 | 0 | 0 | 1 | 0 | 0.04 | 0.46688 | 0 | 0 | 1 | 0 | 0.04 | 0.46688 | 0 | 0 | 1 | 0 | 0 | 0 | 0 | 1.7508e-05 | 0.99999 | 7.0033e-07 | 0.04 | 0.46688 | 0 | 1.7508e-05 | 1 | 0 | 0 | 0 | 0.054973 | 1.171 | 0.45546 | 0.072508 | 0.04 | 0.46688 | 0.054973 | 1.171 | 1 | 0 | 0.04 | 0.46688 | 0 | 0 | 0.45546 | 0.072508 | 0.024365 | 0.68243 | 0.054973 | 1.171 | 0.45546 | 0.072508 | 0 | 0 | 0 | 1.7508e-05 | 0.45544 | 0.072508 | 0.024365 | 0.68243 | 0.054972 | 1.1711 | 0.45546 | 0.072508 | 0.040001 | 31.7488 | 0 | 0 | 0.45544 | 0.072508 | -2.2595 | 15.1451 | 0.054972 | 1.1711 | -36.7218 | 1.8646 | 0 | 0 | 0.048908 | 0.13927 | -1.7643 | 0.49855 | -2.2595 | 15.1451 | -2.0007 | -3.852 | -36.7218 | 1.8646 | 0.040001 | 15.4073 | 0 | 0 | -1.7643 | 0.49855 | -10.0114 | -12.0184 | -2.0007 | -3.852 | 22.547 | -29.115 | 0 | 0 | 0.048908 | 0.13927 | -0.58016 | -1.4835 | -10.0114 | -12.0184 | 3.1569 | -2.1358 | 22.547 | -29.115 | 0.2 | 1.4007 | 0 | 0 | -0.58016 | -1.4835 | -8.0495 | -13.1277 | 3.1569 | -2.1358 | 26.1699 | -25.1205 | 0 | 0 | 0 | 2.3344e-06 | -0.58013 | -1.4835 | -8.0495 | -13.1277 | 3.1569 | -2.1358 | 26.1699 | -25.1205 | 0 | 0 | 2.6376e-09 | 0.00025679 | -0.57676 | -1.4856 | -8.0495 | -13.1277 | 3.1634 | -2.129 | 26.1699 | -25.1205 | -0.85674 | -1.9422 | -6.5381 | 0.47108 | 202.8242 | -152.0822 | -48.0799 | 0.0039446
37583.7404 | 4.575 | 236145.6057 | 1 | 0 | 0 | 0 | 0 | 0 | 1 | 0 | 0.04 | 0.47229 | 0 | 0 | 1 | 0 | 0.04 | 0.47229 | 0 | 0 | 1 | 0 | 0 | 0 | 0 | 1.7711e-05 | 0.99999 | 7.0844e-07 | 0.04 | 0.47229 | 0 | 1.7711e-05 | 1 | 0 | 0 | 0 | 0.056265 | 1.1847 | 0.44273 | 0.073961 | 0.04 | 0.47229 | 0.056265 | 1.1847 | 1 | 0 | 0.04 | 0.47229 | 0 | 0 | 0.44273 | 0.073961 | 0.022778 | 0.68435 | 0.056265 | 1.1847 | 0.44273 | 0.073961 | 0 | 0 | 0 | 1.7711e-05 | 0.44272 | 0.073962 | 0.022778 | 0.68435 | 0.056264 | 1.1847 | 0.44273 | 0.073961 | 0.040002 | 32.1164 | 0 | 0 | 0.44272 | 0.073962 | -2.3349 | 14.9058 | 0.056264 | 1.1847 | -37.6034 | 1.9283 | 0 | 0 | 0.049214 | 0.14038 | -1.7647 | 0.47975 | -2.3349 | 14.9058 | -2.065 | -3.9993 | -37.6034 | 1.9283 | 0.040001 | 15.5858 | 0 | 0 | -1.7647 | 0.47975 | -9.8827 | -12.5793 | -2.065 | -3.9993 | 24.6456 | -30.4168 | 0 | 0 | 0.049214 | 0.14038 | -0.48515 | -1.5267 | -9.8827 | -12.5793 | 3.4179 | -2.0364 | 24.6456 | -30.4168 | 0.2 | 1.4169 | 0 | 0 | -0.48515 | -1.5267 | -7.8166 | -13.5721 | 3.4179 | -2.0364 | 28.2145 | -25.9814 | 0 | 0 | 0 | 2.3615e-06 | -0.48512 | -1.5267 | -7.8166 | -13.5721 | 3.4179 | -2.0363 | 28.2145 | -25.9814 | 0 | 0 | 2.699e-09 | 0.00025976 | -0.48159 | -1.5287 | -7.8166 | -13.5721 | 3.4247 | -2.029 | 28.2145 | -25.9814 | -0.75348 | -2.0008 | -6.6001 | 0.46773 | 219.5486 | -148.6345 | -48.4692 | 0.0037717
38018.9396 | 4.58 | 238880.0429 | 1 | 0 | 0 | 0 | 0 | 0 | 1 | 0 | 0.04 | 0.47776 | 0 | 0 | 1 | 0 | 0.04 | 0.47776 | 0 | 0 | 1 | 0 | 0 | 0 | 0 | 1.7916e-05 | 0.99999 | 7.1664e-07 | 0.04 | 0.47776 | 0 | 1.7916e-05 | 1 | 0 | 0 | 0 | 0.057588 | 1.1985 | 0.42971 | 0.075453 | 0.04 | 0.47776 | 0.057588 | 1.1985 | 1 | 0 | 0.04 | 0.47776 | 0 | 0 | 0.42971 | 0.075453 | 0.02114 | 0.68607 | 0.057588 | 1.1985 | 0.42971 | 0.075453 | 0 | 0 | 0 | 1.7916e-05 | 0.42969 | 0.075454 | 0.02114 | 0.68607 | 0.057586 | 1.1985 | 0.42971 | 0.075453 | 0.040002 | 32.4883 | 0 | 0 | 0.42969 | 0.075454 | -2.413 | 14.6491 | 0.057586 | 1.1985 | -38.5057 | 1.9943 | 0 | 0 | 0.049516 | 0.14151 | -1.7628 | 0.45935 | -2.413 | 14.6491 | -2.1313 | -4.1516 | -38.5057 | 1.9943 | 0.040001 | 15.7662 | 0 | 0 | -1.7628 | 0.45935 | -9.7258 | -13.1247 | -2.1313 | -4.1516 | 26.8645 | -31.7739 | 0 | 0 | 0.049516 | 0.14151 | -0.38709 | -1.5668 | -9.7258 | -13.1247 | 3.6952 | -1.9234 | 26.8645 | -31.7739 | 0.2 | 1.4333 | 0 | 0 | -0.38709 | -1.5668 | -7.5576 | -13.9929 | 3.6952 | -1.9234 | 30.3603 | -26.8623 | 0 | 0 | 0 | 2.3888e-06 | -0.38706 | -1.5668 | -7.5576 | -13.9929 | 3.6953 | -1.9233 | 30.3603 | -26.8623 | 0 | 0 | 2.7619e-09 | 0.00026277 | -0.38338 | -1.5688 | -7.5576 | -13.9929 | 3.7024 | -1.9153 | 30.3603 | -26.8623 | -0.64625 | -2.0555 | -6.6678 | 0.4641 | 237.2721 | -144.539 | -48.8756 | 0.0035993
38459.1782 | 4.585 | 241646.1434 | 1 | 0 | 0 | 0 | 0 | 0 | 1 | 0 | 0.04 | 0.48329 | 0 | 0 | 1 | 0 | 0.04 | 0.48329 | 0 | 0 | 1 | 0 | 0 | 0 | 0 | 1.8123e-05 | 0.99999 | 7.2494e-07 | 0.04 | 0.48329 | 0 | 1.8123e-05 | 1 | 0 | 0 | 0 | 0.058942 | 1.2125 | 0.41638 | 0.076985 | 0.04 | 0.48329 | 0.058942 | 1.2125 | 1 | 0 | 0.04 | 0.48329 | 0 | 0 | 0.41638 | 0.076985 | 0.019449 | 0.6876 | 0.058942 | 1.2125 | 0.41638 | 0.076985 | 0 | 0 | 0 | 1.8123e-05 | 0.41636 | 0.076986 | 0.019449 | 0.6876 | 0.05894 | 1.2125 | 0.41638 | 0.076985 | 0.040002 | 32.8645 | 0 | 0 | 0.41636 | 0.076986 | -2.494 | 14.3743 | 0.05894 | 1.2125 | -39.4291 | 2.0625 | 0 | 0 | 0.049815 | 0.14265 | -1.7583 | 0.43728 | -2.494 | 14.3743 | -2.1995 | -4.3092 | -39.4291 | 2.0625 | 0.040001 | 15.9488 | 0 | 0 | -1.7583 | 0.43728 | -9.5385 | -13.6514 | -2.1995 | -4.3092 | 29.2098 | -33.1885 | 0 | 0 | 0.049815 | 0.14265 | -0.28615 | -1.6034 | -9.5385 | -13.6514 | 3.9899 | -1.7958 | 29.2098 | -33.1885 | 0.2 | 1.4499 | 0 | 0 | -0.28615 | -1.6034 | -7.271 | -14.387 | 3.9899 | -1.7958 | 32.6115 | -27.7628 | 0 | 0 | 0 | 2.4165e-06 | -0.28612 | -1.6034 | -7.271 | -14.387 | 3.99 | -1.7957 | 32.6115 | -27.7628 | 0 | 0 | 2.8262e-09 | 0.00026581 | -0.28229 | -1.6054 | -7.271 | -14.387 | 3.9973 | -1.7871 | 32.6115 | -27.7628 | -0.5352 | -2.1058 | -6.7401 | 0.46025 | 256.0473 | -139.7425 | -49.2987 | 0.0034282
38904.5145 | 4.59 | 244444.2739 | 1 | 0 | 0 | 0 | 0 | 0 | 1 | 0 | 0.04 | 0.48889 | 0 | 0 | 1 | 0 | 0.04 | 0.48889 | 0 | 0 | 1 | 0 | 0 | 0 | 0 | 1.8333e-05 | 0.99999 | 7.3333e-07 | 0.04 | 0.48889 | 0 | 1.8333e-05 | 1 | 0 | 0 | 0 | 0.060328 | 1.2266 | 0.40273 | 0.078558 | 0.04 | 0.48889 | 0.060328 | 1.2266 | 1 | 0 | 0.04 | 0.48889 | 0 | 0 | 0.40273 | 0.078558 | 0.017703 | 0.68892 | 0.060328 | 1.2266 | 0.40273 | 0.078558 | 0 | 0 | 0 | 1.8333e-05 | 0.40272 | 0.078559 | 0.017703 | 0.68892 | 0.060326 | 1.2266 | 0.40273 | 0.078558 | 0.040002 | 33.2451 | 0 | 0 | 0.40272 | 0.078559 | -2.5779 | 14.0805 | 0.060326 | 1.2266 | -40.3742 | 2.1332 | 0 | 0 | 0.050112 | 0.1438 | -1.7512 | 0.41346 | -2.5779 | 14.0805 | -2.2696 | -4.4722 | -40.3742 | 2.1332 | 0.040001 | 16.1335 | 0 | 0 | -1.7512 | 0.41346 | -9.3185 | -14.1563 | -2.2696 | -4.4722 | 31.6879 | -34.6629 | 0 | 0 | 0.050112 | 0.1438 | -0.18253 | -1.6359 | -9.3185 | -14.1563 | 4.3028 | -1.6526 | 31.6879 | -34.6629 | 0.2 | 1.4667 | 0 | 0 | -0.18253 | -1.6359 | -6.9557 | -14.7512 | 4.3028 | -1.6526 | 34.9722 | -28.6827 | 0 | 0 | 0 | 2.4444e-06 | -0.18249 | -1.6359 | -6.9557 | -14.7512 | 4.3029 | -1.6525 | 34.9722 | -28.6827 | 0 | 0 | 2.8921e-09 | 0.00026889 | -0.17853 | -1.6378 | -6.9557 | -14.7512 | 4.3106 | -1.6431 | 34.9722 | -28.6827 | -0.42046 | -2.1509 | -6.8153 | 0.45629 | 275.9291 | -134.1884 | -49.7379 | 0.0032592
39355.0075 | 4.595 | 247274.8052 | 1 | 0 | 0 | 0 | 0 | 0 | 1 | 0 | 0.04 | 0.49455 | 0 | 0 | 1 | 0 | 0.04 | 0.49455 | 0 | 0 | 1 | 0 | 0 | 0 | 0 | 1.8546e-05 | 0.99999 | 7.4182e-07 | 0.04 | 0.49455 | 0 | 1.8546e-05 | 1 | 0 | 0 | 0 | 0.061747 | 1.2409 | 0.38877 | 0.080174 | 0.04 | 0.49455 | 0.061747 | 1.2409 | 1 | 0 | 0.04 | 0.49455 | 0 | 0 | 0.38877 | 0.080174 | 0.015901 | 0.69002 | 0.061747 | 1.2409 | 0.38877 | 0.080174 | 0 | 0 | 0 | 1.8546e-05 | 0.38876 | 0.080174 | 0.015901 | 0.69002 | 0.061745 | 1.2409 | 0.38877 | 0.080174 | 0.040002 | 33.6301 | 0 | 0 | 0.38876 | 0.080174 | -2.6648 | 13.7672 | 0.061745 | 1.2409 | -41.3414 | 2.2063 | 0 | 0 | 0.050405 | 0.14496 | -1.7413 | 0.3878 | -2.6648 | 13.7672 | -2.3419 | -4.6409 | -41.3414 | 2.2063 | 0.040001 | 16.3203 | 0 | 0 | -1.7413 | 0.3878 | -9.0635 | -14.6359 | -2.3419 | -4.6409 | 34.3054 | -36.1998 | 0 | 0 | 0.050405 | 0.14496 | -0.076466 | -1.6638 | -9.0635 | -14.6359 | 4.6349 | -1.4925 | 34.3054 | -36.1998 | 0.2 | 1.4837 | 0 | 0 | -0.076466 | -1.6638 | -6.6103 | -15.0822 | 4.6349 | -1.4925 | 37.4467 | -29.6217 | 0 | 0 | 0 | 2.4727e-06 | -0.076428 | -1.6638 | -6.6103 | -15.0822 | 4.635 | -1.4924 | 37.4467 | -29.6217 | 0 | 0 | 2.9594e-09 | 0.000272 | -0.072326 | -1.6656 | -6.6103 | -15.0822 | 4.6431 | -1.4822 | 37.4467 | -29.6217 | -0.30225 | -2.1902 | -6.8917 | 0.45229 | 296.9753 | -127.8158 | -50.1925 | 0.003093
39810.7171 | 4.6 | 250138.1125 | 1 | 0 | 0 | 0 | 0 | 0 | 1 | 0 | 0.04 | 0.50028 | 0 | 0 | 1 | 0 | 0.04 | 0.50028 | 0 | 0 | 1 | 0 | 0 | 0 | 0 | 1.876e-05 | 0.99999 | 7.5041e-07 | 0.04 | 0.50028 | 0 | 1.876e-05 | 1 | 0 | 0 | 0 | 0.063199 | 1.2554 | 0.37448 | 0.081833 | 0.04 | 0.50028 | 0.063199 | 1.2554 | 1 | 0 | 0.04 | 0.50028 | 0 | 0 | 0.37448 | 0.081833 | 0.01404 | 0.69089 | 0.063199 | 1.2554 | 0.37448 | 0.081833 | 0 | 0 | 0 | 1.876e-05 | 0.37447 | 0.081833 | 0.01404 | 0.69089 | 0.063198 | 1.2554 | 0.37448 | 0.081833 | 0.040002 | 34.0195 | 0 | 0 | 0.37447 | 0.081833 | -2.7549 | 13.4333 | 0.063198 | 1.2554 | -42.3314 | 2.282 | 0 | 0 | 0.050695 | 0.14614 | -1.7284 | 0.36022 | -2.7549 | 13.4333 | -2.4163 | -4.8153 | -42.3314 | 2.282 | 0.040001 | 16.5093 | 0 | 0 | -1.7284 | 0.36022 | -8.7711 | -15.0865 | -2.4163 | -4.8153 | 37.0695 | -37.8016 | 0 | 0 | 0.050695 | 0.14614 | 0.031759 | -1.6864 | -8.7711 | -15.0865 | 4.9874 | -1.3142 | 37.0695 | -37.8016 | 0.2 | 1.5008 | 0 | 0 | 0.031759 | -1.6864 | -6.2337 | -15.3761 | 4.9874 | -1.3142 | 40.0395 | -30.5793 | 0 | 0 | 0 | 2.5014e-06 | 0.031797 | -1.6864 | -6.2337 | -15.3761 | 4.9875 | -1.3141 | 40.0395 | -30.5793 | 0 | 0 | 3.0284e-09 | 0.00027515 | 0.036028 | -1.6881 | -6.2337 | -15.3761 | 4.9959 | -1.3031 | 40.0395 | -30.5793 | -0.1808 | -2.223 | -6.9673 | 0.44837 | 319.2466 | -120.56 | -50.6615 | 0.0029304
40271.7034 | 4.605 | 253034.5753 | 1 | 0 | 0 | 0 | 0 | 0 | 1 | 0 | 0.04 | 0.50607 | 0 | 0 | 1 | 0 | 0.04 | 0.50607 | 0 | 0 | 1 | 0 | 0 | 0 | 0 | 1.8978e-05 | 0.99999 | 7.591e-07 | 0.04 | 0.50607 | 0 | 1.8978e-05 | 1 | 0 | 0 | 0 | 0.064687 | 1.27 | 0.35985 | 0.083538 | 0.04 | 0.50607 | 0.064687 | 1.27 | 1 | 0 | 0.04 | 0.50607 | 0 | 0 | 0.35985 | 0.083538 | 0.012118 | 0.69152 | 0.064687 | 1.27 | 0.35985 | 0.083538 | 0 | 0 | 0 | 1.8978e-05 | 0.35984 | 0.083538 | 0.012118 | 0.69152 | 0.064685 | 1.2701 | 0.35985 | 0.083538 | 0.040002 | 34.4135 | 0 | 0 | 0.35984 | 0.083538 | -2.8483 | 13.0782 | 0.064685 | 1.2701 | -43.3446 | 2.3604 | 0 | 0 | 0.050981 | 0.14734 | -1.7123 | 0.33063 | -2.8483 | 13.0782 | -2.4928 | -4.9958 | -43.3446 | 2.3604 | 0.040001 | 16.7005 | 0 | 0 | -1.7123 | 0.33063 | -8.4385 | -15.504 | -2.4928 | -4.9958 | 39.9876 | -39.4712 | 0 | 0 | 0.050981 | 0.14734 | 0.14182 | -1.7031 | -8.4385 | -15.504 | 5.3613 | -1.1165 | 39.9876 | -39.4712 | 0.2 | 1.5182 | 0 | 0 | 0.14182 | -1.7031 | -5.8245 | -15.6293 | 5.3613 | -1.1165 | 42.755 | -31.555 | 0 | 0 | 0 | 2.5303e-06 | 0.14186 | -1.7031 | -5.8245 | -15.6293 | 5.3613 | -1.1164 | 42.755 | -31.555 | 0 | 0 | 3.0989e-09 | 0.00027834 | 0.14621 | -1.7047 | -5.8245 | -15.6293 | 5.3701 | -1.1045 | 42.755 | -31.555 | -0.056383 | -2.2483 | -7.0399 | 0.44464 | 342.8065 | -112.3514 | -51.1441 | 0.002772
40738.0278 | 4.61 | 255964.5776 | 1 | 0 | 0 | 0 | 0 | 0 | 1 | 0 | 0.04 | 0.51193 | 0 | 0 | 1 | 0 | 0.04 | 0.51193 | 0 | 0 | 1 | 0 | 0 | 0 | 0 | 1.9197e-05 | 0.99999 | 7.6789e-07 | 0.04 | 0.51193 | 0 | 1.9197e-05 | 1 | 0 | 0 | 0 | 0.066209 | 1.2849 | 0.34489 | 0.085289 | 0.04 | 0.51193 | 0.066209 | 1.2849 | 1 | 0 | 0.04 | 0.51193 | 0 | 0 | 0.34489 | 0.085289 | 0.010133 | 0.6919 | 0.066209 | 1.2849 | 0.34489 | 0.085289 | 0 | 0 | 0 | 1.9197e-05 | 0.34487 | 0.085289 | 0.010133 | 0.6919 | 0.066207 | 1.2849 | 0.34489 | 0.085289 | 0.040002 | 34.812 | 0 | 0 | 0.34487 | 0.085289 | -2.9452 | 12.701 | 0.066207 | 1.2849 | -44.3816 | 2.4415 | 0 | 0 | 0.051265 | 0.14854 | -1.6927 | 0.29893 | -2.9452 | 12.701 | -2.5717 | -5.1825 | -44.3816 | 2.4415 | 0.040001 | 16.8938 | 0 | 0 | -1.6927 | 0.29893 | -8.0629 | -15.8839 | -2.5717 | -5.1825 | 43.0674 | -41.2113 | 0 | 0 | 0.051265 | 0.14854 | 0.25334 | -1.713 | -8.0629 | -15.8839 | 5.7578 | -0.89786 | 43.0674 | -41.2113 | 0.2 | 1.5358 | 0 | 0 | 0.25334 | -1.713 | -5.3814 | -15.8374 | 5.7578 | -0.89786 | 45.5979 | -32.5481 | 0 | 0 | 0 | 2.5596e-06 | 0.25338 | -1.713 | -5.3814 | -15.8374 | 5.7578 | -0.89775 | 45.5979 | -32.5481 | 0 | 0 | 3.1711e-09 | 0.00028156 | 0.25784 | -1.7146 | -5.3814 | -15.8374 | 5.767 | -0.88491 | 45.5979 | -32.5481 | 0.07066 | -2.2654 | -7.1072 | 0.4412 | 367.7217 | -103.1163 | -51.6391 | 0.0026184
41209.7519 | 4.615 | 258928.5077 | 1 | 0 | 0 | 0 | 0 | 0 | 1 | 0 | 0.04 | 0.51786 | 0 | 0 | 1 | 0 | 0.04 | 0.51786 | 0 | 0 | 1 | 0 | 0 | 0 | 0 | 1.942e-05 | 0.99999 | 7.7679e-07 | 0.04 | 0.51786 | 0 | 1.942e-05 | 1 | 0 | 0 | 0 | 0.067768 | 1.2998 | 0.32957 | 0.087089 | 0.04 | 0.51786 | 0.067768 | 1.2999 | 1 | 0 | 0.04 | 0.51786 | 0 | 0 | 0.32957 | 0.087089 | 0.0080831 | 0.69201 | 0.067768 | 1.2999 | 0.32957 | 0.087089 | 0 | 0 | 0 | 1.942e-05 | 0.32955 | 0.087089 | 0.0080831 | 0.69201 | 0.067766 | 1.2999 | 0.32957 | 0.087089 | 0.040002 | 35.2151 | 0 | 0 | 0.32955 | 0.087089 | -3.0456 | 12.3007 | 0.067766 | 1.2999 | -45.4429 | 2.5255 | 0 | 0 | 0.051545 | 0.14976 | -1.6696 | 0.26502 | -3.0456 | 12.3007 | -2.6528 | -5.3756 | -45.4429 | 2.5255 | 0.040001 | 17.0895 | 0 | 0 | -1.6696 | 0.26502 | -7.6414 | -16.2216 | -2.6528 | -5.3756 | 46.317 | -43.0248 | 0 | 0 | 0.051545 | 0.14976 | 0.36589 | -1.7155 | -7.6414 | -16.2216 | 6.1781 | -0.65677 | 46.317 | -43.0248 | 0.2 | 1.5536 | 0 | 0 | 0.36589 | -1.7155 | -4.903 | -15.9962 | 6.1781 | -0.65677 | 48.573 | -33.558 | 0 | 0 | 0 | 2.5893e-06 | 0.36593 | -1.7155 | -4.903 | -15.9962 | 6.1782 | -0.65664 | 48.573 | -33.558 | 0 | 0 | 3.2449e-09 | 0.00028482 | 0.37049 | -1.7169 | -4.903 | -15.9962 | 6.1878 | -0.64281 | 48.573 | -33.558 | 0.19995 | -2.2733 | -7.1667 | 0.43819 | 394.0623 | -92.7754 | -52.1456 | 0.0024701
41686.9383 | 4.62 | 261926.7585 | 1 | 0 | 0 | 0 | 0 | 0 | 1 | 0 | 0.04 | 0.52385 | 0 | 0 | 1 | 0 | 0.04 | 0.52385 | 0 | 0 | 1 | 0 | 0 | 0 | 0 | 1.9645e-05 | 0.99999 | 7.8578e-07 | 0.04 | 0.52385 | 0 | 1.9645e-05 | 1 | 0 | 0 | 0 | 0.069364 | 1.315 | 0.31389 | 0.088938 | 0.04 | 0.52385 | 0.069364 | 1.315 | 1 | 0 | 0.04 | 0.52385 | 0 | 0 | 0.31389 | 0.088938 | 0.0059649 | 0.69184 | 0.069364 | 1.315 | 0.31389 | 0.088938 | 0 | 0 | 0 | 1.9645e-05 | 0.31387 | 0.088938 | 0.0059649 | 0.69184 | 0.069362 | 1.315 | 0.31389 | 0.088938 | 0.040002 | 35.6229 | 0 | 0 | 0.31387 | 0.088938 | -3.1497 | 11.8764 | 0.069362 | 1.315 | -46.5291 | 2.6124 | 0 | 0 | 0.051822 | 0.151 | -1.6427 | 0.2288 | -3.1497 | 11.8764 | -2.7364 | -5.5754 | -46.5291 | 2.6124 | 0.040001 | 17.2874 | 0 | 0 | -1.6427 | 0.2288 | -7.1708 | -16.5118 | -2.7364 | -5.5754 | 49.745 | -44.915 | 0 | 0 | 0.051822 | 0.151 | 0.47898 | -1.7097 | -7.1708 | -16.5118 | 6.6236 | -0.39158 | 49.745 | -44.915 | 0.2 | 1.5716 | 0 | 0 | 0.47898 | -1.7097 | -4.3882 | -16.101 | 6.6236 | -0.39158 | 51.6851 | -34.5838 | 0 | 0 | 0 | 2.6193e-06 | 0.47902 | -1.7097 | -4.3882 | -16.101 | 6.6237 | -0.39144 | 51.6851 | -34.5838 | 0 | 0 | 3.3205e-09 | 0.00028812 | 0.48366 | -1.7109 | -4.3882 | -16.101 | 6.6337 | -0.37655 | 51.6851 | -34.5838 | 0.33103 | -2.271 | -7.2155 | 0.43574 | 421.9017 | -81.2444 | -52.6624 | 0.0023275
42169.6503 | 4.625 | 264959.7274 | 1 | 0 | 0 | 0 | 0 | 0 | 1 | 0 | 0.04 | 0.52992 | 0 | 0 | 1 | 0 | 0.04 | 0.52992 | 0 | 0 | 1 | 0 | 0 | 0 | 0 | 1.9872e-05 | 0.99999 | 7.9488e-07 | 0.04 | 0.52992 | 0 | 1.9872e-05 | 1 | 0 | 0 | 0 | 0.070998 | 1.3304 | 0.29784 | 0.090839 | 0.04 | 0.52992 | 0.070998 | 1.3304 | 1 | 0 | 0.04 | 0.52992 | 0 | 0 | 0.29784 | 0.090839 | 0.0037762 | 0.69138 | 0.070998 | 1.3304 | 0.29784 | 0.090839 | 0 | 0 | 0 | 1.9872e-05 | 0.29782 | 0.090839 | 0.0037762 | 0.69138 | 0.070996 | 1.3304 | 0.29784 | 0.090839 | 0.040002 | 36.0354 | 0 | 0 | 0.29782 | 0.090839 | -3.2577 | 11.4272 | 0.070996 | 1.3304 | -47.6409 | 2.7024 | 0 | 0 | 0.052096 | 0.15225 | -1.6117 | 0.19017 | -3.2577 | 11.4272 | -2.8224 | -5.7821 | -47.6409 | 2.7024 | 0.040001 | 17.4875 | 0 | 0 | -1.6117 | 0.19017 | -6.6478 | -16.7493 | -2.8224 | -5.7821 | 53.3603 | -46.8849 | 0 | 0 | 0.052096 | 0.15225 | 0.59206 | -1.6945 | -6.6478 | -16.7493 | 7.0957 | -0.10056 | 53.3603 | -46.8849 | 0.2 | 1.5898 | 0 | 0 | 0.59206 | -1.6945 | -3.8355 | -16.1469 | 7.0957 | -0.10056 | 54.9393 | -35.6246 | 0 | 0 | 0 | 2.6496e-06 | 0.5921 | -1.6945 | -3.8355 | -16.1469 | 7.0958 | -0.10042 | 54.9393 | -35.6246 | 0 | 0 | 3.3979e-09 | 0.00029146 | 0.59681 | -1.6956 | -3.8355 | -16.1469 | 7.1061 | -0.084404 | 54.9393 | -35.6246 | 0.4634 | -2.2573 | -7.251 | 0.43396 | 451.317 | -68.4333 | -53.1884 | 0.0021907
42657.9519 | 4.63 | 268027.8165 | 1 | 0 | 0 | 0 | 0 | 0 | 1 | 0 | 0.04 | 0.53606 | 0 | 0 | 1 | 0 | 0.04 | 0.53606 | 0 | 0 | 1 | 0 | 0 | 0 | 0 | 2.0102e-05 | 0.99999 | 8.0408e-07 | 0.04 | 0.53606 | 0 | 2.0102e-05 | 1 | 0 | 0 | 0 | 0.07267 | 1.3459 | 0.28141 | 0.092793 | 0.04 | 0.53606 | 0.07267 | 1.3459 | 1 | 0 | 0.04 | 0.53606 | 0 | 0 | 0.28141 | 0.092793 | 0.0015144 | 0.69062 | 0.07267 | 1.3459 | 0.28141 | 0.092793 | 0 | 0 | 0 | 2.0102e-05 | 0.2814 | 0.092793 | 0.0015144 | 0.69062 | 0.072669 | 1.3459 | 0.28141 | 0.092793 | 0.040002 | 36.4527 | 0 | 0 | 0.2814 | 0.092793 | -3.3698 | 10.952 | 0.072669 | 1.3459 | -48.7787 | 2.7956 | 0 | 0 | 0.052367 | 0.15351 | -1.5764 | 0.14901 | -3.3698 | 10.952 | -2.9109 | -5.9959 | -48.7787 | 2.7956 | 0.040001 | 17.69 | 0 | 0 | -1.5764 | 0.14901 | -6.0688 | -16.9279 | -2.9109 | -5.9959 | 57.1723 | -48.9379 | 0 | 0 | 0.052367 | 0.15351 | 0.7045 | -1.6691 | -6.0688 | -16.9279 | 7.5957 | 0.21814 | 57.1723 | -48.9379 | 0.2 | 1.6082 | 0 | 0 | 0.7045 | -1.6691 | -3.2437 | -16.1287 | 7.5957 | 0.21814 | 58.3406 | -36.6791 | 0 | 0 | 0 | 2.6803e-06 | 0.70454 | -1.6691 | -3.2437 | -16.1287 | 7.5958 | 0.2183 | 58.3406 | -36.6791 | 0 | 0 | 3.477e-09 | 0.00029483 | 0.7093 | -1.6701 | -3.2437 | -16.1287 | 7.6066 | 0.2355 | 58.3406 | -36.6791 | 0.59647 | -2.2311 | -7.2701 | 0.43301 | 482.389 | -54.2458 | -53.7225 | 0.00206
43151.9077 | 4.635 | 271131.4323 | 1 | 0 | 0 | 0 | 0 | 0 | 1 | 0 | 0.04 | 0.54226 | 0 | 0 | 1 | 0 | 0.04 | 0.54226 | 0 | 0 | 1 | 0 | 0 | 0 | 0 | 2.0335e-05 | 0.99999 | 8.1339e-07 | 0.04 | 0.54226 | 0 | 2.0335e-05 | 1 | 0 | 0 | 0 | 0.074383 | 1.3616 | 0.2646 | 0.094801 | 0.04 | 0.54226 | 0.074383 | 1.3617 | 1 | 0 | 0.04 | 0.54226 | 0 | 0 | 0.2646 | 0.094801 | -0.00082321 | 0.68954 | 0.074383 | 1.3617 | 0.2646 | 0.094801 | 0 | 0 | 0 | 2.0335e-05 | 0.26459 | 0.094801 | -0.00082321 | 0.68954 | 0.074381 | 1.3617 | 0.2646 | 0.094801 | 0.040002 | 36.8748 | 0 | 0 | 0.26459 | 0.094801 | -3.486 | 10.4499 | 0.074381 | 1.3617 | -49.9433 | 2.8921 | 0 | 0 | 0.052634 | 0.15479 | -1.5365 | 0.10521 | -3.486 | 10.4499 | -3.002 | -6.2171 | -49.9433 | 2.8921 | 0.040001 | 17.8949 | 0 | 0 | -1.5365 | 0.10521 | -5.4301 | -17.0412 | -3.002 | -6.2171 | 61.1908 | -51.0775 | 0 | 0 | 0.052634 | 0.15479 | 0.81559 | -1.6323 | -5.4301 | -17.0412 | 8.1253 | 0.56651 | 61.1908 | -51.0775 | 0.2 | 1.6268 | 0 | 0 | 0.81559 | -1.6323 | -2.6116 | -16.0409 | 8.1253 | 0.56651 | 61.8943 | -37.7461 | 0 | 0 | 0 | 2.7113e-06 | 0.81564 | -1.6323 | -2.6116 | -16.0409 | 8.1254 | 0.56668 | 61.8943 | -37.7461 | 0 | 0 | 3.558e-09 | 0.00029825 | 0.82042 | -1.6331 | -2.6116 | -16.0409 | 8.1366 | 0.58514 | 61.8943 | -37.7461 | 0.72958 | -2.191 | -7.2697 | 0.43303 | 515.2026 | -38.5795 | -54.2638 | 0.0019356
43651.5832 | 4.64 | 274270.9863 | 1 | 0 | 0 | 0 | 0 | 0 | 1 | 0 | 0.04 | 0.54854 | 0 | 0 | 1 | 0 | 0.04 | 0.54854 | 0 | 0 | 1 | 0 | 0 | 0 | 0 | 2.057e-05 | 0.99999 | 8.2281e-07 | 0.04 | 0.54854 | 0 | 2.057e-05 | 1 | 0 | 0 | 0 | 0.076137 | 1.3775 | 0.2474 | 0.096867 | 0.04 | 0.54854 | 0.076137 | 1.3776 | 1 | 0 | 0.04 | 0.54854 | 0 | 0 | 0.2474 | 0.096867 | -0.0032396 | 0.68812 | 0.076137 | 1.3776 | 0.2474 | 0.096867 | 0 | 0 | 0 | 2.057e-05 | 0.24738 | 0.096867 | -0.0032396 | 0.68812 | 0.076135 | 1.3776 | 0.2474 | 0.096867 | 0.040002 | 37.3018 | 0 | 0 | 0.24738 | 0.096867 | -3.6066 | 9.9198 | 0.076135 | 1.3776 | -51.1353 | 2.9919 | 0 | 0 | 0.052898 | 0.15609 | -1.4918 | 0.05864 | -3.6066 | 9.9198 | -3.0959 | -6.446 | -51.1353 | 2.9919 | 0.040001 | 18.1021 | 0 | 0 | -1.4918 | 0.05864 | -4.7278 | -17.0825 | -3.0959 | -6.446 | 65.4263 | -53.3075 | 0 | 0 | 0.052898 | 0.15609 | 0.92455 | -1.583 | -4.7278 | -17.0825 | 8.6859 | 0.94666 | 65.4263 | -53.3075 | 0.2 | 1.6456 | 0 | 0 | 0.92455 | -1.583 | -1.9379 | -15.8777 | 8.6859 | 0.94666 | 65.6056 | -38.8243 | 0 | 0 | 0 | 2.7427e-06 | 0.9246 | -1.583 | -1.9379 | -15.8777 | 8.686 | 0.94684 | 65.6056 | -38.8243 | 0 | 0 | 3.6409e-09 | 0.0003017 | 0.92939 | -1.5836 | -1.9379 | -15.8777 | 8.6978 | 0.96663 | 65.6056 | -38.8243 | 0.86198 | -2.1358 | -7.2467 | 0.43418 | 549.8467 | -21.3249 | -54.8114 | 0.0018173
44157.0447 | 4.645 | 277446.8947 | 1 | 0 | 0 | 0 | 0 | 0 | 1 | 0 | 0.04 | 0.55489 | 0 | 0 | 1 | 0 | 0.04 | 0.55489 | 0 | 0 | 1 | 0 | 0 | 0 | 0 | 2.0809e-05 | 0.99999 | 8.3234e-07 | 0.04 | 0.55489 | 0 | 2.0809e-05 | 1 | 0 | 0 | 0 | 0.077932 | 1.3936 | 0.22978 | 0.09899 | 0.04 | 0.55489 | 0.077932 | 1.3937 | 1 | 0 | 0.04 | 0.55489 | 0 | 0 | 0.22978 | 0.09899 | -0.0057377 | 0.68636 | 0.077932 | 1.3937 | 0.22978 | 0.09899 | 0 | 0 | 0 | 2.0809e-05 | 0.22977 | 0.09899 | -0.0057377 | 0.68636 | 0.07793 | 1.3937 | 0.22978 | 0.09899 | 0.040002 | 37.7338 | 0 | 0 | 0.22977 | 0.09899 | -3.7318 | 9.3604 | 0.07793 | 1.3937 | -52.3553 | 3.0953 | 0 | 0 | 0.053159 | 0.1574 | -1.442 | 0.0091805 | -3.7318 | 9.3604 | -3.1925 | -6.6827 | -52.3553 | 3.0953 | 0.040001 | 18.3117 | 0 | 0 | -1.442 | 0.0091805 | -3.9576 | -17.0444 | -3.1925 | -6.6827 | 69.8894 | -55.6315 | 0 | 0 | 0.053159 | 0.1574 | 1.0305 | -1.5198 | -3.9576 | -17.0444 | 9.2794 | 1.3608 | 69.8894 | -55.6315 | 0.2 | 1.6647 | 0 | 0 | 1.0305 | -1.5198 | -1.2215 | -15.6329 | 9.2794 | 1.3608 | 69.48 | -39.912 | 0 | 0 | 0 | 2.7745e-06 | 1.0305 | -1.5198 | -1.2215 | -15.6329 | 9.2796 | 1.361 | 69.48 | -39.912 | 0 | 0 | 3.7257e-09 | 0.00030519 | 1.0353 | -1.5202 | -1.2215 | -15.6329 | 9.2917 | 1.3822 | 69.48 | -39.912 | 0.99282 | -2.064 | -7.198 | 0.43662 | 586.4146 | -2.3653 | -55.3642 | 0.0017053
44668.3592 | 4.65 | 280659.5783 | 1 | 0 | 0 | 0 | 0 | 0 | 1 | 0 | 0.04 | 0.56132 | 0 | 0 | 1 | 0 | 0.04 | 0.56132 | 0 | 0 | 1 | 0 | 0 | 0 | 0 | 2.1049e-05 | 0.99999 | 8.4198e-07 | 0.04 | 0.56132 | 0 | 2.1049e-05 | 1 | 0 | 0 | 0 | 0.07977 | 1.4099 | 0.21176 | 0.10117 | 0.04 | 0.56132 | 0.07977 | 1.4099 | 1 | 0 | 0.04 | 0.56132 | 0 | 0 | 0.21176 | 0.10117 | -0.0083207 | 0.68423 | 0.07977 | 1.4099 | 0.21176 | 0.10117 | 0 | 0 | 0 | 2.1049e-05 | 0.21175 | 0.10117 | -0.0083207 | 0.68423 | 0.079768 | 1.41 | 0.21176 | 0.10117 | 0.040002 | 38.1707 | 0 | 0 | 0.21175 | 0.10117 | -3.8617 | 8.7708 | 0.079768 | 1.41 | -53.6039 | 3.2024 | 0 | 0 | 0.053417 | 0.15873 | -1.3867 | -0.043302 | -3.8617 | 8.7708 | -3.2919 | -6.9277 | -53.6039 | 3.2024 | 0.040001 | 18.5238 | 0 | 0 | -1.3867 | -0.043302 | -3.1151 | -16.9188 | -3.2919 | -6.9277 | 74.5916 | -58.0536 | 0 | 0 | 0.053417 | 0.15873 | 1.1324 | -1.4415 | -3.1151 | -16.9188 | 9.9076 | 1.8114 | 74.5916 | -58.0536 | 0.2 | 1.684 | 0 | 0 | 1.1324 | -1.4415 | -0.46114 | -15.3001 | 9.9076 | 1.8114 | 73.5228 | -41.0074 | 0 | 0 | 0 | 2.8066e-06 | 1.1325 | -1.4415 | -0.46114 | -15.3001 | 9.9077 | 1.8116 | 73.5228 | -41.0074 | 0 | 0 | 3.8125e-09 | 0.00030873 | 1.1372 | -1.4417 | -0.46114 | -15.3001 | 9.9203 | 1.8343 | 73.5228 | -41.0074 | 1.1211 | -1.9738 | -7.1206 | 0.44052 | 625.0042 | 18.4236 | -55.9214 | 0.0015993
45185.5944 | 4.655 | 283909.4631 | 1 | 0 | 0 | 0 | 0 | 0 | 1 | 0 | 0.04 | 0.56782 | 0 | 0 | 1 | 0 | 0.04 | 0.56782 | 0 | 0 | 1 | 0 | 0 | 0 | 0 | 2.1293e-05 | 0.99999 | 8.5173e-07 | 0.04 | 0.56782 | 0 | 2.1293e-05 | 1 | 0 | 0 | 0 | 0.081652 | 1.4264 | 0.19331 | 0.10342 | 0.04 | 0.56782 | 0.081652 | 1.4264 | 1 | 0 | 0.04 | 0.56782 | 0 | 0 | 0.19331 | 0.10342 | -0.010992 | 0.68172 | 0.081652 | 1.4264 | 0.19331 | 0.10342 | 0 | 0 | 0 | 2.1293e-05 | 0.1933 | 0.10342 | -0.010992 | 0.68172 | 0.08165 | 1.4264 | 0.19331 | 0.10342 | 0.040002 | 38.6127 | 0 | 0 | 0.1933 | 0.10342 | -3.9966 | 8.1496 | 0.08165 | 1.4264 | -54.8819 | 3.3132 | 0 | 0 | 0.053672 | 0.16008 | -1.3258 | -0.098947 | -3.9966 | 8.1496 | -3.3943 | -7.1812 | -54.8819 | 3.3132 | 0.040001 | 18.7383 | 0 | 0 | -1.3258 | -0.098947 | -2.1955 | -16.6973 | -3.3943 | -7.1812 | 79.5447 | -60.578 | 0 | 0 | 0.053672 | 0.16008 | 1.2292 | -1.3466 | -2.1955 | -16.6973 | 10.5722 | 2.3009 | 79.5447 | -60.578 | 0.2 | 1.7035 | 0 | 0 | 1.2292 | -1.3466 | 0.34414 | -14.8726 | 10.5722 | 2.3009 | 77.7396 | -42.1085 | 0 | 0 | 0 | 2.8391e-06 | 1.2293 | -1.3466 | 0.34414 | -14.8726 | 10.5723 | 2.3011 | 77.7396 | -42.1085 | 0 | 0 | 3.9013e-09 | 0.0003123 | 1.2339 | -1.3465 | 0.34414 | -14.8726 | 10.5855 | 2.3254 | 77.7396 | -42.1085 | 1.2459 | -1.8638 | -7.0122 | 0.44606 | 665.7183 | 41.1746 | -56.4824 | 0.0014993
45708.819 | 4.66 | 287196.9797 | 1 | 0 | 0 | 0 | 0 | 0 | 1 | 0 | 0.04 | 0.57439 | 0 | 0 | 1 | 0 | 0.04 | 0.57439 | 0 | 0 | 1 | 0 | 0 | 0 | 0 | 2.154e-05 | 0.99999 | 8.6159e-07 | 0.04 | 0.57439 | 0 | 2.154e-05 | 1 | 0 | 0 | 0 | 0.083579 | 1.4431 | 0.17443 | 0.10573 | 0.04 | 0.57439 | 0.083579 | 1.4431 | 1 | 0 | 0.04 | 0.57439 | 0 | 0 | 0.17443 | 0.10573 | -0.013755 | 0.67881 | 0.083579 | 1.4431 | 0.17443 | 0.10573 | 0 | 0 | 0 | 2.154e-05 | 0.17442 | 0.10573 | -0.013755 | 0.67881 | 0.083577 | 1.4431 | 0.17443 | 0.10573 | 0.040002 | 39.0599 | 0 | 0 | 0.17442 | 0.10573 | -4.1366 | 7.4957 | 0.083577 | 1.4431 | -56.19 | 3.428 | 0 | 0 | 0.053923 | 0.16144 | -1.2588 | -0.1579 | -4.1366 | 7.4957 | -3.4998 | -7.4434 | -56.19 | 3.428 | 0.040001 | 18.9553 | 0 | 0 | -1.2588 | -0.1579 | -1.194 | -16.3706 | -3.4998 | -7.4434 | 84.7613 | -63.2089 | 0 | 0 | 0.053923 | 0.16144 | 1.3197 | -1.2334 | -1.194 | -16.3706 | 11.2753 | 2.8321 | 84.7613 | -63.2089 | 0.2 | 1.7232 | 0 | 0 | 1.3197 | -1.2334 | 1.1954 | -14.3431 | 11.2753 | 2.8321 | 82.1361 | -43.2131 | 0 | 0 | 0 | 2.872e-06 | 1.3198 | -1.2334 | 1.1954 | -14.3431 | 11.2754 | 2.8323 | 82.1361 | -43.2131 | 0 | 0 | 3.9921e-09 | 0.00031592 | 1.3243 | -1.233 | 1.1954 | -14.3431 | 11.2891 | 2.8583 | 82.1361 | -43.2131 | 1.3659 | -1.7319 | -6.871 | 0.45337 | 708.6644 | 66.029 | -57.0464 | 0.001405
46238.1021 | 4.665 | 290522.564 | 1 | 0 | 0 | 0 | 0 | 0 | 1 | 0 | 0.04 | 0.58105 | 0 | 0 | 1 | 0 | 0.04 | 0.58105 | 0 | 0 | 1 | 0 | 0 | 0 | 0 | 2.1789e-05 | 0.99999 | 8.7157e-07 | 0.04 | 0.58105 | 0 | 2.1789e-05 | 1 | 0 | 0 | 0 | 0.085553 | 1.46 | 0.1551 | 0.10811 | 0.04 | 0.58105 | 0.085553 | 1.46 | 1 | 0 | 0.04 | 0.58105 | 0 | 0 | 0.1551 | 0.10811 | -0.016612 | 0.67549 | 0.085553 | 1.46 | 0.1551 | 0.10811 | 0 | 0 | 0 | 2.1789e-05 | 0.15509 | 0.10811 | -0.016612 | 0.67549 | 0.08555 | 1.46 | 0.1551 | 0.10811 | 0.040002 | 39.5122 | 0 | 0 | 0.15509 | 0.10811 | -4.282 | 6.8077 | 0.08555 | 1.46 | -57.5289 | 3.5468 | 0 | 0 | 0.054171 | 0.16282 | -1.1853 | -0.22031 | -4.282 | 6.8077 | -3.6083 | -7.7147 | -57.5289 | 3.5468 | 0.040001 | 19.1748 | 0 | 0 | -1.1853 | -0.22031 | -0.10513 | -15.9291 | -3.6083 | -7.7147 | 90.2544 | -65.951 | 0 | 0 | 0.054171 | 0.16282 | 1.4026 | -1.1003 | -0.10513 | -15.9291 | 12.019 | 3.4078 | 90.2544 | -65.951 | 0.2 | 1.7431 | 0 | 0 | 1.4026 | -1.1003 | 2.0934 | -13.7043 | 12.019 | 3.4078 | 86.7179 | -44.3187 | 0 | 0 | 0 | 2.9052e-06 | 1.4026 | -1.1003 | 2.0934 | -13.7043 | 12.0191 | 3.4081 | 86.7179 | -44.3187 | 0 | 0 | 4.0851e-09 | 0.00031958 | 1.407 | -1.0996 | 2.0934 | -13.7043 | 12.0332 | 3.4358 | 86.7179 | -44.3187 | 1.4798 | -1.5763 | -6.6974 | 0.46252 | 753.9557 | 93.1375 | -57.6127 | 0.0013163
46773.5141 | 4.67 | 293886.6567 | 1 | 0 | 0 | 0 | 0 | 0 | 1 | 0 | 0.04 | 0.58777 | 0 | 0 | 1 | 0 | 0.04 | 0.58777 | 0 | 0 | 1 | 0 | 0 | 0 | 0 | 2.2041e-05 | 0.99999 | 8.8166e-07 | 0.04 | 0.58777 | 0 | 2.2041e-05 | 1 | 0 | 0 | 0 | 0.087573 | 1.477 | 0.13532 | 0.11056 | 0.04 | 0.58777 | 0.087573 | 1.4771 | 1 | 0 | 0.04 | 0.58777 | 0 | 0 | 0.13532 | 0.11056 | -0.019569 | 0.67174 | 0.087573 | 1.4771 | 0.13532 | 0.11056 | 0 | 0 | 0 | 2.2041e-05 | 0.13531 | 0.11056 | -0.019569 | 0.67174 | 0.087571 | 1.4771 | 0.13532 | 0.11056 | 0.040002 | 39.9698 | 0 | 0 | 0.13531 | 0.11056 | -4.433 | 6.0844 | 0.087571 | 1.4771 | -58.8992 | 3.6698 | 0 | 0 | 0.054416 | 0.16422 | -1.1051 | -0.28633 | -4.433 | 6.0844 | -3.7201 | -7.9954 | -58.8992 | 3.6698 | 0.040001 | 19.3968 | 0 | 0 | -1.1051 | -0.28633 | 1.0766 | -15.362 | -3.7201 | -7.9954 | 96.0377 | -68.8089 | 0 | 0 | 0.054416 | 0.16422 | 1.4762 | -0.94547 | 1.0766 | -15.362 | 12.8054 | 4.0312 | 96.0377 | -68.8089 | 0.2 | 1.7633 | 0 | 0 | 1.4762 | -0.94547 | 3.039 | -12.9481 | 12.8054 | 4.0312 | 91.4905 | -45.4226 | 0 | 0 | 0 | 2.9389e-06 | 1.4762 | -0.94546 | 3.039 | -12.9481 | 12.8055 | 4.0315 | 91.4905 | -45.4226 | 0 | 0 | 4.1803e-09 | 0.00032328 | 1.4804 | -0.94448 | 3.039 | -12.9481 | 12.8202 | 4.061 | 91.4905 | -45.4226 | 1.5861 | -1.3948 | -6.4947 | 0.47344 | 801.7105 | 122.6609 | -58.1808 | 0.001233
47315.1259 | 4.675 | 297289.7038 | 1 | 0 | 0 | 0 | 0 | 0 | 1 | 0 | 0.04 | 0.59458 | 0 | 0 | 1 | 0 | 0.04 | 0.59458 | 0 | 0 | 1 | 0 | 0 | 0 | 0 | 2.2297e-05 | 0.99999 | 8.9187e-07 | 0.04 | 0.59458 | 0 | 2.2297e-05 | 1 | 0 | 0 | 0 | 0.089642 | 1.4943 | 0.11508 | 0.11307 | 0.04 | 0.59458 | 0.089642 | 1.4943 | 1 | 0 | 0.04 | 0.59458 | 0 | 0 | 0.11508 | 0.11307 | -0.022628 | 0.66752 | 0.089642 | 1.4943 | 0.11508 | 0.11307 | 0 | 0 | 0 | 2.2297e-05 | 0.11506 | 0.11307 | -0.022628 | 0.66752 | 0.089639 | 1.4944 | 0.11508 | 0.11307 | 0.040002 | 40.4326 | 0 | 0 | 0.11506 | 0.11307 | -4.5898 | 5.3243 | 0.089639 | 1.4944 | -60.3018 | 3.7972 | 0 | 0 | 0.054658 | 0.16563 | -1.0177 | -0.35613 | -4.5898 | 5.3243 | -3.8353 | -8.2859 | -60.3018 | 3.7972 | 0.040001 | 19.6214 | 0 | 0 | -1.0177 | -0.35613 | 2.3572 | -14.6582 | -3.8353 | -8.2859 | 102.1258 | -71.7876 | 0 | 0 | 0.054658 | 0.16563 | 1.539 | -0.7669 | 2.3572 | -14.6582 | 13.6369 | 4.7054 | 102.1258 | -71.7876 | 0.2 | 1.7837 | 0 | 0 | 1.539 | -0.7669 | 4.0329 | -12.0664 | 13.6369 | 4.7054 | 96.4599 | -46.5218 | 0 | 0 | 0 | 2.9729e-06 | 1.539 | -0.76688 | 4.0329 | -12.0664 | 13.6371 | 4.7057 | 96.4599 | -46.5218 | 0 | 0 | 4.2777e-09 | 0.00032702 | 1.543 | -0.76557 | 4.0329 | -12.0664 | 13.6523 | 4.7373 | 96.4599 | -46.5218 | 1.6833 | -1.1853 | -6.2718 | 0.48575 | 852.0531 | 154.7703 | -58.7503 | 0.0011547
47863.0092 | 4.68 | 300732.1564 | 1 | 0 | 0 | 0 | 0 | 0 | 1 | 0 | 0.04 | 0.60146 | 0 | 0 | 1 | 0 | 0.04 | 0.60146 | 0 | 0 | 1 | 0 | 0 | 0 | 0 | 2.2555e-05 | 0.99999 | 9.022e-07 | 0.04 | 0.60146 | 0 | 2.2555e-05 | 1 | 0 | 0 | 0 | 0.09176 | 1.5118 | 0.094354 | 0.11566 | 0.04 | 0.60146 | 0.09176 | 1.5118 | 1 | 0 | 0.04 | 0.60146 | 0 | 0 | 0.094354 | 0.11566 | -0.025794 | 0.66284 | 0.09176 | 1.5118 | 0.094354 | 0.11566 | 0 | 0 | 0 | 2.2555e-05 | 0.094339 | 0.11566 | -0.025794 | 0.66284 | 0.091758 | 1.5118 | 0.094354 | 0.11566 | 0.040002 | 40.9008 | 0 | 0 | 0.094339 | 0.11566 | -4.7527 | 4.526 | 0.091758 | 1.5118 | -61.7375 | 3.9291 | 0 | 0 | 0.054897 | 0.16706 | -0.9227 | -0.42988 | -4.7527 | 4.526 | -3.9538 | -8.5865 | -61.7375 | 3.9291 | 0.040001 | 19.8486 | 0 | 0 | -0.9227 | -0.42988 | 3.7428 | -13.8054 | -3.9538 | -8.5865 | 108.5336 | -74.8924 | 0 | 0 | 0.054897 | 0.16706 | 1.5891 | -0.56247 | 3.7428 | -13.8054 | 14.516 | 5.434 | 108.5336 | -74.8924 | 0.2 | 1.8044 | 0 | 0 | 1.5891 | -0.56247 | 5.0755 | -11.0505 | 14.516 | 5.434 | 101.6316 | -47.613 | 0 | 0 | 0 | 3.0073e-06 | 1.5892 | -0.56246 | 5.0755 | -11.0505 | 14.5161 | 5.4343 | 101.6316 | -47.613 | 0 | 0 | 4.3773e-09 | 0.00033081 | 1.5928 | -0.56078 | 5.0755 | -11.0505 | 14.5319 | 5.468 | 101.6316 | -47.613 | 1.7694 | -0.94514 | -6.0465 | 0.49851 | 905.1138 | 189.648 | -59.3207 | 0.0010814
48417.2368 | 4.685 | 304214.4706 | 1 | 0 | 0 | 0 | 0 | 0 | 1 | 0 | 0.04 | 0.60843 | 0 | 0 | 1 | 0 | 0.04 | 0.60843 | 0 | 0 | 1 | 0 | 0 | 0 | 0 | 2.2816e-05 | 0.99999 | 9.1264e-07 | 0.04 | 0.60843 | 0 | 2.2816e-05 | 1 | 0 | 0 | 0 | 0.093929 | 1.5295 | 0.073144 | 0.11833 | 0.04 | 0.60843 | 0.093929 | 1.5295 | 1 | 0 | 0.04 | 0.60843 | 0 | 0 | 0.073144 | 0.11833 | -0.02907 | 0.65766 | 0.093929 | 1.5295 | 0.073144 | 0.11833 | 0 | 0 | 0 | 2.2816e-05 | 0.073129 | 0.11833 | -0.02907 | 0.65766 | 0.093927 | 1.5295 | 0.073144 | 0.11833 | 0.040003 | 41.3745 | 0 | 0 | 0.073129 | 0.11833 | -4.922 | 3.6881 | 0.093927 | 1.5295 | -63.2069 | 4.0657 | 0 | 0 | 0.055132 | 0.16851 | -0.81971 | -0.50775 | -4.922 | 3.6881 | -4.0759 | -8.8974 | -63.2069 | 4.0657 | 0.040001 | 20.0785 | 0 | 0 | -0.81971 | -0.50775 | 5.2401 | -12.7908 | -4.0759 | -8.8974 | 115.277 | -78.1286 | 0 | 0 | 0.055132 | 0.16851 | 1.6246 | -0.32992 | 5.2401 | -12.7908 | 15.4452 | 6.2207 | 115.277 | -78.1286 | 0.2 | 1.8253 | 0 | 0 | 1.6246 | -0.32992 | 6.1672 | -9.8915 | 15.4452 | 6.2207 | 107.0114 | -48.6925 | 0 | 0 | 0 | 3.0421e-06 | 1.6246 | -0.3299 | 6.1672 | -9.8915 | 15.4453 | 6.221 | 107.0114 | -48.6925 | 0 | 0 | 4.4793e-09 | 0.00033464 | 1.6279 | -0.32783 | 6.1672 | -9.8915 | 15.4616 | 6.2569 | 107.0114 | -48.6925 | 1.8425 | -0.67188 | -5.8502 | 0.50991 | 961.0294 | 227.4883 | -59.8915 | 0.0010126
48977.8819 | 4.69 | 307737.1082 | 1 | 0 | 0 | 0 | 0 | 0 | 1 | 0 | 0.04 | 0.61547 | 0 | 0 | 1 | 0 | 0.04 | 0.61547 | 0 | 0 | 1 | 0 | 0 | 0 | 0 | 2.308e-05 | 0.99999 | 9.2321e-07 | 0.04 | 0.61547 | 0 | 2.308e-05 | 1 | 0 | 0 | 0 | 0.09615 | 1.5474 | 0.051433 | 0.12108 | 0.04 | 0.61547 | 0.09615 | 1.5474 | 1 | 0 | 0.04 | 0.61547 | 0 | 0 | 0.051433 | 0.12108 | -0.032462 | 0.65197 | 0.09615 | 1.5474 | 0.051433 | 0.12108 | 0 | 0 | 0 | 2.308e-05 | 0.051418 | 0.12108 | -0.032462 | 0.65197 | 0.096148 | 1.5474 | 0.051433 | 0.12108 | 0.040003 | 41.8536 | 0 | 0 | 0.051418 | 0.12108 | -5.0978 | 2.8089 | 0.096148 | 1.5474 | -64.7109 | 4.2071 | 0 | 0 | 0.055365 | 0.16998 | -0.70827 | -0.58995 | -5.0978 | 2.8089 | -4.2017 | -9.2192 | -64.7109 | 4.2071 | 0.040001 | 20.311 | 0 | 0 | -0.70827 | -0.58995 | 6.8562 | -11.6005 | -4.2017 | -9.2192 | 122.3725 | -81.5018 | 0 | 0 | 0.055365 | 0.16998 | 1.6432 | -0.066778 | 6.8562 | -11.6005 | 16.4272 | 7.0694 | 122.3725 | -81.5018 | 0.2 | 1.8464 | 0 | 0 | 1.6432 | -0.066778 | 7.3082 | -8.5798 | 16.4272 | 7.0694 | 112.6048 | -49.7564 | 0 | 0 | 0 | 3.0774e-06 | 1.6432 | -0.066755 | 7.3082 | -8.5798 | 16.4273 | 7.0698 | 112.6048 | -49.7564 | 0 | 0 | 4.5836e-09 | 0.00033851 | 1.6461 | -0.064281 | 7.3082 | -8.5798 | 16.4442 | 7.1079 | 112.6048 | -49.7564 | 1.9003 | -0.36271 | -5.7318 | 0.5169 | 1019.9431 | 268.498 | -60.4625 | 0.00094814
49545.0191 | 4.695 | 311300.5359 | 1 | 0 | 0 | 0 | 0 | 0 | 1 | 0 | 0.04 | 0.6226 | 0 | 0 | 1 | 0 | 0.04 | 0.6226 | 0 | 0 | 1 | 0 | 0 | 0 | 0 | 2.3348e-05 | 0.99999 | 9.339e-07 | 0.04 | 0.6226 | 0 | 2.3348e-05 | 1 | 0 | 0 | 0 | 0.098425 | 1.5655 | 0.029212 | 0.1239 | 0.04 | 0.6226 | 0.098425 | 1.5656 | 1 | 0 | 0.04 | 0.6226 | 0 | 0 | 0.029212 | 0.1239 | -0.035973 | 0.64574 | 0.098425 | 1.5656 | 0.029212 | 0.1239 | 0 | 0 | 0 | 2.3348e-05 | 0.029197 | 0.1239 | -0.035973 | 0.64574 | 0.098422 | 1.5656 | 0.029212 | 0.1239 | 0.040003 | 42.3383 | 0 | 0 | 0.029197 | 0.1239 | -5.2806 | 1.8868 | 0.098422 | 1.5656 | -66.2504 | 4.3535 | 0 | 0 | 0.055594 | 0.17147 | -0.5879 | -0.67665 | -5.2806 | 1.8868 | -4.3312 | -9.5522 | -66.2504 | 4.3535 | 0.040001 | 20.5462 | 0 | 0 | -0.5879 | -0.67665 | 8.5985 | -10.2194 | -4.3312 | -9.5522 | 129.8377 | -85.018 | 0 | 0 | 0.055594 | 0.17147 | 1.6424 | 0.22958 | 8.5985 | -10.2194 | 17.4649 | 7.9843 | 129.8377 | -85.018 | 0.2 | 1.8678 | 0 | 0 | 1.6424 | 0.22958 | 8.4982 | -7.1058 | 17.4649 | 7.9843 | 118.4176 | -50.8002 | 0 | 0 | 0 | 3.113e-06 | 1.6424 | 0.2296 | 8.4982 | -7.1058 | 17.465 | 7.9847 | 118.4176 | -50.8002 | 0 | 0 | 4.6904e-09 | 0.00034243 | 1.6449 | 0.23251 | 8.4982 | -7.1058 | 17.4824 | 8.0252 | 118.4176 | -50.8002 | 1.9405 | -0.014644 | -5.7584 | 0.51533 | 1082.0053 | 312.8975 | -61.0334 | 0.00088783
50118.7234 | 4.7 | 314905.2262 | 1 | 0 | 0 | 0 | 0 | 0 | 1 | 0 | 0.04 | 0.62981 | 0 | 0 | 1 | 0 | 0.04 | 0.62981 | 0 | 0 | 1 | 0 | 0 | 0 | 0 | 2.3618e-05 | 0.99999 | 9.4472e-07 | 0.04 | 0.62981 | 0 | 2.3618e-05 | 1 | 0 | 0 | 0 | 0.10075 | 1.5839 | 0.0064666 | 0.12681 | 0.04 | 0.62981 | 0.10075 | 1.5839 | 1 | 0 | 0.04 | 0.62981 | 0 | 0 | 0.0064666 | 0.12681 | -0.039609 | 0.63896 | 0.10075 | 1.5839 | 0.0064666 | 0.12681 | 0 | 0 | 0 | 2.3618e-05 | 0.0064515 | 0.12681 | -0.039609 | 0.63896 | 0.10075 | 1.5839 | 0.0064666 | 0.12681 | 0.040003 | 42.8286 | 0 | 0 | 0.0064515 | 0.12681 | -5.4705 | 0.92034 | 0.10075 | 1.5839 | -67.8261 | 4.5052 | 0 | 0 | 0.05582 | 0.17297 | -0.45811 | -0.76807 | -5.4705 | 0.92034 | -4.4646 | -9.8968 | -67.8261 | 4.5052 | 0.040001 | 20.7841 | 0 | 0 | -0.45811 | -0.76807 | 10.4748 | -8.6317 | -4.4646 | -9.8968 | 137.6907 | -88.6834 | 0 | 0 | 0.05582 | 0.17297 | 1.6197 | 0.56198 | 10.4748 | -8.6317 | 18.5613 | 8.9698 | 137.6907 | -88.6834 | 0.2 | 1.8894 | 0 | 0 | 1.6197 | 0.56198 | 9.7369 | -5.4591 | 18.5613 | 8.9698 | 124.4551 | -51.8192 | 0 | 0 | 0 | 3.1491e-06 | 1.6197 | 0.56201 | 9.7369 | -5.4591 | 18.5614 | 8.9702 | 124.4551 | -51.8192 | 0 | 0 | 4.7996e-09 | 0.0003464 | 1.6216 | 0.56538 | 9.7369 | -5.4591 | 18.5794 | 9.0133 | 124.4551 | -51.8192 | 1.9603 | 0.3755 | -6.0027 | 0.50103 | 1147.3735 | 360.9215 | -61.6039 | 0.00083139
50699.0708 | 4.705 | 318551.6569 | 1 | 0 | 0 | 0 | 0 | 0 | 1 | 0 | 0.04 | 0.6371 | 0 | 0 | 1 | 0 | 0.04 | 0.6371 | 0 | 0 | 1 | 0 | 0 | 0 | 0 | 2.3891e-05 | 0.99998 | 9.5565e-07 | 0.04 | 0.6371 | 0 | 2.3891e-05 | 1 | 0 | 0 | 0 | 0.10314 | 1.6024 | -0.016815 | 0.12981 | 0.04 | 0.6371 | 0.10314 | 1.6025 | 1 | 0 | 0.04 | 0.6371 | 0 | 0 | -0.016815 | 0.12981 | -0.043374 | 0.63158 | 0.10314 | 1.6025 | -0.016815 | 0.12981 | 0 | 0 | 0 | 2.3891e-05 | -0.01683 | 0.12981 | -0.043374 | 0.63158 | 0.10314 | 1.6025 | -0.016815 | 0.12981 | 0.040003 | 43.3245 | 0 | 0 | -0.01683 | 0.12981 | -5.6679 | -0.092365 | 0.10314 | 1.6025 | -69.439 | 4.6622 | 0 | 0 | 0.056044 | 0.1745 | -0.31836 | -0.86442 | -5.6679 | -0.092365 | -4.602 | -10.2533 | -69.439 | 4.6622 | 0.040001 | 21.0248 | 0 | 0 | -0.31836 | -0.86442 | 12.4936 | -6.8204 | -4.602 | -10.2533 | 145.9507 | -92.5045 | 0 | 0 | 0.056044 | 0.1745 | 1.572 | 0.93346 | 12.4936 | -6.8204 | 19.7196 | 10.0308 | 145.9507 | -92.5045 | 0.2 | 1.9113 | 0 | 0 | 1.572 | 0.93346 | 11.0238 | -3.6292 | 19.7196 | 10.0308 | 130.7227 | -52.8081 | 0 | 0 | 0 | 3.1855e-06 | 1.572 | 0.9335 | 11.0238 | -3.6292 | 19.7197 | 10.0312 | 130.7227 | -52.8081 | 0 | 0 | 4.9114e-09 | 0.00035041 | 1.5733 | 0.93736 | 11.0238 | -3.6292 | 19.7383 | 10.077 | 130.7227 | -52.8081 | 1.9567 | 0.81113 | -6.5192 | 0.47211 | 1216.2131 | 412.8198 | -62.1738 | 0.00077859
51286.1384 | 4.71 | 322240.3113 | 1 | 0 | 0 | 0 | 0 | 0 | 1 | 0 | 0.04 | 0.64448 | 0 | 0 | 1 | 0 | 0.04 | 0.64448 | 0 | 0 | 1 | 0 | 0 | 0 | 0 | 2.4168e-05 | 0.99998 | 9.6672e-07 | 0.04 | 0.64448 | 0 | 2.4168e-05 | 1 | 0 | 0 | 0 | 0.10558 | 1.6212 | -0.040645 | 0.1329 | 0.04 | 0.64448 | 0.10558 | 1.6213 | 1 | 0 | 0.04 | 0.64448 | 0 | 0 | -0.040645 | 0.1329 | -0.047274 | 0.6236 | 0.10558 | 1.6213 | -0.040645 | 0.1329 | 0 | 0 | 0 | 2.4168e-05 | -0.04066 | 0.13289 | -0.047274 | 0.6236 | 0.10558 | 1.6213 | -0.040645 | 0.1329 | 0.040003 | 43.8262 | 0 | 0 | -0.04066 | 0.13289 | -5.8732 | -1.153 | 0.10558 | 1.6213 | -71.0899 | 4.8249 | 0 | 0 | 0.056264 | 0.17604 | -0.16812 | -0.96592 | -5.8732 | -1.153 | -4.7436 | -10.6223 | -71.0899 | 4.8249 | 0.040001 | 21.2682 | 0 | 0 | -0.16812 | -0.96592 | 14.6635 | -4.7673 | -4.7436 | -10.6223 | 154.6378 | -96.488 | 0 | 0 | 0.056264 | 0.17604 | 1.4962 | 1.3473 | 14.6635 | -4.7673 | 20.9431 | 11.1721 | 154.6378 | -96.488 | 0.2 | 1.9334 | 0 | 0 | 1.4962 | 1.3473 | 12.3578 | -1.6051 | 20.9431 | 11.1721 | 137.2257 | -53.7612 | 0 | 0 | 0 | 3.2224e-06 | 1.4962 | 1.3473 | 12.3578 | -1.6051 | 20.9433 | 11.1726 | 137.2257 | -53.7612 | 0 | 0 | 5.0258e-09 | 0.00035447 | 1.4967 | 1.3517 | 12.3578 | -1.6051 | 20.9624 | 11.2212 | 137.2257 | -53.7612 | 1.9266 | 1.2959 | -7.3167 | 0.43069 | 1288.6975 | 468.8583 | -62.7429 | 0.00072921
51880.0039 | 4.715 | 325971.6782 | 1 | 0 | 0 | 0 | 0 | 0 | 1 | 0 | 0.04 | 0.65194 | 0 | 0 | 1 | 0 | 0.04 | 0.65194 | 0 | 0 | 1 | 0 | 0 | 0 | 0 | 2.4448e-05 | 0.99998 | 9.7792e-07 | 0.04 | 0.65194 | 0 | 2.4448e-05 | 1 | 0 | 0 | 0 | 0.10808 | 1.6402 | -0.065037 | 0.13607 | 0.04 | 0.65194 | 0.10808 | 1.6403 | 1 | 0 | 0.04 | 0.65194 | 0 | 0 | -0.065037 | 0.13607 | -0.051314 | 0.61499 | 0.10808 | 1.6403 | -0.065037 | 0.13607 | 0 | 0 | 0 | 2.4448e-05 | -0.065052 | 0.13607 | -0.051314 | 0.61499 | 0.10808 | 1.6403 | -0.065037 | 0.13607 | 0.040003 | 44.3337 | 0 | 0 | -0.065052 | 0.13607 | -6.0866 | -2.2636 | 0.10808 | 1.6403 | -72.7798 | 4.9933 | 0 | 0 | 0.056481 | 0.17761 | -0.0067958 | -1.0728 | -6.0866 | -2.2636 | -4.8894 | -11.0041 | -72.7798 | 4.9933 | 0.040001 | 21.5145 | 0 | 0 | -0.0067958 | -1.0728 | 16.9941 | -2.4527 | -4.8894 | -11.0041 | 163.7729 | -100.6409 | 0 | 0 | 0.056481 | 0.17761 | 1.3887 | 1.807 | 16.9941 | -2.4527 | 22.2354 | 12.3993 | 163.7729 | -100.6409 | 0.2 | 1.9558 | 0 | 0 | 1.3887 | 1.807 | 13.7377 | 0.62472 | 22.2354 | 12.3993 | 143.9691 | -54.6722 | 0 | 0 | 0 | 3.2597e-06 | 1.3887 | 1.807 | 13.7377 | 0.62472 | 22.2356 | 12.3998 | 143.9691 | -54.6722 | 0 | 0 | 5.1429e-09 | 0.00035857 | 1.3884 | 1.812 | 13.7377 | 0.62472 | 22.2552 | 12.4514 | 143.9691 | -54.6722 | 1.8663 | 1.8337 | -8.354 | 0.38221 | 1365.0084 | 529.3201 | -63.3111 | 0.00068304
52480.746 | 4.72 | 329746.2523 | 1 | 0 | 0 | 0 | 0 | 0 | 1 | 0 | 0.04 | 0.65949 | 0 | 0 | 1 | 0 | 0.04 | 0.65949 | 0 | 0 | 1 | 0 | 0 | 0 | 0 | 2.4731e-05 | 0.99998 | 9.8924e-07 | 0.04 | 0.65949 | 0 | 2.4731e-05 | 1 | 0 | 0 | 0 | 0.11064 | 1.6595 | -0.090004 | 0.13935 | 0.04 | 0.65949 | 0.11064 | 1.6595 | 1 | 0 | 0.04 | 0.65949 | 0 | 0 | -0.090004 | 0.13935 | -0.0555 | 0.60571 | 0.11064 | 1.6595 | -0.090004 | 0.13935 | 0 | 0 | 0 | 2.4731e-05 | -0.090019 | 0.13935 | -0.0555 | 0.60571 | 0.11064 | 1.6595 | -0.090004 | 0.13935 | 0.040003 | 44.8471 | 0 | 0 | -0.090019 | 0.13935 | -6.3085 | -3.4258 | 0.11064 | 1.6595 | -74.5095 | 5.1677 | 0 | 0 | 0.056695 | 0.1792 | 0.16621 | -1.1853 | -6.3085 | -3.4258 | -5.0397 | -11.3993 | -74.5095 | 5.1677 | 0.040001 | 21.7636 | 0 | 0 | 0.16621 | -1.1853 | 19.4952 | 0.14412 | -5.0397 | -11.3993 | 173.3782 | -104.9708 | 0 | 0 | 0.056695 | 0.1792 | 1.2457 | 2.3163 | 19.4952 | 0.14412 | 23.6003 | 13.7179 | 173.3782 | -104.9708 | 0.2 | 1.9785 | 0 | 0 | 1.2457 | 2.3163 | 15.1616 | 3.0719 | 23.6003 | 13.7179 | 150.9576 | -55.5345 | 0 | 0 | 0 | 3.2975e-06 | 1.2457 | 2.3163 | 15.1616 | 3.0719 | 23.6004 | 13.7184 | 150.9576 | -55.5345 | 0 | 0 | 5.2627e-09 | 0.00036272 | 1.2445 | 2.3218 | 15.1616 | 3.0719 | 23.6206 | 13.7732 | 150.9576 | -55.5345 | 1.7719 | 2.4287 | -9.5608 | 0.33263 | 1445.3364 | 594.5067 | -63.8782 | 0.00063987
53088.4444 | 4.725 | 333564.534 | 1 | 0 | 0 | 0 | 0 | 0 | 1 | 0 | 0.04 | 0.66713 | 0 | 0 | 1 | 0 | 0.04 | 0.66713 | 0 | 0 | 1 | 0 | 0 | 0 | 0 | 2.5017e-05 | 0.99998 | 1.0007e-06 | 0.04 | 0.66713 | 0 | 2.5017e-05 | 1 | 0 | 0 | 0 | 0.11327 | 1.6789 | -0.11556 | 0.14272 | 0.04 | 0.66713 | 0.11327 | 1.679 | 1 | 0 | 0.04 | 0.66713 | 0 | 0 | -0.11556 | 0.14272 | -0.059837 | 0.59574 | 0.11327 | 1.679 | -0.11556 | 0.14272 | 0 | 0 | 0 | 2.5017e-05 | -0.11558 | 0.14272 | -0.059837 | 0.59574 | 0.11326 | 1.679 | -0.11556 | 0.14272 | 0.040003 | 45.3665 | 0 | 0 | -0.11558 | 0.14272 | -6.5392 | -4.6418 | 0.11326 | 1.679 | -76.28 | 5.3483 | 0 | 0 | 0.056907 | 0.1808 | 0.35154 | -1.3037 | -6.5392 | -4.6418 | -5.1945 | -11.8082 | -76.28 | 5.3483 | 0.040001 | 22.0157 | 0 | 0 | 0.35154 | -1.3037 | 22.1772 | 3.0454 | -5.1945 | -11.8082 | 183.4768 | -109.4853 | 0 | 0 | 0.056907 | 0.1808 | 1.063 | 2.8792 | 22.1772 | 3.0454 | 25.0415 | 15.1342 | 183.4768 | -109.4853 | 0.2 | 2.0014 | 0 | 0 | 1.063 | 2.8792 | 16.6273 | 5.7487 | 25.0415 | 15.1342 | 158.1957 | -56.3406 | 0 | 0 | 0 | 3.3356e-06 | 1.0629 | 2.8793 | 16.6273 | 5.7487 | 25.0417 | 15.1347 | 158.1957 | -56.3406 | 0 | 0 | 5.3853e-09 | 0.00036692 | 1.0608 | 2.8854 | 16.6273 | 5.7487 | 25.0624 | 15.1927 | 158.1957 | -56.3406 | 1.6392 | 3.0854 | -10.8658 | 0.28623 | 1529.8814 | 664.7388 | -64.4442 | 0.0005995
53703.1796 | 4.73 | 337427.0292 | 1 | 0 | 0 | 0 | 0 | 0 | 1 | 0 | 0.04 | 0.67485 | 0 | 0 | 1 | 0 | 0.04 | 0.67485 | 0 | 0 | 1 | 0 | 0 | 0 | 0 | 2.5307e-05 | 0.99998 | 1.0123e-06 | 0.04 | 0.67485 | 0 | 2.5307e-05 | 1 | 0 | 0 | 0 | 0.11595 | 1.6987 | -0.14172 | 0.1462 | 0.04 | 0.67485 | 0.11595 | 1.6987 | 1 | 0 | 0.04 | 0.67485 | 0 | 0 | -0.14172 | 0.1462 | -0.064332 | 0.58506 | 0.11595 | 1.6987 | -0.14172 | 0.1462 | 0 | 0 | 0 | 2.5307e-05 | -0.14173 | 0.1462 | -0.064332 | 0.58506 | 0.11595 | 1.6987 | -0.14172 | 0.1462 | 0.040003 | 45.8919 | 0 | 0 | -0.14173 | 0.1462 | -6.7793 | -5.9136 | 0.11595 | 1.6987 | -78.0923 | 5.5353 | 0 | 0 | 0.057115 | 0.18243 | 0.54986 | -1.4283 | -6.7793 | -5.9136 | -5.3541 | -12.2313 | -78.0923 | 5.5353 | 0.040002 | 22.2706 | 0 | 0 | 0.54986 | -1.4283 | 25.0514 | 6.2751 | -5.3541 | -12.2313 | 194.0929 | -114.1926 | 0 | 0 | 0.057115 | 0.18243 | 0.83593 | 3.5002 | 25.0514 | 6.2751 | 26.5634 | 16.6544 | 194.0929 | -114.1926 | 0.2 | 2.0246 | 0 | 0 | 0.83593 | 3.5002 | 18.1322 | 8.6675 | 26.5634 | 16.6544 | 165.6877 | -57.0824 | 0 | 0 | 0 | 3.3743e-06 | 0.8359 | 3.5002 | 18.1322 | 8.6675 | 26.5636 | 16.655 | 165.6877 | -57.0824 | 0 | 0 | 5.5107e-09 | 0.00037117 | 0.83268 | 3.507 | 18.1322 | 8.6675 | 26.5847 | 16.7165 | 165.6877 | -57.0824 | 1.4634 | 3.8084 | -12.213 | 0.2451 | 1618.8529 | 740.3576 | -65.009 | 0.00056176
54325.0331 | 4.735 | 341334.2501 | 1 | 0 | 0 | 0 | 0 | 0 | 1 | 0 | 0.04 | 0.68267 | 0 | 0 | 1 | 0 | 0.04 | 0.68267 | 0 | 0 | 1 | 0 | 0 | 0 | 0 | 2.56e-05 | 0.99998 | 1.024e-06 | 0.04 | 0.68267 | 0 | 2.56e-05 | 1 | 0 | 0 | 0 | 0.11871 | 1.7186 | -0.1685 | 0.14978 | 0.04 | 0.68267 | 0.11871 | 1.7186 | 1 | 0 | 0.04 | 0.68267 | 0 | 0 | -0.1685 | 0.14978 | -0.068991 | 0.57363 | 0.11871 | 1.7186 | -0.1685 | 0.14978 | 0 | 0 | 0 | 2.56e-05 | -0.16851 | 0.14978 | -0.068991 | 0.57363 | 0.1187 | 1.7186 | -0.1685 | 0.14978 | 0.040003 | 46.4233 | 0 | 0 | -0.16851 | 0.14978 | -7.029 | -7.2432 | 0.1187 | 1.7186 | -79.9474 | 5.7291 | 0 | 0 | 0.05732 | 0.18407 | 0.76188 | -1.5593 | -7.029 | -7.2432 | -5.5185 | -12.6693 | -79.9474 | 5.7291 | 0.040002 | 22.5285 | 0 | 0 | 0.76188 | -1.5593 | 28.1294 | 9.8584 | -5.5185 | -12.6693 | 205.252 | -119.1011 | 0 | 0 | 0.05732 | 0.18407 | 0.55958 | 4.1837 | 28.1294 | 9.8584 | 28.1702 | 18.2855 | 205.252 | -119.1011 | 0.2 | 2.048 | 0 | 0 | 0.55958 | 4.1837 | 19.673 | 11.8412 | 28.1702 | 18.2855 | 173.4372 | -57.7513 | 0 | 0 | 0 | 3.4133e-06 | 0.55954 | 4.1838 | 19.673 | 11.8412 | 28.1703 | 18.2861 | 173.4372 | -57.7513 | 0 | 0 | 5.6391e-09 | 0.00037547 | 0.5551 | 4.1912 | 19.673 | 11.8412 | 28.192 | 18.3512 | 173.4372 | -57.7513 | 1.2394 | 4.6031 | -13.5649 | 0.20978 | 1712.4708 | 821.7264 | -65.5724 | 0.00052648
54954.0874 | 4.74 | 345286.7144 | 1 | 0 | 0 | 0 | 0 | 0 | 1 | 0 | 0.04 | 0.69057 | 0 | 0 | 1 | 0 | 0.04 | 0.69057 | 0 | 0 | 1 | 0 | 0 | 0 | 0 | 2.5897e-05 | 0.99998 | 1.0359e-06 | 0.04 | 0.69057 | 0 | 2.5897e-05 | 1 | 0 | 0 | 0 | 0.12152 | 1.7388 | -0.19591 | 0.15347 | 0.04 | 0.69057 | 0.12152 | 1.7388 | 1 | 0 | 0.04 | 0.69057 | 0 | 0 | -0.19591 | 0.15347 | -0.073821 | 0.56142 | 0.12152 | 1.7388 | -0.19591 | 0.15347 | 0 | 0 | 0 | 2.5897e-05 | -0.19592 | 0.15347 | -0.073821 | 0.56142 | 0.12152 | 1.7388 | -0.19591 | 0.15347 | 0.040003 | 46.9609 | 0 | 0 | -0.19592 | 0.15347 | -7.2888 | -8.6331 | 0.12152 | 1.7388 | -81.8463 | 5.9297 | 0 | 0 | 0.057523 | 0.18574 | 0.98834 | -1.697 | -7.2888 | -8.6331 | -5.6879 | -13.1225 | -81.8463 | 5.9297 | 0.040002 | 22.7894 | 0 | 0 | 0.98834 | -1.697 | 31.4238 | 13.8227 | -5.6879 | -13.1225 | 216.9807 | -124.2198 | 0 | 0 | 0.057523 | 0.18574 | 0.22845 | 4.9349 | 31.4238 | 13.8227 | 29.8665 | 20.0347 | 216.9807 | -124.2198 | 0.2 | 2.0717 | 0 | 0 | 0.22845 | 4.9349 | 21.2457 | 15.283 | 29.8665 | 20.0347 | 181.4476 | -58.3377 | 0 | 0 | 0 | 3.4529e-06 | 0.2284 | 4.935 | 21.2457 | 15.283 | 29.8667 | 20.0354 | 181.4476 | -58.3377 | 0 | 0 | 5.7704e-09 | 0.00037982 | 0.22259 | 4.9431 | 21.2457 | 15.283 | 29.8889 | 20.1043 | 181.4476 | -58.3377 | 0.96157 | 5.4746 | -14.8991 | 0.17991 | 1810.9655 | 909.2316 | -66.1345 | 0.00049349
55590.4257 | 4.745 | 349284.9461 | 1 | 0 | 0 | 0 | 0 | 0 | 1 | 0 | 0.04 | 0.69857 | 0 | 0 | 1 | 0 | 0.04 | 0.69857 | 0 | 0 | 1 | 0 | 0 | 0 | 0 | 2.6196e-05 | 0.99998 | 1.0479e-06 | 0.04 | 0.69857 | 0 | 2.6196e-05 | 1 | 0 | 0 | 0 | 0.12441 | 1.7592 | -0.22396 | 0.15728 | 0.04 | 0.69857 | 0.12441 | 1.7592 | 1 | 0 | 0.04 | 0.69857 | 0 | 0 | -0.22396 | 0.15728 | -0.078828 | 0.54841 | 0.12441 | 1.7592 | -0.22396 | 0.15728 | 0 | 0 | 0 | 2.6196e-05 | -0.22398 | 0.15728 | -0.078828 | 0.54841 | 0.12441 | 1.7592 | -0.22396 | 0.15728 | 0.040003 | 47.5047 | 0 | 0 | -0.22398 | 0.15728 | -7.5591 | -10.0853 | 0.12441 | 1.7592 | -83.7901 | 6.1375 | 0 | 0 | 0.057723 | 0.18743 | 1.23 | -1.8417 | -7.5591 | -10.0853 | -5.8626 | -13.5916 | -83.7901 | 6.1375 | 0.040002 | 23.0533 | 0 | 0 | 1.23 | -1.8417 | 34.9477 | 18.1969 | -5.8626 | -13.5916 | 229.307 | -129.5579 | 0 | 0 | 0.057723 | 0.18743 | -0.16343 | 5.7591 | 34.9477 | 18.1969 | 31.6573 | 21.9099 | 229.307 | -129.5579 | 0.2 | 2.0957 | 0 | 0 | -0.16343 | 5.7591 | 22.8457 | 19.0062 | 31.6573 | 21.9099 | 189.7216 | -58.8314 | 0 | 0 | 0 | 3.4928e-06 | -0.16349 | 5.7591 | 22.8457 | 19.0062 | 31.6575 | 21.9105 | 189.7216 | -58.8314 | 0 | 0 | 5.9048e-09 | 0.00038421 | -0.1708 | 5.7679 | 22.8457 | 19.0062 | 31.6801 | 21.9834 | 189.7216 | -58.8314 | 0.62384 | 6.429 | -16.2036 | 0.15482 | 1914.5786 | 1003.2844 | -66.6952 | 0.00046264
56234.1325 | 4.75 | 353329.4752 | 1 | 0 | 0 | 0 | 0 | 0 | 1 | 0 | 0.04 | 0.70666 | 0 | 0 | 1 | 0 | 0.04 | 0.70666 | 0 | 0 | 1 | 0 | 0 | 0 | 0 | 2.65e-05 | 0.99998 | 1.06e-06 | 0.04 | 0.70666 | 0 | 2.65e-05 | 1 | 0 | 0 | 0 | 0.12737 | 1.7799 | -0.25268 | 0.1612 | 0.04 | 0.70666 | 0.12737 | 1.7799 | 1 | 0 | 0.04 | 0.70666 | 0 | 0 | -0.25268 | 0.1612 | -0.084021 | 0.53455 | 0.12737 | 1.7799 | -0.25268 | 0.1612 | 0 | 0 | 0 | 2.65e-05 | -0.2527 | 0.1612 | -0.084021 | 0.53455 | 0.12736 | 1.7799 | -0.25268 | 0.1612 | 0.040003 | 48.0548 | 0 | 0 | -0.2527 | 0.1612 | -7.8405 | -11.6023 | 0.12736 | 1.7799 | -85.7798 | 6.3527 | 0 | 0 | 0.05792 | 0.18915 | 1.4877 | -1.9938 | -7.8405 | -11.6023 | -6.0426 | -14.0771 | -85.7798 | 6.3527 | 0.040002 | 23.3202 | 0 | 0 | 1.4877 | -1.9938 | 38.7151 | 23.012 | -6.0426 | -14.0771 | 242.2601 | -135.1253 | 0 | 0 | 0.05792 | 0.18915 | -0.62254 | 6.6619 | 38.7151 | 23.012 | 33.5476 | 23.9191 | 242.2601 | -135.1253 | 0.2 | 2.12 | 0 | 0 | -0.62254 | 6.6619 | 24.4675 | 23.0246 | 33.5476 | 23.9191 | 198.2616 | -59.2212 | 0 | 0 | 0 | 3.5333e-06 | -0.62262 | 6.662 | 24.4675 | 23.0246 | 33.5478 | 23.9198 | 198.2616 | -59.2212 | 0 | 0 | 6.0424e-09 | 0.00038866 | -0.63157 | 6.6715 | 24.4675 | 23.0246 | 33.5708 | 23.9969 | 198.2616 | -59.2212 | 0.21947 | 7.4723 | -17.4729 | 0.13377 | 2023.5635 | 1104.3223 | -67.2545 | 0.00043379
56885.2931 | 4.755 | 357420.8377 | 1 | 0 | 0 | 0 | 0 | 0 | 1 | 0 | 0.04 | 0.71484 | 0 | 0 | 1 | 0 | 0.04 | 0.71484 | 0 | 0 | 1 | 0 | 0 | 0 | 0 | 2.6807e-05 | 0.99998 | 1.0723e-06 | 0.04 | 0.71484 | 0 | 2.6807e-05 | 1 | 0 | 0 | 0 | 0.13039 | 1.8008 | -0.28208 | 0.16524 | 0.04 | 0.71484 | 0.13039 | 1.8008 | 1 | 0 | 0.04 | 0.71484 | 0 | 0 | -0.28208 | 0.16524 | -0.089406 | 0.51981 | 0.13039 | 1.8008 | -0.28208 | 0.16524 | 0 | 0 | 0 | 2.6807e-05 | -0.2821 | 0.16524 | -0.089406 | 0.51981 | 0.13039 | 1.8008 | -0.28208 | 0.16524 | 0.040003 | 48.6113 | 0 | 0 | -0.2821 | 0.16524 | -8.1333 | -13.1866 | 0.13039 | 1.8008 | -87.8165 | 6.5757 | 0 | 0 | 0.058114 | 0.19088 | 1.7623 | -2.1536 | -8.1333 | -13.1866 | -6.2282 | -14.5796 | -87.8165 | 6.5757 | 0.040002 | 23.5903 | 0 | 0 | 1.7623 | -2.1536 | 42.7408 | 28.301 | -6.2282 | -14.5796 | 255.8709 | -140.9321 | 0 | 0 | 0.058114 | 0.19088 | -1.156 | 7.6495 | 42.7408 | 28.301 | 35.5429 | 26.0712 | 255.8709 | -140.9321 | 0.2 | 2.1445 | 0 | 0 | -1.156 | 7.6495 | 26.105 | 27.3519 | 35.5429 | 26.0712 | 207.069 | -59.495 | 0 | 0 | 0 | 3.5742e-06 | -1.1561 | 7.6496 | 26.105 | 27.3519 | 35.5431 | 26.072 | 207.069 | -59.495 | 0 | 0 | 6.1831e-09 | 0.00039316 | -1.1668 | 7.6599 | 26.105 | 27.3519 | 35.5665 | 26.1534 | 207.069 | -59.495 | -0.25881 | 8.6113 | -18.7053 | 0.11607 | 2138.1858 | 1212.8104 | -67.8123 | 0.0004068
57543.9937 | 4.76 | 361559.5759 | 1 | 0 | 0 | 0 | 0 | 0 | 1 | 0 | 0.04 | 0.72312 | 0 | 0 | 1 | 0 | 0.04 | 0.72312 | 0 | 0 | 1 | 0 | 0 | 0 | 0 | 2.7117e-05 | 0.99998 | 1.0847e-06 | 0.04 | 0.72312 | 0 | 2.7117e-05 | 1 | 0 | 0 | 0 | 0.13349 | 1.822 | -0.31218 | 0.16941 | 0.04 | 0.72312 | 0.13349 | 1.822 | 1 | 0 | 0.04 | 0.72312 | 0 | 0 | -0.31218 | 0.16941 | -0.094992 | 0.50416 | 0.13349 | 1.822 | -0.31218 | 0.16941 | 0 | 0 | 0 | 2.7117e-05 | -0.31219 | 0.16941 | -0.094992 | 0.50416 | 0.13349 | 1.822 | -0.31218 | 0.16941 | 0.040004 | 49.1743 | 0 | 0 | -0.31219 | 0.16941 | -8.4381 | -14.8408 | 0.13349 | 1.822 | -89.9015 | 6.8066 | 0 | 0 | 0.058306 | 0.19264 | 2.0547 | -2.3214 | -8.4381 | -14.8408 | -6.4195 | -15.0997 | -89.9015 | 6.8066 | 0.040002 | 23.8634 | 0 | 0 | 2.0547 | -2.3214 | 47.0406 | 34.0992 | -6.4195 | -15.0997 | 270.1715 | -146.989 | 0 | 0 | 0.058306 | 0.19264 | -1.7714 | 8.7286 | 47.0406 | 34.0992 | 37.6489 | 28.3755 | 270.1715 | -146.989 | 0.2 | 2.1694 | 0 | 0 | -1.7714 | 8.7286 | 27.7508 | 32.0022 | 37.6489 | 28.3755 | 216.1446 | -59.6399 | 0 | 0 | 0 | 3.6156e-06 | -1.7715 | 8.7287 | 27.7508 | 32.0022 | 37.6491 | 28.3763 | 216.1446 | -59.6399 | 0 | 0 | 6.3271e-09 | 0.00039772 | -1.7842 | 8.7398 | 27.7508 | 32.0022 | 37.6728 | 28.4622 | 216.1446 | -59.6399 | -0.81895 | 9.8529 | -19.9012 | 0.10114 | 2258.724 | 1329.2438 | -68.3688 | 0.00038156
58210.3218 | 4.765 | 365746.2385 | 1 | 0 | 0 | 0 | 0 | 0 | 1 | 0 | 0.04 | 0.73149 | 0 | 0 | 1 | 0 | 0.04 | 0.73149 | 0 | 0 | 1 | 0 | 0 | 0 | 0 | 2.7431e-05 | 0.99998 | 1.0972e-06 | 0.04 | 0.73149 | 0 | 2.7431e-05 | 1 | 0 | 0 | 0 | 0.13667 | 1.8434 | -0.34298 | 0.17371 | 0.04 | 0.73149 | 0.13667 | 1.8434 | 1 | 0 | 0.04 | 0.73149 | 0 | 0 | -0.34298 | 0.17371 | -0.10079 | 0.48755 | 0.13667 | 1.8434 | -0.34298 | 0.17371 | 0 | 0 | 0 | 2.7431e-05 | -0.34299 | 0.17371 | -0.10079 | 0.48755 | 0.13667 | 1.8434 | -0.34298 | 0.17371 | 0.040004 | 49.7438 | 0 | 0 | -0.34299 | 0.17371 | -8.7554 | -16.5673 | 0.13667 | 1.8434 | -92.0357 | 7.0457 | 0 | 0 | 0.058495 | 0.19442 | 2.3659 | -2.4976 | -8.7554 | -16.5673 | -6.6168 | -15.6379 | -92.0357 | 7.0457 | 0.040002 | 24.1398 | 0 | 0 | 2.3659 | -2.4976 | 51.631 | 40.4442 | -6.6168 | -15.6379 | 285.1957 | -153.3072 | 0 | 0 | 0.058495 | 0.19442 | -2.4771 | 9.9062 | 51.631 | 40.4442 | 39.8715 | 30.8418 | 285.1957 | -153.3072 | 0.2 | 2.1945 | 0 | 0 | -2.4771 | 9.9062 | 29.3966 | 36.9895 | 39.8715 | 30.8418 | 225.4882 | -59.6415 | 0 | 0 | 0 | 3.6575e-06 | -2.4772 | 9.9063 | 29.3966 | 36.9895 | 39.8717 | 30.8426 | 225.4882 | -59.6415 | 0 | 0 | 6.4745e-09 | 0.00040232 | -2.4921 | 9.9181 | 29.3966 | 36.9895 | 39.8957 | 30.9334 | 225.4882 | -59.6415 | -1.4696 | 11.2047 | -21.0621 | 0.08849 | 2385.4703 | 1454.1487 | -68.9237 | 0.00035794
58884.3655 | 4.77 | 369981.3804 | 1 | 0 | 0 | 0 | 0 | 0 | 1 | 0 | 0.04 | 0.73996 | 0 | 0 | 1 | 0 | 0.04 | 0.73996 | 0 | 0 | 1 | 0 | 0 | 0 | 0 | 2.7749e-05 | 0.99998 | 1.1099e-06 | 0.04 | 0.73996 | 0 | 2.7749e-05 | 1 | 0 | 0 | 0 | 0.13992 | 1.8651 | -0.37452 | 0.17814 | 0.04 | 0.73996 | 0.13992 | 1.8651 | 1 | 0 | 0.04 | 0.73996 | 0 | 0 | -0.37452 | 0.17814 | -0.1068 | 0.46996 | 0.13992 | 1.8651 | -0.37452 | 0.17814 | 0 | 0 | 0 | 2.7749e-05 | -0.37453 | 0.17814 | -0.1068 | 0.46996 | 0.13992 | 1.8651 | -0.37452 | 0.17814 | 0.040004 | 50.3198 | 0 | 0 | -0.37453 | 0.17814 | -9.0858 | -18.3691 | 0.13992 | 1.8651 | -94.2204 | 7.2935 | 0 | 0 | 0.058681 | 0.19622 | 2.6967 | -2.6826 | -9.0858 | -18.3691 | -6.8202 | -16.1951 | -94.2204 | 7.2935 | 0.040002 | 24.4193 | 0 | 0 | 2.6967 | -2.6826 | 56.5297 | 47.3761 | -6.8202 | -16.1951 | 300.979 | -159.8985 | 0 | 0 | 0.058681 | 0.19622 | -3.2823 | 11.1898 | 56.5297 | 47.3761 | 42.2172 | 33.4807 | 300.979 | -159.8985 | 0.2 | 2.2199 | 0 | 0 | -3.2823 | 11.1898 | 31.0329 | 42.3278 | 42.2172 | 33.4807 | 235.0989 | -59.4846 | 0 | 0 | 0 | 3.6998e-06 | -3.2824 | 11.19 | 31.0329 | 42.3278 | 42.2175 | 33.4816 | 235.0989 | -59.4846 | 0 | 0 | 6.6253e-09 | 0.00040698 | -3.2997 | 11.2026 | 31.0329 | 42.3278 | 42.2417 | 33.5772 | 235.0989 | -59.4846 | -2.2203 | 12.6749 | -22.1901 | 0.077713 | 2518.7308 | 1588.0851 | -69.4773 | 0.00033584
59566.2144 | 4.775 | 374265.5628 | 1 | 0 | 0 | 0 | 0 | 0 | 1 | 0 | 0.04 | 0.74853 | 0 | 0 | 1 | 0 | 0.04 | 0.74853 | 0 | 0 | 1 | 0 | 0 | 0 | 0 | 2.807e-05 | 0.99998 | 1.1228e-06 | 0.04 | 0.74853 | 0 | 2.807e-05 | 1 | 0 | 0 | 0 | 0.14326 | 1.887 | -0.4068 | 0.18272 | 0.04 | 0.74853 | 0.14326 | 1.8871 | 1 | 0 | 0.04 | 0.74853 | 0 | 0 | -0.4068 | 0.18272 | -0.11304 | 0.45134 | 0.14326 | 1.8871 | -0.4068 | 0.18272 | 0 | 0 | 0 | 2.807e-05 | -0.40681 | 0.18271 | -0.11304 | 0.45134 | 0.14325 | 1.8871 | -0.4068 | 0.18272 | 0.040004 | 50.9025 | 0 | 0 | -0.40681 | 0.18271 | -9.4298 | -20.249 | 0.14325 | 1.8871 | -96.4569 | 7.5501 | 0 | 0 | 0.058865 | 0.19805 | 3.0484 | -2.8768 | -9.4298 | -20.249 | -7.0299 | -16.7717 | -96.4569 | 7.5501 | 0.040002 | 24.7021 | 0 | 0 | 3.0484 | -2.8768 | 61.7553 | 54.9378 | -7.0299 | -16.7717 | 317.5584 | -166.7753 | 0 | 0 | 0.058865 | 0.19805 | -4.1968 | 12.5877 | 61.7553 | 54.9378 | 44.6927 | 36.3032 | 317.5584 | -166.7753 | 0.2 | 2.2456 | 0 | 0 | -4.1968 | 12.5877 | 32.6491 | 48.0311 | 44.6927 | 36.3032 | 244.9744 | -59.1527 | 0 | 0 | 0 | 3.7427e-06 | -4.197 | 12.5878 | 32.6491 | 48.0311 | 44.693 | 36.3042 | 244.9744 | -59.1527 | 0 | 0 | 6.7797e-09 | 0.00041169 | -4.2167 | 12.6012 | 32.6491 | 48.0311 | 44.7173 | 36.405 | 244.9744 | -59.1527 | -3.0811 | 14.2719 | -23.2875 | 0.06849 | 2658.8267 | 1731.6484 | -70.0294 | 0.00031516
60255.9586 | 4.78 | 378599.3538 | 1 | 0 | 0 | 0 | 0 | 0 | 1 | 0 | 0.04 | 0.7572 | 0 | 0 | 1 | 0 | 0.04 | 0.7572 | 0 | 0 | 1 | 0 | 0 | 0 | 0 | 2.8395e-05 | 0.99998 | 1.1358e-06 | 0.04 | 0.7572 | 0 | 2.8395e-05 | 1 | 0 | 0 | 0 | 0.14667 | 1.9093 | -0.43984 | 0.18743 | 0.04 | 0.7572 | 0.14667 | 1.9093 | 1 | 0 | 0.04 | 0.7572 | 0 | 0 | -0.43984 | 0.18743 | -0.11952 | 0.43165 | 0.14667 | 1.9093 | -0.43984 | 0.18743 | 0 | 0 | 0 | 2.8395e-05 | -0.43985 | 0.18743 | -0.11952 | 0.43165 | 0.14667 | 1.9093 | -0.43984 | 0.18743 | 0.040004 | 51.492 | 0 | 0 | -0.43985 | 0.18743 | -9.7881 | -22.2098 | 0.14667 | 1.9093 | -98.7463 | 7.8159 | 0 | 0 | 0.059046 | 0.1999 | 3.4219 | -3.0806 | -9.7881 | -22.2098 | -7.2463 | -17.3686 | -98.7463 | 7.8159 | 0.040002 | 24.9881 | 0 | 0 | 3.4219 | -3.0806 | 67.3276 | 63.1749 | -7.2463 | -17.3686 | 334.9728 | -173.9503 | 0 | 0 | 0.059046 | 0.1999 | -5.2313 | 14.1084 | 67.3276 | 63.1749 | 47.3051 | 39.3213 | 334.9728 | -173.9503 | 0.2 | 2.2716 | 0 | 0 | -5.2313 | 14.1084 | 34.2327 | 54.1132 | 47.3051 | 39.3213 | 255.1115 | -58.6278 | 0 | 0 | 0 | 3.786e-06 | -5.2315 | 14.1085 | 34.2327 | 54.1132 | 47.3053 | 39.3223 | 255.1115 | -58.6278 | 0 | 0 | 6.9376e-09 | 0.00041646 | -5.254 | 14.1228 | 34.2327 | 54.1132 | 47.3297 | 39.4286 | 255.1115 | -58.6278 | -4.0633 | 16.005 | -24.3564 | 0.060559 | 2806.0947 | 1885.4716 | -70.5801 | 0.0002958
60953.6897 | 4.785 | 382983.3277 | 1 | 0 | 0 | 0 | 0 | 0 | 1 | 0 | 0.04 | 0.76597 | 0 | 0 | 1 | 0 | 0.04 | 0.76597 | 0 | 0 | 1 | 0 | 0 | 0 | 0 | 2.8724e-05 | 0.99998 | 1.1489e-06 | 0.04 | 0.76597 | 0 | 2.8724e-05 | 1 | 0 | 0 | 0 | 0.15017 | 1.9317 | -0.47367 | 0.19229 | 0.04 | 0.76597 | 0.15017 | 1.9318 | 1 | 0 | 0.04 | 0.76597 | 0 | 0 | -0.47367 | 0.19229 | -0.12624 | 0.41084 | 0.15017 | 1.9318 | -0.47367 | 0.19229 | 0 | 0 | 0 | 2.8724e-05 | -0.47368 | 0.19229 | -0.12624 | 0.41084 | 0.15016 | 1.9318 | -0.47367 | 0.19229 | 0.040004 | 52.0883 | 0 | 0 | -0.47368 | 0.19229 | -10.1613 | -24.2548 | 0.15016 | 1.9318 | -101.09 | 8.0913 | 0 | 0 | 0.059224 | 0.20177 | 3.8185 | -3.2945 | -10.1613 | -24.2548 | -7.4694 | -17.9864 | -101.09 | 8.0913 | 0.040002 | 25.2775 | 0 | 0 | 3.8185 | -3.2945 | 73.2676 | 72.136 | -7.4694 | -17.9864 | 353.2632 | -181.4372 | 0 | 0 | 0.059224 | 0.20177 | -6.3975 | 15.7613 | 73.2676 | 72.136 | 50.0618 | 42.5476 | 353.2632 | -181.4372 | 0.2 | 2.2979 | 0 | 0 | -6.3975 | 15.7613 | 35.7702 | 60.5875 | 50.0618 | 42.5476 | 265.5053 | -57.8905 | 0 | 0 | 0 | 3.8298e-06 | -6.3977 | 15.7614 | 35.7702 | 60.5875 | 50.062 | 42.5486 | 265.5053 | -57.8905 | 0 | 0 | 7.0992e-09 | 0.00042128 | -6.4232 | 15.7765 | 35.7702 | 60.5875 | 50.0864 | 42.6605 | 265.5053 | -57.8905 | -5.179 | 17.8839 | -25.399 | 0.05371 | 2960.8876 | 2050.2279 | -71.1295 | 0.00027767
61659.5002 | 4.79 | 387418.0656 | 1 | 0 | 0 | 0 | 0 | 0 | 1 | 0 | 0.04 | 0.77484 | 0 | 0 | 1 | 0 | 0.04 | 0.77484 | 0 | 0 | 1 | 0 | 0 | 0 | 0 | 2.9056e-05 | 0.99998 | 1.1623e-06 | 0.04 | 0.77484 | 0 | 2.9056e-05 | 1 | 0 | 0 | 0 | 0.15375 | 1.9545 | -0.5083 | 0.19731 | 0.04 | 0.77484 | 0.15375 | 1.9545 | 1 | 0 | 0.04 | 0.77484 | 0 | 0 | -0.5083 | 0.19731 | -0.13322 | 0.38888 | 0.15375 | 1.9545 | -0.5083 | 0.19731 | 0 | 0 | 0 | 2.9056e-05 | -0.50831 | 0.19731 | -0.13322 | 0.38888 | 0.15374 | 1.9545 | -0.5083 | 0.19731 | 0.040004 | 52.6915 | 0 | 0 | -0.50831 | 0.19731 | -10.5501 | -26.3869 | 0.15374 | 1.9545 | -103.4892 | 8.3765 | 0 | 0 | 0.0594 | 0.20367 | 4.2393 | -3.5189 | -10.5501 | -26.3869 | -7.6996 | -18.6259 | -103.4892 | 8.3765 | 0.040002 | 25.5702 | 0 | 0 | 4.2393 | -3.5189 | 79.5975 | 81.873 | -7.6996 | -18.6259 | 372.4723 | -189.2501 | 0 | 0 | 0.0594 | 0.20367 | -7.7079 | 17.5564 | 79.5975 | 81.873 | 52.9707 | 45.9954 | 372.4723 | -189.2501 | 0.2 | 2.3245 | 0 | 0 | -7.7079 | 17.5564 | 37.2459 | 67.4671 | 52.9707 | 45.9954 | 276.1496 | -56.92 | 0 | 0 | 0 | 3.8742e-06 | -7.7082 | 17.5565 | 37.2459 | 67.4671 | 52.9709 | 45.9964 | 276.1496 | -56.92 | 0 | 0 | 7.2645e-09 | 0.00042616 | -7.7369 | 17.5724 | 37.2459 | 67.4671 | 52.9951 | 46.1141 | 276.1496 | -56.92 | -6.4414 | 19.9191 | -26.4173 | 0.047768 | 3123.5758 | 2226.6332 | -71.6775 | 0.00026069
62373.4835 | 4.795 | 391904.1554 | 1 | 0 | 0 | 0 | 0 | 0 | 1 | 0 | 0.04 | 0.78381 | 0 | 0 | 1 | 0 | 0.04 | 0.78381 | 0 | 0 | 1 | 0 | 0 | 0 | 0 | 2.9393e-05 | 0.99998 | 1.1757e-06 | 0.04 | 0.78381 | 0 | 2.9393e-05 | 1 | 0 | 0 | 0 | 0.15742 | 1.9776 | -0.54375 | 0.20249 | 0.04 | 0.78381 | 0.15742 | 1.9776 | 1 | 0 | 0.04 | 0.78381 | 0 | 0 | -0.54375 | 0.20249 | -0.14046 | 0.36571 | 0.15742 | 1.9776 | -0.54375 | 0.20249 | 0 | 0 | 0 | 2.9393e-05 | -0.54376 | 0.20249 | -0.14046 | 0.36571 | 0.15741 | 1.9776 | -0.54375 | 0.20249 | 0.040004 | 53.3017 | 0 | 0 | -0.54376 | 0.20249 | -10.9551 | -28.6096 | 0.15741 | 1.9776 | -105.9453 | 8.6721 | 0 | 0 | 0.059574 | 0.2056 | 4.6857 | -3.7542 | -10.9551 | -28.6096 | -7.9371 | -19.2879 | -105.9453 | 8.6721 | 0.040002 | 25.8663 | 0 | 0 | 4.6857 | -3.7542 | 86.3409 | 92.4413 | -7.9371 | -19.2879 | 392.6449 | -197.404 | 0 | 0 | 0.059574 | 0.2056 | -9.1764 | 19.5044 | 86.3409 | 92.4413 | 56.0401 | 49.6788 | 392.6449 | -197.404 | 0.2 | 2.3514 | 0 | 0 | -9.1764 | 19.5044 | 38.6425 | 74.7646 | 56.0401 | 49.6788 | 287.0367 | -55.6937 | 0 | 0 | 0 | 3.919e-06 | -9.1767 | 19.5045 | 38.6425 | 74.7646 | 56.0403 | 49.68 | 287.0367 | -55.6937 | 0 | 0 | 7.4338e-09 | 0.0004311 | -9.2089 | 19.5212 | 38.6425 | 74.7646 | 56.0644 | 49.8037 | 287.0367 | -55.6937 | -7.8648 | 22.1217 | -27.4133 | 0.042593 | 3294.5473 | 2415.4486 | -72.2242 | 0.00024479
63095.7344 | 4.8 | 396442.1916 | 1 | 0 | 0 | 0 | 0 | 0 | 1 | 0 | 0.04 | 0.79288 | 0 | 0 | 1 | 0 | 0.04 | 0.79288 | 0 | 0 | 1 | 0 | 0 | 0 | 0 | 2.9733e-05 | 0.99998 | 1.1893e-06 | 0.04 | 0.79288 | 0 | 2.9733e-05 | 1 | 0 | 0 | 0 | 0.16118 | 2.0009 | -0.58004 | 0.20783 | 0.04 | 0.79288 | 0.16118 | 2.0009 | 1 | 0 | 0.04 | 0.79288 | 0 | 0 | -0.58004 | 0.20783 | -0.14799 | 0.34129 | 0.16118 | 2.0009 | -0.58004 | 0.20783 | 0 | 0 | 0 | 2.9733e-05 | -0.58005 | 0.20783 | -0.14799 | 0.34129 | 0.16117 | 2.0009 | -0.58004 | 0.20783 | 0.040004 | 53.919 | 0 | 0 | -0.58005 | 0.20783 | -11.3771 | -30.9262 | 0.16117 | 2.0009 | -108.4597 | 8.9782 | 0 | 0 | 0.059745 | 0.20755 | 5.1589 | -4.0012 | -11.3771 | -30.9262 | -8.1822 | -19.9732 | -108.4597 | 8.9782 | 0.040002 | 26.1659 | 0 | 0 | 5.1589 | -4.0012 | 93.5228 | 103.8997 | -8.1822 | -19.9732 | 413.8282 | -205.9144 | 0 | 0 | 0.059745 | 0.20755 | -10.8177 | 21.6167 | 93.5228 | 103.8997 | 59.279 | 53.6132 | 413.8282 | -205.9144 | 0.2 | 2.3787 | 0 | 0 | -10.8177 | 21.6167 | 39.9405 | 82.4916 | 59.279 | 53.6132 | 298.1566 | -54.1872 | 0 | 0 | 0 | 3.9644e-06 | -10.818 | 21.6169 | 39.9405 | 82.4916 | 59.2792 | 53.6143 | 298.1566 | -54.1872 | 0 | 0 | 7.6069e-09 | 0.00043609 | -10.854 | 21.6343 | 39.9405 | 82.4916 | 59.3028 | 53.7444 | 298.1566 | -54.1872 | -9.4647 | 24.5036 | -28.3885 | 0.038069 | 3474.2091 | 2617.4831 | -72.7695 | 0.00022989
63826.3486 | 4.805 | 401032.7759 | 1 | 0 | 0 | 0 | 0 | 0 | 1 | 0 | 0.04 | 0.80207 | 0 | 0 | 1 | 0 | 0.04 | 0.80207 | 0 | 0 | 1 | 0 | 0 | 0 | 0 | 3.0077e-05 | 0.99998 | 1.2031e-06 | 0.04 | 0.80207 | 0 | 3.0077e-05 | 1 | 0 | 0 | 0 | 0.16503 | 2.0245 | -0.61719 | 0.21335 | 0.04 | 0.80207 | 0.16503 | 2.0245 | 1 | 0 | 0.04 | 0.80207 | 0 | 0 | -0.61719 | 0.21335 | -0.15581 | 0.31557 | 0.16503 | 2.0245 | -0.61719 | 0.21335 | 0 | 0 | 0 | 3.0077e-05 | -0.6172 | 0.21334 | -0.15581 | 0.31557 | 0.16502 | 2.0245 | -0.61719 | 0.21335 | 0.040004 | 54.5434 | 0 | 0 | -0.6172 | 0.21334 | -11.8169 | -33.3403 | 0.16502 | 2.0245 | -111.0337 | 9.2954 | 0 | 0 | 0.059914 | 0.20952 | 5.6603 | -4.2601 | -11.8169 | -33.3403 | -8.435 | -20.6825 | -111.0337 | 9.2954 | 0.040002 | 26.4689 | 0 | 0 | 5.6603 | -4.2601 | 101.1696 | 116.311 | -8.435 | -20.6825 | 436.0713 | -214.7977 | 0 | 0 | 0.059914 | 0.20952 | -12.6479 | 23.9057 | 101.1696 | 116.311 | 62.6965 | 57.8143 | 436.0713 | -214.7977 | 0.2 | 2.4062 | 0 | 0 | -12.6479 | 23.9057 | 41.1179 | 90.6589 | 62.6965 | 57.8143 | 309.4977 | -52.3743 | 0 | 0 | 0 | 4.0103e-06 | -12.6482 | 23.9059 | 41.1179 | 90.6589 | 62.6967 | 57.8156 | 309.4977 | -52.3743 | 0 | 0 | 7.7841e-09 | 0.00044114 | -12.6882 | 23.9241 | 41.1179 | 90.6589 | 62.7198 | 57.9521 | 309.4977 | -52.3743 | -11.258 | 27.0774 | -29.3446 | 0.034101 | 3662.9877 | 2833.597 | -73.3136 | 0.00021593
64565.4229 | 4.81 | 405676.5165 | 1 | 0 | 0 | 0 | 0 | 0 | 1 | 0 | 0.04 | 0.81135 | 0 | 0 | 1 | 0 | 0.04 | 0.81135 | 0 | 0 | 1 | 0 | 0 | 0 | 0 | 3.0426e-05 | 0.99998 | 1.217e-06 | 0.04 | 0.81135 | 0 | 3.0426e-05 | 1 | 0 | 0 | 0 | 0.16898 | 2.0484 | -0.65523 | 0.21904 | 0.04 | 0.81135 | 0.16898 | 2.0484 | 1 | 0 | 0.04 | 0.81135 | 0 | 0 | -0.65523 | 0.21904 | -0.16393 | 0.28849 | 0.16898 | 2.0484 | -0.65523 | 0.21904 | 0 | 0 | 0 | 3.0426e-05 | -0.65524 | 0.21903 | -0.16393 | 0.28849 | 0.16897 | 2.0484 | -0.65523 | 0.21904 | 0.040004 | 55.1751 | 0 | 0 | -0.65524 | 0.21903 | -12.2752 | -35.8555 | 0.16897 | 2.0484 | -113.6688 | 9.6239 | 0 | 0 | 0.060081 | 0.21152 | 6.1915 | -4.5317 | -12.2752 | -35.8555 | -8.696 | -21.4168 | -113.6688 | 9.6239 | 0.040002 | 26.7754 | 0 | 0 | 6.1915 | -4.5317 | 109.3094 | 129.7421 | -8.696 | -21.4168 | 459.4261 | -224.0711 | 0 | 0 | 0.060081 | 0.21152 | -14.6844 | 26.3846 | 109.3094 | 129.7421 | 66.3024 | 62.2994 | 459.4261 | -224.0711 | 0.2 | 2.4341 | 0 | 0 | -14.6844 | 26.3846 | 42.1506 | 99.2762 | 66.3024 | 62.2994 | 321.0458 | -50.2267 | 0 | 0 | 0 | 4.0568e-06 | -14.6848 | 26.3848 | 42.1506 | 99.2762 | 66.3026 | 62.3007 | 321.0458 | -50.2267 | 0 | 0 | 7.9654e-09 | 0.00044625 | -14.7291 | 26.4036 | 42.1506 | 99.2762 | 66.3251 | 62.444 | 321.0458 | -50.2267 | -13.263 | 29.8567 | -30.283 | 0.030609 | 3861.3308 | 3064.7047 | -73.8565 | 0.00020285
65313.0553 | 4.815 | 410374.0292 | 1 | 0 | 0 | 0 | 0 | 0 | 1 | 0 | 0.04 | 0.82075 | 0 | 0 | 1 | 0 | 0.04 | 0.82075 | 0 | 0 | 1 | 0 | 0 | 0 | 0 | 3.0778e-05 | 0.99997 | 1.2311e-06 | 0.04 | 0.82075 | 0 | 3.0778e-05 | 1 | 0 | 0 | 0 | 0.17302 | 2.0726 | -0.69416 | 0.22491 | 0.04 | 0.82075 | 0.17302 | 2.0726 | 1 | 0 | 0.04 | 0.82075 | 0 | 0 | -0.69416 | 0.22491 | -0.17236 | 0.26001 | 0.17302 | 2.0726 | -0.69416 | 0.22491 | 0 | 0 | 0 | 3.0778e-05 | -0.69417 | 0.2249 | -0.17236 | 0.26001 | 0.17301 | 2.0726 | -0.69416 | 0.22491 | 0.040005 | 55.8141 | 0 | 0 | -0.69417 | 0.2249 | -12.753 | -38.4756 | 0.17301 | 2.0726 | -116.3665 | 9.9644 | 0 | 0 | 0.060245 | 0.21355 | 6.7539 | -4.8164 | -12.753 | -38.4756 | -8.9653 | -22.1769 | -116.3665 | 9.9644 | 0.040002 | 27.0854 | 0 | 0 | 6.7539 | -4.8164 | 117.972 | 144.2643 | -8.9653 | -22.1769 | 483.9467 | -233.7526 | 0 | 0 | 0.060245 | 0.21355 | -16.9462 | 29.0674 | 117.972 | 144.2643 | 70.1073 | 67.0865 | 483.9467 | -233.7526 | 0.2 | 2.4623 | 0 | 0 | -16.9462 | 29.0674 | 43.0115 | 108.352 | 70.1073 | 67.0865 | 332.7846 | -47.7136 | 0 | 0 | 0 | 4.1037e-06 | -16.9467 | 29.0676 | 43.0115 | 108.352 | 70.1075 | 67.0878 | 332.7846 | -47.7136 | 0 | 0 | 8.151e-09 | 0.00045141 | -16.9956 | 29.087 | 43.0115 | 108.352 | 70.129 | 67.2381 | 332.7846 | -47.7136 | -15.4995 | 32.8558 | -31.2049 | 0.027527 | 4069.7074 | 3311.7784 | -74.3981 | 0.00019059
66069.3448 | 4.82 | 415125.9365 | 1 | 0 | 0 | 0 | 0 | 0 | 1 | 0 | 0.04 | 0.83025 | 0 | 0 | 1 | 0 | 0.04 | 0.83025 | 0 | 0 | 1 | 0 | 0 | 0 | 0 | 3.1134e-05 | 0.99997 | 1.2454e-06 | 0.04 | 0.83025 | 0 | 3.1134e-05 | 1 | 0 | 0 | 0 | 0.17716 | 2.0971 | -0.73403 | 0.23097 | 0.04 | 0.83025 | 0.17716 | 2.0971 | 1 | 0 | 0.04 | 0.83025 | 0 | 0 | -0.73403 | 0.23097 | -0.18113 | 0.23006 | 0.17716 | 2.0971 | -0.73403 | 0.23097 | 0 | 0 | 0 | 3.1134e-05 | -0.73403 | 0.23097 | -0.18113 | 0.23006 | 0.17715 | 2.0971 | -0.73403 | 0.23097 | 0.040005 | 56.4604 | 0 | 0 | -0.73403 | 0.23097 | -13.251 | -41.2046 | 0.17715 | 2.0971 | -119.1283 | 10.3171 | 0 | 0 | 0.060407 | 0.2156 | 7.3492 | -5.115 | -13.251 | -41.2046 | -9.2434 | -22.9638 | -119.1283 | 10.3171 | 0.040002 | 27.3991 | 0 | 0 | 7.3492 | -5.115 | 127.1889 | 159.9534 | -9.2434 | -22.9638 | 509.69 | -243.8613 | 0 | 0 | 0.060407 | 0.2156 | -19.4537 | 31.9693 | 127.1889 | 159.9534 | 74.1219 | 72.1947 | 509.69 | -243.8613 | 0.2 | 2.4908 | 0 | 0 | -19.4537 | 31.9693 | 43.6703 | 117.8927 | 74.1219 | 72.1947 | 344.6946 | -44.8021 | 0 | 0 | 0 | 4.1513e-06 | -19.4542 | 31.9695 | 43.6703 | 117.8927 | 74.1221 | 72.1962 | 344.6946 | -44.8021 | 0 | 0 | 8.3408e-09 | 0.00045664 | -19.5081 | 31.9894 | 43.6703 | 117.8927 | 74.1426 | 72.3536 | 344.6946 | -44.8021 | -17.9891 | 36.09 | -32.1115 | 0.024799 | 4288.6093 | 3575.8512 | -74.9386 | 0.00017909
66834.3918 | 4.825 | 419932.8683 | 1 | 0 | 0 | 0 | 0 | 0 | 1 | 0 | 0.04 | 0.83987 | 0 | 0 | 1 | 0 | 0.04 | 0.83987 | 0 | 0 | 1 | 0 | 0 | 0 | 0 | 3.1495e-05 | 0.99997 | 1.2598e-06 | 0.04 | 0.83987 | 0 | 3.1495e-05 | 1 | 0 | 0 | 0 | 0.18141 | 2.1218 | -0.77484 | 0.23723 | 0.04 | 0.83987 | 0.18141 | 2.1219 | 1 | 0 | 0.04 | 0.83987 | 0 | 0 | -0.77484 | 0.23723 | -0.19024 | 0.1986 | 0.18141 | 2.1219 | -0.77484 | 0.23723 | 0 | 0 | 0 | 3.1495e-05 | -0.77484 | 0.23723 | -0.19024 | 0.1986 | 0.1814 | 2.1219 | -0.77484 | 0.23723 | 0.040005 | 57.1143 | 0 | 0 | -0.77484 | 0.23723 | -13.7702 | -44.0465 | 0.1814 | 2.1219 | -121.9557 | 10.6825 | 0 | 0 | 0.060566 | 0.21768 | 7.9792 | -5.428 | -13.7702 | -44.0465 | -9.5304 | -23.7785 | -121.9557 | 10.6825 | 0.040002 | 27.7164 | 0 | 0 | 7.9792 | -5.428 | 136.9937 | 176.8903 | -9.5304 | -23.7785 | 536.7156 | -254.4169 | 0 | 0 | 0.060566 | 0.21768 | -22.2291 | 35.1064 | 136.9937 | 176.8903 | 78.358 | 77.6446 | 536.7156 | -254.4169 | 0.2 | 2.5196 | 0 | 0 | -22.2291 | 35.1064 | 44.0937 | 127.9032 | 78.358 | 77.6446 | 356.7536 | -41.4568 | 0 | 0 | 0 | 4.1993e-06 | -22.2296 | 35.1066 | 44.0937 | 127.9032 | 78.3582 | 77.6461 | 356.7536 | -41.4568 | 0 | 0 | 8.5351e-09 | 0.00046193 | -22.2887 | 35.1269 | 44.0937 | 127.9032 | 78.3773 | 77.8109 | 356.7536 | -41.4568 | -20.755 | 39.5758 | -33.0038 | 0.022377 | 4518.5526 | 3858.0216 | -75.4779 | 0.00016831
67608.2975 | 4.83 | 424795.4617 | 1 | 0 | 0 | 0 | 0 | 0 | 1 | 0 | 0.04 | 0.84959 | 0 | 0 | 1 | 0 | 0.04 | 0.84959 | 0 | 0 | 1 | 0 | 0 | 0 | 0 | 3.186e-05 | 0.99997 | 1.2744e-06 | 0.04 | 0.84959 | 0 | 3.186e-05 | 1 | 0 | 0 | 0 | 0.18575 | 2.1469 | -0.81662 | 0.24369 | 0.04 | 0.84959 | 0.18575 | 2.147 | 1 | 0 | 0.04 | 0.84959 | 0 | 0 | -0.81662 | 0.24369 | -0.1997 | 0.16555 | 0.18575 | 2.147 | -0.81662 | 0.24369 | 0 | 0 | 0 | 3.186e-05 | -0.81662 | 0.24369 | -0.1997 | 0.16555 | 0.18575 | 2.1469 | -0.81662 | 0.24369 | 0.040005 | 57.7757 | 0 | 0 | -0.81662 | 0.24369 | -14.3116 | -47.0056 | 0.18575 | 2.1469 | -124.8504 | 11.0612 | 0 | 0 | 0.060724 | 0.21979 | 8.6455 | -5.7562 | -14.3116 | -47.0056 | -9.8268 | -24.6218 | -124.8504 | 11.0612 | 0.040002 | 28.0373 | 0 | 0 | 8.6455 | -5.7562 | 147.422 | 195.1611 | -9.8268 | -24.6218 | 565.0859 | -265.4404 | 0 | 0 | 0.060724 | 0.21979 | -25.2962 | 38.4961 | 147.422 | 195.1611 | 82.8277 | 83.4578 | 565.0859 | -265.4404 | 0.2 | 2.5488 | 0 | 0 | -25.2962 | 38.4961 | 44.2445 | 138.386 | 82.8277 | 83.4578 | 368.9361 | -37.6392 | 0 | 0 | 0 | 4.248e-06 | -25.2968 | 38.4963 | 44.2445 | 138.386 | 82.8279 | 83.4593 | 368.9361 | -37.6392 | 0 | 0 | 8.7339e-09 | 0.00046728 | -25.3614 | 38.517 | 44.2445 | 138.386 | 82.8455 | 83.6317 | 368.9361 | -37.6392 | -23.8225 | 43.3304 | -33.8829 | 0.020224 | 4760.078 | 4159.457 | -76.0162 | 0.00015819
68391.1647 | 4.835 | 429714.3614 | 1 | 0 | 0 | 0 | 0 | 0 | 1 | 0 | 0.04 | 0.85943 | 0 | 0 | 1 | 0 | 0.04 | 0.85943 | 0 | 0 | 1 | 0 | 0 | 0 | 0 | 3.2229e-05 | 0.99997 | 1.2891e-06 | 0.04 | 0.85943 | 0 | 3.2229e-05 | 1 | 0 | 0 | 0 | 0.19021 | 2.1723 | -0.85939 | 0.25037 | 0.04 | 0.85943 | 0.19021 | 2.1724 | 1 | 0 | 0.04 | 0.85943 | 0 | 0 | -0.85939 | 0.25037 | -0.20955 | 0.13086 | 0.19021 | 2.1724 | -0.85939 | 0.25037 | 0 | 0 | 0 | 3.2229e-05 | -0.85939 | 0.25036 | -0.20955 | 0.13086 | 0.1902 | 2.1723 | -0.85939 | 0.25037 | 0.040005 | 58.4448 | 0 | 0 | -0.85939 | 0.25036 | -14.8761 | -50.0862 | 0.1902 | 2.1723 | -127.8139 | 11.4535 | 0 | 0 | 0.06088 | 0.22192 | 9.3501 | -6.1002 | -14.8761 | -50.0862 | -10.1328 | -25.4949 | -127.8139 | 11.4535 | 0.040002 | 28.362 | 0 | 0 | 9.3501 | -6.1002 | 158.5113 | 214.8573 | -10.1328 | -25.4949 | 594.8665 | -276.9536 | 0 | 0 | 0.06088 | 0.22192 | -28.681 | 42.1571 | 158.5113 | 214.8573 | 87.544 | 89.6572 | 594.8665 | -276.9536 | 0.2 | 2.5783 | 0 | 0 | -28.681 | 42.1571 | 44.0817 | 149.3408 | 87.544 | 89.6572 | 381.2128 | -33.308 | 0 | 0 | 0 | 4.2971e-06 | -28.6816 | 42.1573 | 44.0817 | 149.3408 | 87.5441 | 89.6589 | 381.2128 | -33.308 | 0 | 0 | 8.9373e-09 | 0.00047269 | -28.7522 | 42.1781 | 44.0817 | 149.3408 | 87.5599 | 89.8391 | 381.2128 | -33.308 | -27.2189 | 47.3726 | -34.7495 | 0.018303 | 5013.7528 | 4481.398 | -76.5534 | 0.00014871
69183.0971 | 4.84 | 434690.2192 | 1 | 0 | 0 | 0 | 0 | 0 | 1 | 0 | 0.04 | 0.86938 | 0 | 0 | 1 | 0 | 0.04 | 0.86938 | 0 | 0 | 1 | 0 | 0 | 0 | 0 | 3.2602e-05 | 0.99997 | 1.3041e-06 | 0.04 | 0.86938 | 0 | 3.2602e-05 | 1 | 0 | 0 | 0 | 0.19477 | 2.1981 | -0.90318 | 0.25726 | 0.04 | 0.86938 | 0.19477 | 2.1981 | 1 | 0 | 0.04 | 0.86938 | 0 | 0 | -0.90318 | 0.25726 | -0.21978 | 0.094464 | 0.19477 | 2.1981 | -0.90318 | 0.25726 | 0 | 0 | 0 | 3.2602e-05 | -0.90318 | 0.25725 | -0.21978 | 0.094464 | 0.19477 | 2.1981 | -0.90318 | 0.25726 | 0.040005 | 59.1217 | 0 | 0 | -0.90318 | 0.25725 | -15.4649 | -53.2929 | 0.19477 | 2.1981 | -130.848 | 11.8601 | 0 | 0 | 0.061033 | 0.22408 | 10.0949 | -6.4608 | -15.4649 | -53.2929 | -10.4489 | -26.3988 | -130.848 | 11.8601 | 0.040002 | 28.6904 | 0 | 0 | 10.0949 | -6.4608 | 170.3017 | 236.0765 | -10.4489 | -26.3988 | 626.126 | -288.9797 | 0 | 0 | 0.061033 | 0.22408 | -32.4115 | 46.1092 | 170.3017 | 236.0765 | 92.5205 | 96.2674 | 626.126 | -288.9797 | 0.2 | 2.6081 | 0 | 0 | -32.4115 | 46.1092 | 43.5598 | 160.7644 | 92.5205 | 96.2674 | 393.5505 | -28.4189 | 0 | 0 | 0 | 4.3469e-06 | -32.4122 | 46.1094 | 43.5598 | 160.7644 | 92.5206 | 96.2691 | 393.5505 | -28.4189 | 0 | 0 | 9.1455e-09 | 0.00047816 | -32.4891 | 46.1302 | 43.5598 | 160.7644 | 92.5342 | 96.4573 | 393.5505 | -28.4189 | -30.974 | 51.722 | -35.6045 | 0.016587 | 5280.1718 | 4825.1636 | -77.0895 | 0.00013981
69984.1996 | 4.845 | 439723.6947 | 1 | 0 | 0 | 0 | 0 | 0 | 1 | 0 | 0.04 | 0.87945 | 0 | 0 | 1 | 0 | 0.04 | 0.87945 | 0 | 0 | 1 | 0 | 0 | 0 | 0 | 3.2979e-05 | 0.99997 | 1.3192e-06 | 0.04 | 0.87945 | 0 | 3.2979e-05 | 1 | 0 | 0 | 0 | 0.19945 | 2.2241 | -0.94801 | 0.26437 | 0.04 | 0.87945 | 0.19945 | 2.2241 | 1 | 0 | 0.04 | 0.87945 | 0 | 0 | -0.94801 | 0.26437 | -0.23042 | 0.056294 | 0.19945 | 2.2241 | -0.94801 | 0.26437 | 0 | 0 | 0 | 3.2979e-05 | -0.94802 | 0.26437 | -0.23042 | 0.056294 | 0.19944 | 2.2241 | -0.94801 | 0.26437 | 0.040005 | 59.8064 | 0 | 0 | -0.94802 | 0.26437 | -16.0791 | -56.6305 | 0.19944 | 2.2241 | -133.9544 | 12.2814 | 0 | 0 | 0.061184 | 0.22627 | 10.8821 | -6.8388 | -16.0791 | -56.6305 | -10.7754 | -27.3345 | -133.9544 | 12.2814 | 0.040003 | 29.0227 | 0 | 0 | 10.8821 | -6.8388 | 182.8357 | 258.9227 | -10.7754 | -27.3345 | 658.9365 | -301.5427 | 0 | 0 | 0.061184 | 0.22627 | -36.5181 | 50.3737 | 182.8357 | 258.9227 | 97.7717 | 103.3143 | 658.9365 | -301.5427 | 0.2 | 2.6383 | 0 | 0 | -36.5181 | 50.3737 | 42.6285 | 172.65 | 97.7717 | 103.3143 | 405.9117 | -22.9238 | 0 | 0 | 0 | 4.3972e-06 | -36.5188 | 50.3739 | 42.6285 | 172.65 | 97.7718 | 103.3161 | 405.9117 | -22.9238 | 0 | 0 | 9.3586e-09 | 0.0004837 | -36.6024 | 50.3945 | 42.6285 | 172.65 | 97.7829 | 103.5125 | 405.9117 | -22.9238 | -35.1196 | 56.3998 | -36.4486 | 0.015051 | 5559.9586 | 5192.1551 | -77.6247 | 0.00013145
70794.5784 | 4.85 | 444815.4551 | 1 | 0 | 0 | 0 | 0 | 0 | 1 | 0 | 0.04 | 0.88963 | 0 | 0 | 1 | 0 | 0.04 | 0.88963 | 0 | 0 | 1 | 0 | 0 | 0 | 0 | 3.3361e-05 | 0.99997 | 1.3344e-06 | 0.04 | 0.88963 | 0 | 3.3361e-05 | 1 | 0 | 0 | 0 | 0.20425 | 2.2504 | -0.99392 | 0.27172 | 0.04 | 0.88963 | 0.20425 | 2.2505 | 1 | 0 | 0.04 | 0.88963 | 0 | 0 | -0.99392 | 0.27172 | -0.24149 | 0.016282 | 0.20425 | 2.2505 | -0.99392 | 0.27172 | 0 | 0 | 0 | 3.3361e-05 | -0.99392 | 0.27171 | -0.24149 | 0.016282 | 0.20424 | 2.2504 | -0.99392 | 0.27172 | 0.040005 | 60.499 | 0 | 0 | -0.99392 | 0.27171 | -16.7197 | -60.1038 | 0.20424 | 2.2504 | -137.1347 | 12.7179 | 0 | 0 | 0.061334 | 0.22849 | 11.7137 | -7.235 | -16.7197 | -60.1038 | -11.1127 | -28.3034 | -137.1347 | 12.7179 | 0.040003 | 29.3588 | 0 | 0 | 11.7137 | -7.235 | 196.1582 | 283.5063 | -11.1127 | -28.3034 | 693.3735 | -314.6682 | 0 | 0 | 0.061334 | 0.22849 | -41.0334 | 54.9736 | 196.1582 | 283.5063 | 103.3129 | 110.8255 | 693.3735 | -314.6682 | 0.2 | 2.6689 | 0 | 0 | -41.0334 | 54.9736 | 41.2323 | 184.9869 | 103.3129 | 110.8255 | 418.254 | -16.7711 | 0 | 0 | 0 | 4.4482e-06 | -41.0343 | 54.9738 | 41.2323 | 184.9869 | 103.313 | 110.8274 | 418.254 | -16.7711 | 0 | 0 | 9.5765e-09 | 0.0004893 | -41.1248 | 54.994 | 41.2323 | 184.9869 | 103.3212 | 111.032 | 418.254 | -16.7711 | -39.6906 | 61.4283 | -37.2826 | 0.013673 | 5853.7674 | 5583.8621 | -78.1588 | 0.00012361
71614.341 | 4.855 | 449966.1753 | 1 | 0 | 0 | 0 | 0 | 0 | 1 | 0 | 0.04 | 0.89993 | 0 | 0 | 1 | 0 | 0.04 | 0.89993 | 0 | 0 | 1 | 0 | 0 | 0 | 0 | 3.3747e-05 | 0.99997 | 1.3499e-06 | 0.04 | 0.89993 | 0 | 3.3747e-05 | 1 | 0 | 0 | 0 | 0.20916 | 2.2771 | -1.0409 | 0.27932 | 0.04 | 0.89993 | 0.20916 | 2.2771 | 1 | 0 | 0.04 | 0.89993 | 0 | 0 | -1.0409 | 0.27932 | -0.253 | -0.025645 | 0.20916 | 2.2771 | -1.0409 | 0.27932 | 0 | 0 | 0 | 3.3747e-05 | -1.0409 | 0.27931 | -0.253 | -0.025645 | 0.20915 | 2.2771 | -1.0409 | 0.27932 | 0.040006 | 61.1996 | 0 | 0 | -1.0409 | 0.27931 | -17.3881 | -63.7178 | 0.20915 | 2.2771 | -140.3909 | 13.1703 | 0 | 0 | 0.061481 | 0.23074 | 12.5921 | -7.6502 | -17.3881 | -63.7178 | -11.4611 | -29.3065 | -140.3909 | 13.1703 | 0.040003 | 29.6988 | 0 | 0 | 12.5921 | -7.6502 | 210.3172 | 309.945 | -11.4611 | -29.3065 | 729.5162 | -328.3828 | 0 | 0 | 0.061481 | 0.23074 | -45.993 | 59.9334 | 210.3172 | 309.945 | 109.1603 | 118.8302 | 729.5162 | -328.3828 | 0.2 | 2.6998 | 0 | 0 | -45.993 | 59.9334 | 39.31 | 197.7596 | 109.1603 | 118.8302 | 430.5299 | -9.9052 | 0 | 0 | 0 | 4.4997e-06 | -45.9939 | 59.9336 | 39.31 | 197.7596 | 109.1603 | 118.8322 | 430.5299 | -9.9052 | 0 | 0 | 9.7996e-09 | 0.00049496 | -46.0918 | 59.9531 | 39.31 | 197.7596 | 109.1652 | 119.0452 | 430.5299 | -9.9052 | -44.7245 | 66.8317 | -38.1069 | 0.012435 | 6162.2841 | 6001.8676 | -78.6921 | 0.00011625
72443.596 | 4.86 | 455176.538 | 1 | 0 | 0 | 0 | 0 | 0 | 1 | 0 | 0.04 | 0.91035 | 0 | 0 | 1 | 0 | 0.04 | 0.91035 | 0 | 0 | 1 | 0 | 0 | 0 | 0 | 3.4138e-05 | 0.99997 | 1.3655e-06 | 0.04 | 0.91035 | 0 | 3.4138e-05 | 1 | 0 | 0 | 0 | 0.21419 | 2.3041 | -1.089 | 0.28716 | 0.04 | 0.91035 | 0.21419 | 2.3042 | 1 | 0 | 0.04 | 0.91035 | 0 | 0 | -1.089 | 0.28716 | -0.26498 | -0.06956 | 0.21419 | 2.3042 | -1.089 | 0.28716 | 0 | 0 | 0 | 3.4138e-05 | -1.089 | 0.28715 | -0.26498 | -0.06956 | 0.21418 | 2.3041 | -1.089 | 0.28716 | 0.040006 | 61.9084 | 0 | 0 | -1.089 | 0.28715 | -18.0855 | -67.4778 | 0.21418 | 2.3041 | -143.7247 | 13.6391 | 0 | 0 | 0.061627 | 0.23301 | 13.5196 | -8.0854 | -18.0855 | -67.4778 | -11.8212 | -30.345 | -143.7247 | 13.6391 | 0.040003 | 30.0427 | 0 | 0 | 13.5196 | -8.0854 | 225.3634 | 338.364 | -11.8212 | -30.345 | 767.4475 | -342.7147 | 0 | 0 | 0.061627 | 0.23301 | -51.435 | 65.2793 | 225.3634 | 338.364 | 115.3309 | 127.3595 | 767.4475 | -342.7147 | 0.2 | 2.7311 | 0 | 0 | -51.435 | 65.2793 | 36.7941 | 210.9473 | 115.3309 | 127.3595 | 442.6863 | -2.2662 | 0 | 0 | 0 | 4.5518e-06 | -51.436 | 65.2795 | 36.7941 | 210.9473 | 115.3309 | 127.3615 | 442.6863 | -2.2662 | 0 | 0 | 1.0028e-08 | 0.0005007 | -51.5416 | 65.2979 | 36.7941 | 210.9473 | 115.332 | 127.5832 | 442.6863 | -2.2662 | -50.2618 | 72.6352 | -38.9221 | 0.011321 | 6486.2282 | 6447.8538 | -79.2245 | 0.00010934
73282.4533 | 4.865 | 460447.2339 | 1 | 0 | 0 | 0 | 0 | 0 | 1 | 0 | 0.04 | 0.92089 | 0 | 0 | 1 | 0 | 0.04 | 0.92089 | 0 | 0 | 1 | 0 | 0 | 0 | 0 | 3.4534e-05 | 0.99997 | 1.3813e-06 | 0.04 | 0.92089 | 0 | 3.4534e-05 | 1 | 0 | 0 | 0 | 0.21935 | 2.3315 | -1.1383 | 0.29526 | 0.04 | 0.92089 | 0.21935 | 2.3315 | 1 | 0 | 0.04 | 0.92089 | 0 | 0 | -1.1383 | 0.29526 | -0.27744 | -0.11554 | 0.21935 | 2.3315 | -1.1383 | 0.29526 | 0 | 0 | 0 | 3.4534e-05 | -1.1383 | 0.29525 | -0.27744 | -0.11554 | 0.21934 | 2.3315 | -1.1383 | 0.29526 | 0.040006 | 62.6253 | 0 | 0 | -1.1383 | 0.29525 | -18.8132 | -71.3894 | 0.21934 | 2.3315 | -147.1381 | 14.125 | 0 | 0 | 0.06177 | 0.23532 | 14.4988 | -8.5416 | -18.8132 | -71.3894 | -12.1933 | -31.4203 | -147.1381 | 14.125 | 0.040003 | 30.3906 | 0 | 0 | 14.4988 | -8.5416 | 241.3507 | 368.8965 | -12.1933 | -31.4203 | 807.2545 | -357.6933 | 0 | 0 | 0.06177 | 0.23532 | -57.4009 | 71.0395 | 241.3507 | 368.8965 | 121.8428 | 136.4465 | 807.2545 | -357.6933 | 0.2 | 2.7627 | 0 | 0 | -57.4009 | 71.0395 | 33.6103 | 224.5236 | 121.8428 | 136.4465 | 454.6637 | 6.2103 | 0 | 0 | 0 | 4.6045e-06 | -57.4019 | 71.0396 | 33.6103 | 224.5236 | 121.8428 | 136.4485 | 454.6637 | 6.2103 | 0 | 0 | 1.0261e-08 | 0.00050649 | -57.5156 | 71.0566 | 33.6103 | 224.5236 | 121.8396 | 136.6788 | 454.6637 | 6.2103 | -56.3466 | 78.8662 | -39.7289 | 0.010317 | 6826.354 | 6923.6083 | -79.7559 | 0.00010285
74131.0241 | 4.87 | 465778.9616 | 1 | 0 | 0 | 0 | 0 | 0 | 1 | 0 | 0.04 | 0.93156 | 0 | 0 | 1 | 0 | 0.04 | 0.93156 | 0 | 0 | 1 | 0 | 0 | 0 | 0 | 3.4933e-05 | 0.99997 | 1.3973e-06 | 0.04 | 0.93156 | 0 | 3.4933e-05 | 1 | 0 | 0 | 0 | 0.22464 | 2.3591 | -1.1887 | 0.30363 | 0.04 | 0.93156 | 0.22464 | 2.3592 | 1 | 0 | 0.04 | 0.93156 | 0 | 0 | -1.1887 | 0.30363 | -0.2904 | -0.16367 | 0.22464 | 2.3592 | -1.1887 | 0.30363 | 0 | 0 | 0 | 3.4933e-05 | -1.1887 | 0.30362 | -0.2904 | -0.16367 | 0.22463 | 2.3591 | -1.1887 | 0.30363 | 0.040006 | 63.3506 | 0 | 0 | -1.1887 | 0.30362 | -19.5727 | -75.458 | 0.22463 | 2.3591 | -150.6329 | 14.6286 | 0 | 0 | 0.061912 | 0.23765 | 15.5323 | -9.0197 | -19.5727 | -75.458 | -12.5779 | -32.5336 | -150.6329 | 14.6286 | 0.040003 | 30.7425 | 0 | 0 | 15.5323 | -9.0197 | 258.3363 | 401.6844 | -12.5779 | -32.5336 | 849.0285 | -373.3497 | 0 | 0 | 0.061912 | 0.23765 | -63.9351 | 77.244 | 258.3363 | 401.6844 | 128.7152 | 146.126 | 849.0285 | -373.3497 | 0.2 | 2.7947 | 0 | 0 | -63.9351 | 77.244 | 29.6767 | 238.4548 | 128.7152 | 146.126 | 466.3958 | 15.5938 | 0 | 0 | 0 | 4.6578e-06 | -63.9363 | 77.2441 | 29.6767 | 238.4548 | 128.7151 | 146.1282 | 466.3958 | 15.5938 | 0 | 0 | 1.05e-08 | 0.00051236 | -64.0584 | 77.2594 | 29.6767 | 238.4548 | 128.7071 | 146.3672 | 466.3958 | 15.5938 | -63.0262 | 85.5534 | -40.5276 | 0.0094107 | 7183.4528 | 7431.0309 | -80.2866 | 9.6754e-05
74989.4209 | 4.875 | 471172.4278 | 1 | 0 | 0 | 0 | 0 | 0 | 1 | 0 | 0.04 | 0.94234 | 0 | 0 | 1 | 0 | 0.04 | 0.94234 | 0 | 0 | 1 | 0 | 0 | 0 | 0 | 3.5338e-05 | 0.99997 | 1.4135e-06 | 0.04 | 0.94234 | 0 | 3.5338e-05 | 1 | 0 | 0 | 0 | 0.23006 | 2.3872 | -1.2404 | 0.31229 | 0.04 | 0.94234 | 0.23006 | 2.3872 | 1 | 0 | 0.04 | 0.94234 | 0 | 0 | -1.2404 | 0.31229 | -0.3039 | -0.21403 | 0.23006 | 2.3872 | -1.2404 | 0.31229 | 0 | 0 | 0 | 3.5338e-05 | -1.2404 | 0.31228 | -0.3039 | -0.21403 | 0.23005 | 2.3872 | -1.2404 | 0.31229 | 0.040006 | 64.0843 | 0 | 0 | -1.2404 | 0.31228 | -20.3655 | -79.6897 | 0.23005 | 2.3872 | -154.2113 | 15.1504 | 0 | 0 | 0.062052 | 0.24002 | 16.6229 | -9.5208 | -20.3655 | -79.6897 | -12.9755 | -33.6863 | -154.2113 | 15.1504 | 0.040003 | 31.0985 | 0 | 0 | 16.6229 | -9.5208 | 276.381 | 436.8784 | -12.9755 | -33.6863 | 892.8651 | -389.7165 | 0 | 0 | 0.062052 | 0.24002 | -71.0861 | 83.9253 | 276.381 | 436.8784 | 135.9683 | 156.4354 | 892.8651 | -389.7165 | 0.2 | 2.827 | 0 | 0 | -71.0861 | 83.9253 | 24.9033 | 252.7001 | 135.9683 | 156.4354 | 477.8091 | 25.959 | 0 | 0 | 0 | 4.7117e-06 | -71.0873 | 83.9254 | 24.9033 | 252.7001 | 135.9681 | 156.4377 | 477.8091 | 25.959 | 0 | 0 | 1.0745e-08 | 0.00051829 | -71.2182 | 83.9383 | 24.9033 | 252.7001 | 135.9547 | 156.6853 | 477.8091 | 25.959 | -70.352 | 92.7279 | -41.3187 | 0.0085914 | 7558.3546 | 7972.1401 | -80.8165 | 9.1028e-05
75857.7575 | 4.88 | 476628.3474 | 1 | 0 | 0 | 0 | 0 | 0 | 1 | 0 | 0.04 | 0.95326 | 0 | 0 | 1 | 0 | 0.04 | 0.95326 | 0 | 0 | 1 | 0 | 0 | 0 | 0 | 3.5747e-05 | 0.99997 | 1.4299e-06 | 0.04 | 0.95326 | 0 | 3.5747e-05 | 1 | 0 | 0 | 0 | 0.23562 | 2.4156 | -1.2933 | 0.32123 | 0.04 | 0.95326 | 0.23562 | 2.4156 | 1 | 0 | 0.04 | 0.95326 | 0 | 0 | -1.2933 | 0.32123 | -0.31794 | -0.2667 | 0.23562 | 2.4156 | -1.2933 | 0.32123 | 0 | 0 | 0 | 3.5747e-05 | -1.2932 | 0.32122 | -0.31794 | -0.2667 | 0.23561 | 2.4155 | -1.2933 | 0.32123 | 0.040006 | 64.8265 | 0 | 0 | -1.2932 | 0.32122 | -21.193 | -84.0904 | 0.23561 | 2.4155 | -157.8751 | 15.6913 | 0 | 0 | 0.062191 | 0.24242 | 17.7735 | -10.0459 | -21.193 | -84.0904 | -13.3866 | -34.8799 | -157.8751 | 15.6913 | 0.040003 | 31.4587 | 0 | 0 | 17.7735 | -10.0459 | 295.5494 | 474.639 | -13.3866 | -34.8799 | 938.8647 | -406.8281 | 0 | 0 | 0.062191 | 0.24242 | -78.9057 | 91.1179 | 295.5494 | 474.639 | 143.6235 | 167.4142 | 938.8647 | -406.8281 | 0.2 | 2.8598 | 0 | 0 | -78.9057 | 91.1179 | 19.191 | 267.2097 | 143.6235 | 167.4142 | 488.822 | 37.3864 | 0 | 0 | 0 | 4.7663e-06 | -78.907 | 91.118 | 19.191 | 267.2097 | 143.6233 | 167.4165 | 488.822 | 37.3864 | 0 | 0 | 1.0995e-08 | 0.00052429 | -79.0471 | 91.1281 | 19.191 | 267.2097 | 143.6037 | 167.6728 | 488.822 | 37.3864 | -78.3796 | 100.4223 | -42.1026 | 0.00785 | 7951.9298 | 8549.0813 | -81.3456 | 8.5649e-05
76736.1489 | 4.885 | 482147.4435 | 1 | 0 | 0 | 0 | 0 | 0 | 1 | 0 | 0.04 | 0.96429 | 0 | 0 | 1 | 0 | 0.04 | 0.96429 | 0 | 0 | 1 | 0 | 0 | 0 | 0 | 3.6161e-05 | 0.99997 | 1.4464e-06 | 0.04 | 0.96429 | 0 | 3.6161e-05 | 1 | 0 | 0 | 0 | 0.24131 | 2.4443 | -1.3474 | 0.33047 | 0.04 | 0.96429 | 0.24131 | 2.4443 | 1 | 0 | 0.04 | 0.96429 | 0 | 0 | -1.3474 | 0.33047 | -0.33256 | -0.32178 | 0.24131 | 2.4443 | -1.3474 | 0.33047 | 0 | 0 | 0 | 3.6161e-05 | -1.3474 | 0.33046 | -0.33256 | -0.32178 | 0.2413 | 2.4443 | -1.3474 | 0.33047 | 0.040006 | 65.5772 | 0 | 0 | -1.3474 | 0.33046 | -22.0569 | -88.6664 | 0.2413 | 2.4443 | -161.6266 | 16.252 | 0 | 0 | 0.062328 | 0.24484 | 18.9872 | -10.5964 | -22.0569 | -88.6664 | -13.8117 | -36.1158 | -161.6266 | 16.252 | 0.040003 | 31.823 | 0 | 0 | 18.9872 | -10.5964 | 315.91 | 515.1369 | -13.8117 | -36.1158 | 987.1326 | -424.7207 | 0 | 0 | 0.062328 | 0.24484 | -87.4502 | 98.859 | 315.91 | 515.1369 | 151.7035 | 179.1042 | 987.1326 | -424.7207 | 0.2 | 2.8929 | 0 | 0 | -87.4502 | 98.859 | 12.4312 | 281.9245 | 151.7035 | 179.1042 | 499.344 | 49.9625 | 0 | 0 | 0 | 4.8215e-06 | -87.4516 | 98.859 | 12.4312 | 281.9245 | 151.7032 | 179.1066 | 499.344 | 49.9625 | 0 | 0 | 1.1251e-08 | 0.00053036 | -87.6011 | 98.8656 | 12.4312 | 281.9245 | 151.6767 | 179.3714 | 499.344 | 49.9625 | -87.1687 | 108.6717 | -42.8798 | 0.0071781 | 8365.0914 | 9164.1337 | -81.874 | 8.0594e-05
77624.7117 | 4.89 | 487730.4478 | 1 | 0 | 0 | 0 | 0 | 0 | 1 | 0 | 0.04 | 0.97546 | 0 | 0 | 1 | 0 | 0.04 | 0.97546 | 0 | 0 | 1 | 0 | 0 | 0 | 0 | 3.658e-05 | 0.99996 | 1.4632e-06 | 0.04 | 0.97546 | 0 | 3.658e-05 | 1 | 0 | 0 | 0 | 0.24715 | 2.4734 | -1.4028 | 0.34002 | 0.04 | 0.97546 | 0.24715 | 2.4734 | 1 | 0 | 0.04 | 0.97546 | 0 | 0 | -1.4028 | 0.34002 | -0.34779 | -0.37935 | 0.24715 | 2.4734 | -1.4028 | 0.34002 | 0 | 0 | 0 | 3.658e-05 | -1.4028 | 0.34001 | -0.34779 | -0.37935 | 0.24714 | 2.4734 | -1.4028 | 0.34002 | 0.040006 | 66.3367 | 0 | 0 | -1.4028 | 0.34001 | -22.9589 | -93.4244 | 0.24714 | 2.4734 | -165.4679 | 16.8331 | 0 | 0 | 0.062463 | 0.2473 | 20.267 | -11.1733 | -22.9589 | -93.4244 | -14.2513 | -37.3955 | -165.4679 | 16.8331 | 0.040003 | 32.1915 | 0 | 0 | 20.267 | -11.1733 | 337.5358 | 558.5537 | -14.2513 | -37.3955 | 1037.7789 | -443.4322 | 0 | 0 | 0.062463 | 0.2473 | -96.7803 | 107.1883 | 337.5358 | 558.5537 | 160.2322 | 191.55 | 1037.7789 | -443.4322 | 0.2 | 2.9264 | 0 | 0 | -96.7803 | 107.1883 | 4.5045 | 296.7743 | 160.2322 | 191.55 | 509.2751 | 63.7806 | 0 | 0 | 0 | 4.8773e-06 | -96.7818 | 107.1883 | 4.5045 | 296.7743 | 160.2319 | 191.5524 | 509.2751 | 63.7806 | 0 | 0 | 1.1514e-08 | 0.00053651 | -96.941 | 107.1908 | 4.5045 | 296.7743 | 160.1977 | 191.8257 | 509.2751 | 63.7806 | -96.7843 | 117.5133 | -43.6505 | 0.0065686 | 8798.7973 | 9819.7197 | -82.4016 | 7.5843e-05
78523.5635 | 4.895 | 493378.1002 | 1 | 0 | 0 | 0 | 0 | 0 | 1 | 0 | 0.04 | 0.98676 | 0 | 0 | 1 | 0 | 0.04 | 0.98676 | 0 | 0 | 1 | 0 | 0 | 0 | 0 | 3.7003e-05 | 0.99996 | 1.4801e-06 | 0.04 | 0.98676 | 0 | 3.7003e-05 | 1 | 0 | 0 | 0 | 0.25313 | 2.5028 | -1.4596 | 0.34989 | 0.04 | 0.98676 | 0.25313 | 2.5029 | 1 | 0 | 0.04 | 0.98676 | 0 | 0 | -1.4596 | 0.34989 | -0.36364 | -0.43952 | 0.25313 | 2.5029 | -1.4596 | 0.34989 | 0 | 0 | 0 | 3.7003e-05 | -1.4596 | 0.34988 | -0.36364 | -0.43952 | 0.25312 | 2.5028 | -1.4596 | 0.34989 | 0.040007 | 67.105 | 0 | 0 | -1.4596 | 0.34988 | -23.9007 | -98.3709 | 0.25312 | 2.5028 | -169.4012 | 17.4355 | 0 | 0 | 0.062596 | 0.24979 | 21.6165 | -11.7779 | -23.9007 | -98.3709 | -14.706 | -38.7206 | -169.4012 | 17.4355 | 0.040003 | 32.5643 | 0 | 0 | 21.6165 | -11.7779 | 360.5041 | 605.0825 | -14.706 | -38.7206 | 1090.9194 | -463.0027 | 0 | 0 | 0.062596 | 0.24979 | -106.9614 | 116.1485 | 360.5041 | 605.0825 | 169.2352 | 204.7988 | 1090.9194 | -463.0027 | 0.2 | 2.9603 | 0 | 0 | -106.9614 | 116.1485 | -4.7204 | 311.6768 | 169.2352 | 204.7988 | 518.5051 | 78.9409 | 0 | 0 | 0 | 4.9338e-06 | -106.9629 | 116.1485 | -4.7204 | 311.6768 | 169.2348 | 204.8013 | 518.5051 | 78.9409 | 0 | 0 | 1.1782e-08 | 0.00054272 | -107.1321 | 116.1459 | -4.7204 | 311.6768 | 169.192 | 205.0827 | 518.5051 | 78.9409 | -107.2963 | 126.9869 | -44.4151 | 0.0060151 | 9254.0519 | 10518.4128 | -82.9286 | 7.1379e-05
79432.8235 | 4.9 | 499091.1493 | 1 | 0 | 0 | 0 | 0 | 0 | 1 | 0 | 0.04 | 0.99818 | 0 | 0 | 1 | 0 | 0.04 | 0.99818 | 0 | 0 | 1 | 0 | 0 | 0 | 0 | 3.7432e-05 | 0.99996 | 1.4973e-06 | 0.04 | 0.99818 | 0 | 3.7432e-05 | 1 | 0 | 0 | 0 | 0.25926 | 2.5327 | -1.5177 | 0.3601 | 0.04 | 0.99818 | 0.25926 | 2.5327 | 1 | 0 | 0.04 | 0.99818 | 0 | 0 | -1.5177 | 0.3601 | -0.38016 | -0.50238 | 0.25926 | 2.5327 | -1.5177 | 0.3601 | 0 | 0 | 0 | 3.7432e-05 | -1.5177 | 0.36009 | -0.38016 | -0.50238 | 0.25925 | 2.5326 | -1.5177 | 0.3601 | 0.040007 | 67.8821 | 0 | 0 | -1.5177 | 0.36009 | -24.8843 | -103.5132 | 0.25925 | 2.5326 | -173.4286 | 18.0599 | 0 | 0 | 0.062728 | 0.25231 | 23.0391 | -12.4117 | -24.8843 | -103.5132 | -15.1764 | -40.0928 | -173.4286 | 18.0599 | 0.040003 | 32.9414 | 0 | 0 | 23.0391 | -12.4117 | 384.8973 | 654.9288 | -15.1764 | -40.0928 | 1146.6755 | -483.4742 | 0 | 0 | 0.062728 | 0.25231 | -118.064 | 125.7853 | 384.8973 | 654.9288 | 178.7393 | 218.9008 | 1146.6755 | -483.4742 | 0.2 | 2.9946 | 0 | 0 | -118.064 | 125.7853 | -15.3872 | 326.5364 | 178.7393 | 218.9008 | 526.9124 | 95.5516 | 0 | 0 | 0 | 4.9909e-06 | -118.0657 | 125.7853 | -15.3872 | 326.5364 | 178.7389 | 218.9035 | 526.9124 | 95.5516 | 0 | 0 | 1.2056e-08 | 0.000549 | -118.2449 | 125.7768 | -15.3872 | 326.5364 | 178.6864 | 219.1927 | 526.9124 | 95.5516 | -118.7801 | 137.1346 | -45.1739 | 0.005512 | 9731.9093 | 11262.948 | -83.455 | 6.7182e-05
80352.6122 | 4.905 | 504870.3525 | 1 | 0 | 0 | 0 | 0 | 0 | 1 | 0 | 0.04 | 1.0097 | 0 | 0 | 1 | 0 | 0.04 | 1.0097 | 0 | 0 | 1 | 0 | 0 | 0 | 0 | 3.7865e-05 | 0.99996 | 1.5146e-06 | 0.04 | 1.0097 | 0 | 3.7865e-05 | 1 | 0 | 0 | 0 | 0.26555 | 2.5629 | -1.5772 | 0.37065 | 0.04 | 1.0097 | 0.26555 | 2.5629 | 1 | 0 | 0.04 | 1.0097 | 0 | 0 | -1.5772 | 0.37065 | -0.39735 | -0.56804 | 0.26555 | 2.5629 | -1.5772 | 0.37065 | 0 | 0 | 0 | 3.7865e-05 | -1.5772 | 0.37064 | -0.39735 | -0.56804 | 0.26554 | 2.5628 | -1.5772 | 0.37065 | 0.040007 | 68.6683 | 0 | 0 | -1.5772 | 0.37064 | -25.9116 | -108.8584 | 0.26554 | 2.5628 | -177.5527 | 18.7072 | 0 | 0 | 0.062859 | 0.25487 | 24.5385 | -13.0761 | -25.9116 | -108.8584 | -15.6631 | -41.5137 | -177.5527 | 18.7072 | 0.040003 | 33.3228 | 0 | 0 | 24.5385 | -13.0761 | 410.8028 | 708.3108 | -15.6631 | -41.5137 | 1205.1742 | -504.8911 | 0 | 0 | 0.062859 | 0.25487 | -130.1644 | 136.1477 | 410.8028 | 708.3108 | 188.773 | 233.9093 | 1205.1742 | -504.8911 | 0.2 | 3.0292 | 0 | 0 | -130.1644 | 136.1477 | -27.6536 | 341.2421 | 188.773 | 233.9093 | 534.363 | 113.7288 | 0 | 0 | 0 | 5.0487e-06 | -130.1662 | 136.1476 | -27.6536 | 341.2421 | 188.7725 | 233.912 | 534.363 | 113.7288 | 0 | 0 | 1.2337e-08 | 0.00055536 | -130.3557 | 136.1322 | -27.6536 | 341.2421 | 188.7093 | 234.2088 | 534.363 | 113.7288 | -131.3175 | 148.0015 | -45.9272 | 0.0050541 | 10233.475 | 12056.2312 | -83.9807 | 6.3236e-05
81283.0516 | 4.91 | 510716.4756 | 1 | 0 | 0 | 0 | 0 | 0 | 1 | 0 | 0.04 | 1.0214 | 0 | 0 | 1 | 0 | 0.04 | 1.0214 | 0 | 0 | 1 | 0 | 0 | 0 | 0 | 3.8304e-05 | 0.99996 | 1.5321e-06 | 0.04 | 1.0214 | 0 | 3.8304e-05 | 1 | 0 | 0 | 0 | 0.272 | 2.5934 | -1.6382 | 0.38157 | 0.04 | 1.0214 | 0.272 | 2.5935 | 1 | 0 | 0.04 | 1.0214 | 0 | 0 | -1.6382 | 0.38157 | -0.41527 | -0.6366 | 0.272 | 2.5935 | -1.6382 | 0.38157 | 0 | 0 | 0 | 3.8304e-05 | -1.6382 | 0.38155 | -0.41527 | -0.6366 | 0.27198 | 2.5934 | -1.6382 | 0.38157 | 0.040007 | 69.4636 | 0 | 0 | -1.6382 | 0.38155 | -26.9847 | -114.4142 | 0.27198 | 2.5934 | -181.7756 | 19.3782 | 0 | 0 | 0.062988 | 0.25746 | 26.1186 | -13.7725 | -26.9847 | -114.4142 | -16.1667 | -42.985 | -181.7756 | 19.3782 | 0.040003 | 33.7087 | 0 | 0 | 26.1186 | -13.7725 | 438.3135 | 765.461 | -16.1667 | -42.985 | 1266.549 | -527.3001 | 0 | 0 | 0.062988 | 0.25746 | -143.3447 | 147.2883 | 438.3135 | 765.461 | 199.3665 | 249.8809 | 1266.549 | -527.3001 | 0.2 | 3.0643 | 0 | 0 | -143.3447 | 147.2883 | -41.6926 | 355.666 | 199.3665 | 249.8809 | 540.7099 | 133.5975 | 0 | 0 | 0 | 5.1072e-06 | -143.3466 | 147.288 | -41.6926 | 355.666 | 199.3659 | 249.8837 | 540.7099 | 133.5975 | 0 | 0 | 1.2624e-08 | 0.00056179 | -143.5464 | 147.2646 | -41.6926 | 355.666 | 199.2908 | 250.1874 | 540.7099 | 133.5975 | -144.9965 | 159.6356 | -46.6752 | 0.004637 | 10759.9091 | 12901.3503 | -84.5059 | 5.9526e-05
82224.265 | 4.915 | 516630.2937 | 1 | 0 | 0 | 0 | 0 | 0 | 1 | 0 | 0.04 | 1.0333 | 0 | 0 | 1 | 0 | 0.04 | 1.0333 | 0 | 0 | 1 | 0 | 0 | 0 | 0 | 3.8747e-05 | 0.99996 | 1.5499e-06 | 0.04 | 1.0333 | 0 | 3.8747e-05 | 1 | 0 | 0 | 0 | 0.27861 | 2.6244 | -1.7006 | 0.39285 | 0.04 | 1.0333 | 0.27861 | 2.6245 | 1 | 0 | 0.04 | 1.0333 | 0 | 0 | -1.7006 | 0.39285 | -0.43394 | -0.70818 | 0.27861 | 2.6245 | -1.7006 | 0.39285 | 0 | 0 | 0 | 3.8747e-05 | -1.7006 | 0.39283 | -0.43394 | -0.70818 | 0.27859 | 2.6244 | -1.7006 | 0.39285 | 0.040007 | 70.2681 | 0 | 0 | -1.7006 | 0.39283 | -28.1057 | -120.1882 | 0.27859 | 2.6244 | -186.0999 | 20.0739 | 0 | 0 | 0.063116 | 0.26008 | 27.7836 | -14.5025 | -28.1057 | -120.1882 | -16.6879 | -44.5087 | -186.0999 | 20.0739 | 0.040004 | 34.0991 | 0 | 0 | 27.7836 | -14.5025 | 467.5285 | 826.6263 | -16.6879 | -44.5087 | 1330.9397 | -550.7504 | 0 | 0 | 0.063116 | 0.26008 | -157.6936 | 159.2632 | 467.5285 | 826.6263 | 210.5518 | 266.8755 | 1330.9397 | -550.7504 | 0.2 | 3.0998 | 0 | 0 | -157.6936 | 159.2632 | -57.6938 | 369.6616 | 210.5518 | 266.8755 | 545.7914 | 155.2924 | 0 | 0 | 0 | 5.1663e-06 | -157.6955 | 159.2629 | -57.6938 | 369.6616 | 210.551 | 266.8783 | 545.7914 | 155.2924 | 0 | 0 | 1.2918e-08 | 0.0005683 | -157.9056 | 159.2302 | -57.6938 | 369.6616 | 210.4628 | 267.1885 | 545.7914 | 155.2924 | -159.9123 | 172.088 | -47.4183 | 0.0042568 | 11312.4287 | 13801.5861 | -85.0305 | 5.6037e-05
83176.3771 | 4.92 | 522612.5906 | 1 | 0 | 0 | 0 | 0 | 0 | 1 | 0 | 0.04 | 1.0452 | 0 | 0 | 1 | 0 | 0.04 | 1.0452 | 0 | 0 | 1 | 0 | 0 | 0 | 0 | 3.9196e-05 | 0.99996 | 1.5678e-06 | 0.04 | 1.0452 | 0 | 3.9196e-05 | 1 | 0 | 0 | 0 | 0.28538 | 2.6558 | -1.7645 | 0.40452 | 0.04 | 1.0452 | 0.28538 | 2.6558 | 1 | 0 | 0.04 | 1.0452 | 0 | 0 | -1.7645 | 0.40452 | -0.4534 | -0.7829 | 0.28538 | 2.6558 | -1.7645 | 0.40452 | 0 | 0 | 0 | 3.9196e-05 | -1.7645 | 0.4045 | -0.4534 | -0.7829 | 0.28537 | 2.6557 | -1.7645 | 0.40452 | 0.040007 | 71.0819 | 0 | 0 | -1.7645 | 0.4045 | -29.2769 | -126.1888 | 0.28537 | 2.6557 | -190.5281 | 20.7952 | 0 | 0 | 0.063242 | 0.26273 | 29.5376 | -15.2678 | -29.2769 | -126.1888 | -17.2275 | -46.0866 | -190.5281 | 20.7952 | 0.040004 | 34.494 | 0 | 0 | 29.5376 | -15.2678 | 498.5527 | 892.0694 | -17.2275 | -46.0866 | 1398.4931 | -575.2937 | 0 | 0 | 0.063242 | 0.26273 | -173.3064 | 172.1331 | 498.5527 | 892.0694 | 222.3628 | 284.9569 | 1398.4931 | -575.2937 | 0.2 | 3.1357 | 0 | 0 | -173.3064 | 172.1331 | -75.8646 | 383.0614 | 222.3628 | 284.9569 | 549.4301 | 178.9584 | 0 | 0 | 0 | 5.2261e-06 | -173.3084 | 172.1327 | -75.8646 | 383.0614 | 222.3618 | 284.9597 | 549.4301 | 178.9584 | 0 | 0 | 1.3219e-08 | 0.00057488 | -173.5286 | 172.0891 | -75.8646 | 383.0614 | 222.2589 | 285.2756 | 549.4301 | 178.9584 | -176.1674 | 185.413 | -48.1566 | 0.0039099 | 11892.3106 | 14760.4251 | -85.5545 | 5.2756e-05
84139.5142 | 4.925 | 528664.1592 | 1 | 0 | 0 | 0 | 0 | 0 | 1 | 0 | 0.04 | 1.0573 | 0 | 0 | 1 | 0 | 0.04 | 1.0573 | 0 | 0 | 1 | 0 | 0 | 0 | 0 | 3.965e-05 | 0.99996 | 1.586e-06 | 0.04 | 1.0573 | 0 | 3.965e-05 | 1 | 0 | 0 | 0 | 0.29233 | 2.6875 | -1.8299 | 0.41659 | 0.04 | 1.0573 | 0.29233 | 2.6876 | 1 | 0 | 0.04 | 1.0573 | 0 | 0 | -1.8299 | 0.41659 | -0.47367 | -0.86086 | 0.29233 | 2.6876 | -1.8299 | 0.41659 | 0 | 0 | 0 | 3.965e-05 | -1.8299 | 0.41657 | -0.47367 | -0.86086 | 0.29231 | 2.6875 | -1.8299 | 0.41659 | 0.040008 | 71.9052 | 0 | 0 | -1.8299 | 0.41657 | -30.5006 | -132.4242 | 0.29231 | 2.6875 | -195.0628 | 21.5429 | 0 | 0 | 0.063367 | 0.26542 | 31.3852 | -16.0702 | -30.5006 | -132.4242 | -17.7861 | -47.7206 | -195.0628 | 21.5429 | 0.040004 | 34.8934 | 0 | 0 | 31.3852 | -16.0702 | 531.498 | 962.0696 | -17.7861 | -47.7206 | 1469.3629 | -600.9846 | 0 | 0 | 0.063367 | 0.26542 | -190.2863 | 185.9626 | 531.498 | 962.0696 | 234.8353 | 304.1927 | 1469.3629 | -600.9846 | 0.2 | 3.172 | 0 | 0 | -190.2863 | 185.9626 | -96.4325 | 395.6745 | 234.8353 | 304.1927 | 551.4317 | 204.7515 | 0 | 0 | 0 | 5.2866e-06 | -190.2884 | 185.9621 | -96.4325 | 395.6745 | 234.8342 | 304.1956 | 551.4317 | 204.7515 | 0 | 0 | 1.3527e-08 | 0.00058153 | -190.5185 | 185.906 | -96.4325 | 395.6745 | 234.7151 | 304.5163 | 551.4317 | 204.7515 | -193.8727 | 199.6686 | -48.8904 | 0.0035932 | 12500.895 | 15781.5715 | -86.0781 | 4.967e-05
85113.8038 | 4.93 | 534785.8016 | 1 | 0 | 0 | 0 | 0 | 0 | 1 | 0 | 0.04 | 1.0696 | 0 | 0 | 1 | 0 | 0.04 | 1.0696 | 0 | 0 | 1 | 0 | 0 | 0 | 0 | 4.0109e-05 | 0.99996 | 1.6044e-06 | 0.04 | 1.0696 | 0 | 4.0109e-05 | 1 | 0 | 0 | 0 | 0.29945 | 2.7197 | -1.897 | 0.42908 | 0.04 | 1.0696 | 0.29945 | 2.7197 | 1 | 0 | 0.04 | 1.0696 | 0 | 0 | -1.897 | 0.42908 | -0.49481 | -0.9422 | 0.29945 | 2.7197 | -1.897 | 0.42908 | 0 | 0 | 0 | 4.0109e-05 | -1.8969 | 0.42906 | -0.49481 | -0.9422 | 0.29944 | 2.7196 | -1.897 | 0.42908 | 0.040008 | 72.7379 | 0 | 0 | -1.8969 | 0.42906 | -31.7794 | -138.9032 | 0.29944 | 2.7196 | -199.7064 | 22.3183 | 0 | 0 | 0.063491 | 0.26814 | 33.331 | -16.9114 | -31.7794 | -138.9032 | -18.3645 | -49.4129 | -199.7064 | 22.3183 | 0.040004 | 35.2975 | 0 | 0 | 33.331 | -16.9114 | 566.4834 | 1036.9236 | -18.3645 | -49.4129 | 1543.7104 | -627.8807 | 0 | 0 | 0.063491 | 0.26814 | -208.7443 | 200.8212 | 566.4834 | 1036.9236 | 248.0074 | 324.6547 | 1543.7104 | -627.8807 | 0.2 | 3.2087 | 0 | 0 | -208.7443 | 200.8212 | -119.6464 | 407.2843 | 248.0074 | 324.6547 | 551.5835 | 232.8393 | 0 | 0 | 0 | 5.3479e-06 | -208.7465 | 200.8205 | -119.6464 | 407.2843 | 248.0062 | 324.6577 | 551.5835 | 232.8393 | 0 | 0 | 1.3842e-08 | 0.00058827 | -208.9861 | 200.7502 | -119.6464 | 407.2843 | 247.8692 | 324.9821 | 551.5835 | 232.8393 | -213.1477 | 214.9166 | -49.62 | 0.0033037 | 13139.588 | 16868.9617 | -86.6012 | 4.6767e-05
86099.3752 | 4.935 | 540978.3293 | 1 | 0 | 0 | 0 | 0 | 0 | 1 | 0 | 0.04 | 1.082 | 0 | 0 | 1 | 0 | 0.04 | 1.082 | 0 | 0 | 1 | 0 | 0 | 0 | 0 | 4.0573e-05 | 0.99996 | 1.6229e-06 | 0.04 | 1.082 | 0 | 4.0573e-05 | 1 | 0 | 0 | 0 | 0.30676 | 2.7522 | -1.9656 | 0.44199 | 0.04 | 1.082 | 0.30676 | 2.7523 | 1 | 0 | 0.04 | 1.082 | 0 | 0 | -1.9656 | 0.44199 | -0.51684 | -1.027 | 0.30676 | 2.7523 | -1.9656 | 0.44199 | 0 | 0 | 0 | 4.0573e-05 | -1.9655 | 0.44197 | -0.51684 | -1.027 | 0.30674 | 2.7522 | -1.9656 | 0.44199 | 0.040008 | 73.5804 | 0 | 0 | -1.9655 | 0.44197 | -33.1158 | -145.6349 | 0.30674 | 2.7522 | -204.4619 | 23.1222 | 0 | 0 | 0.063613 | 0.2709 | 35.3801 | -17.7934 | -33.1158 | -145.6349 | -18.9635 | -51.1654 | -204.4619 | 23.1222 | 0.040004 | 35.7063 | 0 | 0 | 35.3801 | -17.7934 | 603.6354 | 1116.9472 | -18.9635 | -51.1654 | 1621.7048 | -656.0424 | 0 | 0 | 0.063613 | 0.2709 | -228.8001 | 216.7834 | 603.6354 | 1116.9472 | 261.9195 | 346.4192 | 1621.7048 | -656.0424 | 0.2 | 3.2459 | 0 | 0 | -228.8001 | 216.7834 | -145.7788 | 417.6458 | 261.9195 | 346.4192 | 549.6525 | 263.4025 | 0 | 0 | 0 | 5.4098e-06 | -228.8023 | 216.7826 | -145.7788 | 417.6458 | 261.9181 | 346.4222 | 549.6525 | 263.4025 | 0 | 0 | 1.4165e-08 | 0.00059508 | -229.0509 | 216.6959 | -145.7788 | 417.6458 | 261.7614 | 346.7493 | 549.6525 | 263.4025 | -234.1214 | 231.2227 | -50.3454 | 0.003039 | 13809.8653 | 18026.7781 | -87.1238 | 4.4036e-05
87096.359 | 4.94 | 547242.5632 | 1 | 0 | 0 | 0 | 0 | 0 | 1 | 0 | 0.04 | 1.0945 | 0 | 0 | 1 | 0 | 0.04 | 1.0945 | 0 | 0 | 1 | 0 | 0 | 0 | 0 | 4.1043e-05 | 0.99996 | 1.6417e-06 | 0.04 | 1.0945 | 0 | 4.1043e-05 | 1 | 0 | 0 | 0 | 0.31425 | 2.7852 | -2.0359 | 0.45535 | 0.04 | 1.0945 | 0.31425 | 2.7853 | 1 | 0 | 0.04 | 1.0945 | 0 | 0 | -2.0359 | 0.45535 | -0.53981 | -1.1155 | 0.31425 | 2.7853 | -2.0359 | 0.45535 | 0 | 0 | 0 | 4.1043e-05 | -2.0358 | 0.45533 | -0.53981 | -1.1155 | 0.31423 | 2.7852 | -2.0359 | 0.45535 | 0.040008 | 74.4326 | 0 | 0 | -2.0358 | 0.45533 | -34.5127 | -152.6287 | 0.31423 | 2.7852 | -209.3319 | 23.9558 | 0 | 0 | 0.063735 | 0.27369 | 37.5377 | -18.7183 | -34.5127 | -152.6287 | -19.584 | -52.9803 | -209.3319 | 23.9558 | 0.040004 | 36.1198 | 0 | 0 | 37.5377 | -18.7183 | 643.0887 | 1202.4759 | -19.584 | -52.9803 | 1703.5235 | -685.5338 | 0 | 0 | 0.063735 | 0.27369 | -250.5826 | 233.9292 | 643.0887 | 1202.4759 | 276.6145 | 369.5671 | 1703.5235 | -685.5338 | 0.2 | 3.2835 | 0 | 0 | -250.5826 | 233.9292 | -175.1277 | 426.4819 | 276.6145 | 369.5671 | 545.3844 | 296.6356 | 0 | 0 | 0 | 5.4724e-06 | -250.5849 | 233.9282 | -175.1277 | 426.4819 | 276.6128 | 369.5701 | 545.3844 | 296.6356 | 0 | 0 | 1.4495e-08 | 0.00060197 | -250.8416 | 233.8228 | -175.1277 | 426.4819 | 276.4343 | 369.8984 | 545.3844 | 296.6356 | -256.933 | 248.657 | -51.0668 | 0.0027968 | 14513.2759 | 19259.465 | -87.646 | 4.1467e-05
88104.8873 | 4.945 | 553579.3334 | 1 | 0 | 0 | 0 | 0 | 0 | 1 | 0 | 0.04 | 1.1072 | 0 | 0 | 1 | 0 | 0.04 | 1.1072 | 0 | 0 | 1 | 0 | 0 | 0 | 0 | 4.1518e-05 | 0.99995 | 1.6607e-06 | 0.04 | 1.1072 | 0 | 4.1518e-05 | 1 | 0 | 0 | 0 | 0.32193 | 2.8186 | -2.1078 | 0.46918 | 0.04 | 1.1072 | 0.32193 | 2.8187 | 1 | 0 | 0.04 | 1.1072 | 0 | 0 | -2.1078 | 0.46918 | -0.56377 | -1.2078 | 0.32193 | 2.8187 | -2.1078 | 0.46918 | 0 | 0 | 0 | 4.1518e-05 | -2.1078 | 0.46915 | -0.56377 | -1.2078 | 0.32191 | 2.8186 | -2.1078 | 0.46918 | 0.040008 | 75.2946 | 0 | 0 | -2.1078 | 0.46915 | -35.9729 | -159.8943 | 0.32191 | 2.8186 | -214.3193 | 24.8203 | 0 | 0 | 0.063855 | 0.27652 | 39.8091 | -19.6881 | -35.9729 | -159.8943 | -20.2268 | -54.86 | -214.3193 | 24.8203 | 0.040004 | 36.5381 | 0 | 0 | 39.8091 | -19.6881 | 684.9864 | 1293.8664 | -20.2268 | -54.86 | 1789.3526 | -716.4221 | 0 | 0 | 0.063855 | 0.27652 | -274.2308 | 252.3443 | 684.9864 | 1293.8664 | 292.1375 | 394.1843 | 1789.3526 | -716.4221 | 0.2 | 3.3215 | 0 | 0 | -274.2308 | 252.3443 | -208.0195 | 433.4806 | 292.1375 | 394.1843 | 538.501 | 332.7478 | 0 | 0 | 0 | 5.5358e-06 | -274.2332 | 252.3431 | -208.0195 | 433.4806 | 292.1357 | 394.1873 | 538.501 | 332.7478 | 0 | 0 | 1.4832e-08 | 0.00060894 | -274.4971 | 252.2165 | -208.0195 | 433.4806 | 291.9331 | 394.5152 | 538.501 | 332.7478 | -281.7326 | 267.294 | -51.7846 | 0.002575 | 15251.4453 | 20571.7449 | -88.1677 | 3.9049e-05
89125.0938 | 4.95 | 559989.4799 | 1 | 0 | 0 | 0 | 0 | 0 | 1 | 0 | 0.04 | 1.12 | 0 | 0 | 1 | 0 | 0.04 | 1.12 | 0 | 0 | 1 | 0 | 0 | 0 | 0 | 4.1999e-05 | 0.99995 | 1.68e-06 | 0.04 | 1.12 | 0 | 4.1999e-05 | 1 | 0 | 0 | 0 | 0.32981 | 2.8525 | -2.1815 | 0.48348 | 0.04 | 1.12 | 0.32981 | 2.8525 | 1 | 0 | 0.04 | 1.12 | 0 | 0 | -2.1815 | 0.48348 | -0.58875 | -1.304 | 0.32981 | 2.8525 | -2.1815 | 0.48348 | 0 | 0 | 0 | 4.1999e-05 | -2.1815 | 0.48346 | -0.58875 | -1.304 | 0.32979 | 2.8524 | -2.1815 | 0.48348 | 0.040009 | 76.1667 | 0 | 0 | -2.1815 | 0.48346 | -37.4994 | -167.4418 | 0.32979 | 2.8524 | -219.4269 | 25.7167 | 0 | 0 | 0.063974 | 0.27938 | 42.2001 | -20.7053 | -37.4994 | -167.4418 | -20.8928 | -56.8068 | -219.4269 | 25.7167 | 0.040004 | 36.9612 | 0 | 0 | 42.2001 | -20.7053 | 729.4813 | 1391.4979 | -20.8928 | -56.8068 | 1879.3871 | -748.7783 | 0 | 0 | 0.063974 | 0.27938 | -299.8945 | 272.1207 | 729.4813 | 1391.4979 | 308.5369 | 420.3619 | 1879.3871 | -748.7783 | 0.2 | 3.36 | 0 | 0 | -299.8945 | 272.1207 | -244.8108 | 438.2912 | 308.5369 | 420.3619 | 528.6989 | 371.9643 | 0 | 0 | 0 | 5.5999e-06 | -299.897 | 272.1193 | -244.8108 | 438.2912 | 308.5348 | 420.3649 | 528.6989 | 371.9643 | 0 | 0 | 1.5178e-08 | 0.00061599 | -300.167 | 271.9685 | -244.8108 | 438.2912 | 308.3057 | 420.6906 | 528.6989 | 371.9643 | -308.6821 | 287.2134 | -52.4987 | 0.0023717 | 16026.0802 | 21968.6358 | -88.6891 | 3.6774e-05
90157.1138 | 4.955 | 566473.8525 | 1 | 0 | 0 | 0 | 0 | 0 | 1 | 0 | 0.04 | 1.1329 | 0 | 0 | 1 | 0 | 0.04 | 1.1329 | 0 | 0 | 1 | 0 | 0 | 0 | 0 | 4.2486e-05 | 0.99995 | 1.6994e-06 | 0.04 | 1.1329 | 0 | 4.2486e-05 | 1 | 0 | 0 | 0 | 0.33789 | 2.8867 | -2.257 | 0.49829 | 0.04 | 1.1329 | 0.33789 | 2.8868 | 1 | 0 | 0.04 | 1.1329 | 0 | 0 | -2.257 | 0.49829 | -0.61481 | -1.4042 | 0.33789 | 2.8868 | -2.257 | 0.49829 | 0 | 0 | 0 | 4.2486e-05 | -2.257 | 0.49826 | -0.61481 | -1.4042 | 0.33787 | 2.8867 | -2.257 | 0.49829 | 0.040009 | 77.0489 | 0 | 0 | -2.257 | 0.49826 | -39.0954 | -175.2817 | 0.33787 | 2.8867 | -224.6579 | 26.6464 | 0 | 0 | 0.064093 | 0.28229 | 44.7168 | -21.7721 | -39.0954 | -175.2817 | -21.583 | -58.8231 | -224.6579 | 26.6464 | 0.040004 | 37.3893 | 0 | 0 | 44.7168 | -21.7721 | 776.7356 | 1495.7734 | -21.583 | -58.8231 | 1973.8318 | -782.6774 | 0 | 0 | 0.064093 | 0.28229 | -327.7351 | 293.3572 | 776.7356 | 1495.7734 | 325.8637 | 448.1968 | 1973.8318 | -782.6774 | 0.2 | 3.3989 | 0 | 0 | -327.7351 | 293.3572 | -285.8919 | 440.5198 | 325.8637 | 448.1968 | 515.6471 | 414.5276 | 0 | 0 | 0 | 5.6647e-06 | -327.7376 | 293.3556 | -285.8919 | 440.5198 | 325.8613 | 448.1997 | 515.6471 | 414.5276 | 0 | 0 | 1.5531e-08 | 0.00062313 | -328.0121 | 293.1774 | -285.8919 | 440.5198 | 325.603 | 448.5211 | 515.6471 | 414.5276 | -337.9562 | 308.4999 | -53.2095 | 0.0021854 | 16838.9719 | 23455.4701 | -89.2102 | 3.4633e-05
91201.0839 | 4.96 | 573033.3106 | 1 | 0 | 0 | 0 | 0 | 0 | 1 | 0 | 0.04 | 1.1461 | 0 | 0 | 1 | 0 | 0.04 | 1.1461 | 0 | 0 | 1 | 0 | 0 | 0 | 0 | 4.2977e-05 | 0.99995 | 1.7191e-06 | 0.04 | 1.1461 | 0 | 4.2977e-05 | 1 | 0 | 0 | 0 | 0.34618 | 2.9214 | -2.3343 | 0.51361 | 0.04 | 1.1461 | 0.34618 | 2.9215 | 1 | 0 | 0.04 | 1.1461 | 0 | 0 | -2.3343 | 0.51361 | -0.642 | -1.5087 | 0.34618 | 2.9215 | -2.3343 | 0.51361 | 0 | 0 | 0 | 4.2977e-05 | -2.3343 | 0.51358 | -0.642 | -1.5087 | 0.34616 | 2.9214 | -2.3343 | 0.51361 | 0.040009 | 77.9412 | 0 | 0 | -2.3343 | 0.51358 | -40.7643 | -183.4249 | 0.34616 | 2.9214 | -230.0152 | 27.6106 | 0 | 0 | 0.06421 | 0.28522 | 47.3653 | -22.8911 | -40.7643 | -183.4249 | -22.2983 | -60.9115 | -230.0152 | 27.6106 | 0.040004 | 37.8222 | 0 | 0 | 47.3653 | -22.8911 | 826.9224 | 1607.1213 | -22.2983 | -60.9115 | 2072.9011 | -818.1983 | 0 | 0 | 0.06421 | 0.28522 | -357.9264 | 316.1597 | 826.9224 | 1607.1213 | 344.1719 | 477.7917 | 2072.9011 | -818.1983 | 0.2 | 3.4382 | 0 | 0 | -357.9264 | 316.1597 | -331.6893 | 439.7252 | 344.1719 | 477.7917 | 498.9847 | 460.6986 | 0 | 0 | 0 | 5.7303e-06 | -357.929 | 316.1578 | -331.6893 | 439.7252 | 344.1693 | 477.7946 | 498.9847 | 460.6986 | 0 | 0 | 1.5893e-08 | 0.00063034 | -358.2061 | 315.9488 | -331.6893 | 439.7252 | 343.8789 | 478.1091 | 498.9847 | 460.6986 | -369.7432 | 331.2435 | -53.917 | 0.0020144 | 17692.0014 | 25037.914 | -89.7308 | 3.2618e-05
92257.1427 | 4.965 | 579668.7236 | 1 | 0 | 0 | 0 | 0 | 0 | 1 | 0 | 0.04 | 1.1593 | 0 | 0 | 1 | 0 | 0.04 | 1.1593 | 0 | 0 | 1 | 0 | 0 | 0 | 0 | 4.3475e-05 | 0.99995 | 1.739e-06 | 0.04 | 1.1593 | 0 | 4.3475e-05 | 1 | 0 | 0 | 0 | 0.35468 | 2.9566 | -2.4135 | 0.52946 | 0.04 | 1.1593 | 0.35468 | 2.9566 | 1 | 0 | 0.04 | 1.1593 | 0 | 0 | -2.4135 | 0.52946 | -0.67037 | -1.6176 | 0.35468 | 2.9566 | -2.4135 | 0.52946 | 0 | 0 | 0 | 4.3475e-05 | -2.4135 | 0.52943 | -0.67037 | -1.6176 | 0.35466 | 2.9565 | -2.4135 | 0.52946 | 0.040009 | 78.844 | 0 | 0 | -2.4135 | 0.52943 | -42.5096 | -191.8827 | 0.35466 | 2.9565 | -235.5021 | 28.6106 | 0 | 0 | 0.064326 | 0.2882 | 50.1524 | -24.0649 | -42.5096 | -191.8827 | -23.0399 | -63.0744 | -235.5021 | 28.6106 | 0.040004 | 38.2603 | 0 | 0 | 50.1524 | -24.0649 | 880.2256 | 1725.9969 | -23.0399 | -63.0744 | 2176.8204 | -855.4245 | 0 | 0 | 0.064326 | 0.2882 | -390.6557 | 340.642 | 880.2256 | 1725.9969 | 363.5193 | 509.2557 | 2176.8204 | -855.4245 | 0.2 | 3.478 | 0 | 0 | -390.6557 | 340.642 | -382.6695 | 435.4138 | 363.5193 | 509.2557 | 478.3185 | 510.7585 | 0 | 0 | 0 | 5.7967e-06 | -390.6582 | 340.6398 | -382.6695 | 435.4138 | 363.5163 | 509.2584 | 478.3185 | 510.7585 | 0 | 0 | 1.6263e-08 | 0.00063764 | -390.9359 | 340.3958 | -382.6695 | 435.4138 | 363.1906 | 509.5635 | 478.3185 | 510.7585 | -404.2461 | 355.5406 | -54.6213 | 0.0018575 | 18587.1434 | 26721.9887 | -90.2512 | 3.0721e-05
93325.4301 | 4.97 | 586380.9711 | 1 | 0 | 0 | 0 | 0 | 0 | 1 | 0 | 0.04 | 1.1728 | 0 | 0 | 1 | 0 | 0.04 | 1.1728 | 0 | 0 | 1 | 0 | 0 | 0 | 0 | 4.3979e-05 | 0.99995 | 1.7591e-06 | 0.04 | 1.1728 | 0 | 4.3979e-05 | 1 | 0 | 0 | 0 | 0.36341 | 2.9922 | -2.4946 | 0.54588 | 0.04 | 1.1728 | 0.36341 | 2.9922 | 1 | 0 | 0.04 | 1.1728 | 0 | 0 | -2.4946 | 0.54588 | -0.69997 | -1.731 | 0.36341 | 2.9922 | -2.4946 | 0.54588 | 0 | 0 | 0 | 4.3979e-05 | -2.4945 | 0.54585 | -0.69997 | -1.731 | 0.36338 | 2.9921 | -2.4946 | 0.54588 | 0.040009 | 79.7571 | 0 | 0 | -2.4945 | 0.54585 | -44.3349 | -200.6667 | 0.36338 | 2.9921 | -241.1217 | 29.6479 | 0 | 0 | 0.064442 | 0.29121 | 53.0849 | -25.2963 | -44.3349 | -200.6667 | -23.8088 | -65.3148 | -241.1217 | 29.6479 | 0.040005 | 38.7033 | 0 | 0 | 53.0849 | -25.2963 | 936.8415 | 1852.8841 | -23.8088 | -65.3148 | 2285.8256 | -894.4439 | 0 | 0 | 0.064442 | 0.29121 | -426.1246 | 366.9262 | 936.8415 | 1852.8841 | 383.9667 | 542.7045 | 2285.8256 | -894.4439 | 0.2 | 3.5183 | 0 | 0 | -426.1246 | 366.9262 | -439.3421 | 427.0343 | 383.9667 | 542.7045 | 453.2204 | 565.0096 | 0 | 0 | 0 | 5.8638e-06 | -426.1271 | 366.9236 | -439.3421 | 427.0343 | 383.9634 | 542.7071 | 453.2204 | 565.0096 | 0 | 0 | 1.6642e-08 | 0.00064502 | -426.4025 | 366.6402 | -439.3421 | 427.0343 | 383.5989 | 542.9995 | 453.2204 | 565.0096 | -441.684 | 381.4936 | -55.3227 | 0.0017134 | 19526.4718 | 28514.0928 | -90.7713 | 2.8936e-05
94406.0876 | 4.975 | 593170.9427 | 1 | 0 | 0 | 0 | 0 | 0 | 1 | 0 | 0.04 | 1.1863 | 0 | 0 | 1 | 0 | 0.04 | 1.1863 | 0 | 0 | 1 | 0 | 0 | 0 | 0 | 4.4488e-05 | 0.99995 | 1.7795e-06 | 0.04 | 1.1863 | 0 | 4.4488e-05 | 1 | 0 | 0 | 0 | 0.37235 | 3.0282 | -2.5777 | 0.56287 | 0.04 | 1.1863 | 0.37235 | 3.0283 | 1 | 0 | 0.04 | 1.1863 | 0 | 0 | -2.5777 | 0.56287 | -0.73086 | -1.8491 | 0.37235 | 3.0283 | -2.5777 | 0.56287 | 0 | 0 | 0 | 4.4488e-05 | -2.5776 | 0.56284 | -0.73086 | -1.8491 | 0.37233 | 3.0282 | -2.5777 | 0.56287 | 0.04001 | 80.6809 | 0 | 0 | -2.5776 | 0.56284 | -46.2441 | -209.7891 | 0.37233 | 3.0282 | -246.8774 | 30.7238 | 0 | 0 | 0.064557 | 0.29426 | 56.1702 | -26.5884 | -46.2441 | -209.7891 | -24.6061 | -67.6353 | -246.8774 | 30.7238 | 0.040005 | 39.1516 | 0 | 0 | 56.1702 | -26.5884 | 996.9789 | 1988.2972 | -24.6061 | -67.6353 | 2400.1644 | -935.3494 | 0 | 0 | 0.064557 | 0.29426 | -464.5503 | 395.1433 | 996.9789 | 1988.2972 | 405.579 | 578.261 | 2400.1644 | -935.3494 | 0.2 | 3.559 | 0 | 0 | -464.5503 | 395.1433 | -502.2645 | 413.9717 | 405.579 | 578.261 | 423.2245 | 623.7777 | 0 | 0 | 0 | 5.9317e-06 | -464.5527 | 395.1403 | -502.2645 | 413.9717 | 405.5753 | 578.2635 | 423.2245 | 623.7777 | 0 | 0 | 1.703e-08 | 0.00065249 | -464.8228 | 394.8126 | -502.2645 | 413.9717 | 405.1683 | 578.5397 | 423.2245 | 623.7777 | -482.2929 | 409.2116 | -56.0213 | 0.001581 | 20512.1645 | 30421.0257 | -91.2911 | 2.7255e-05
95499.2586 | 4.98 | 600039.5385 | 1 | 0 | 0 | 0 | 0 | 0 | 1 | 0 | 0.04 | 1.2001 | 0 | 0 | 1 | 0 | 0.04 | 1.2001 | 0 | 0 | 1 | 0 | 0 | 0 | 0 | 4.5003e-05 | 0.99995 | 1.8001e-06 | 0.04 | 1.2001 | 0 | 4.5003e-05 | 1 | 0 | 0 | 0 | 0.38153 | 3.0648 | -2.6627 | 0.58046 | 0.04 | 1.2001 | 0.38153 | 3.0648 | 1 | 0 | 0.04 | 1.2001 | 0 | 0 | -2.6627 | 0.58046 | -0.76311 | -1.9722 | 0.38153 | 3.0648 | -2.6627 | 0.58046 | 0 | 0 | 0 | 4.5003e-05 | -2.6627 | 0.58043 | -0.76311 | -1.9722 | 0.38151 | 3.0647 | -2.6627 | 0.58046 | 0.04001 | 81.6154 | 0 | 0 | -2.6627 | 0.58043 | -48.2413 | -219.2625 | 0.38151 | 3.0647 | -252.7726 | 31.8398 | 0 | 0 | 0.064671 | 0.29735 | 59.4159 | -27.9441 | -48.2413 | -219.2625 | -25.4331 | -70.0389 | -252.7726 | 31.8398 | 0.040005 | 39.605 | 0 | 0 | 59.4159 | -27.9441 | 1060.8606 | 2132.7829 | -25.4331 | -70.0389 | 2520.0966 | -978.239 | 0 | 0 | 0.064671 | 0.29735 | -506.1667 | 425.434 | 1060.8606 | 2132.7829 | 428.425 | 616.0557 | 2520.0966 | -978.239 | 0.2 | 3.6003 | 0 | 0 | -506.1667 | 425.434 | -572.0455 | 395.5407 | 428.425 | 616.0557 | 387.824 | 687.4136 | 0 | 0 | 0 | 6.0004e-06 | -506.1691 | 425.4306 | -572.0455 | 395.5407 | 428.4209 | 616.058 | 387.824 | 687.4136 | 0 | 0 | 1.7427e-08 | 0.00066005 | -506.4301 | 425.053 | -572.0455 | 395.5407 | 427.9672 | 616.314 | 387.824 | 687.4136 | -526.3274 | 438.8109 | -56.7171 | 0.0014593 | 21546.5088 | 32450.0136 | -91.8106 | 2.5673e-05
96605.0879 | 4.985 | 606987.6689 | 1 | 0 | 0 | 0 | 0 | 0 | 1 | 0 | 0.04 | 1.214 | 0 | 0 | 1 | 0 | 0.04 | 1.214 | 0 | 0 | 1 | 0 | 0 | 0 | 0 | 4.5524e-05 | 0.99994 | 1.821e-06 | 0.04 | 1.214 | 0 | 4.5524e-05 | 1 | 0 | 0 | 0 | 0.39095 | 3.1018 | -2.7499 | 0.59868 | 0.04 | 1.214 | 0.39095 | 3.1018 | 1 | 0 | 0.04 | 1.214 | 0 | 0 | -2.7499 | 0.59868 | -0.79677 | -2.1004 | 0.39095 | 3.1018 | -2.7499 | 0.59868 | 0 | 0 | 0 | 4.5524e-05 | -2.7498 | 0.59864 | -0.79677 | -2.1004 | 0.39092 | 3.1017 | -2.7499 | 0.59868 | 0.04001 | 82.5607 | 0 | 0 | -2.7498 | 0.59864 | -50.3308 | -229.1 | 0.39092 | 3.1017 | -258.8108 | 32.9976 | 0 | 0 | 0.064784 | 0.30048 | 62.83 | -29.3668 | -50.3308 | -229.1 | -26.291 | -72.5286 | -258.8108 | 32.9976 | 0.040005 | 40.0636 | 0 | 0 | 62.83 | -29.3668 | 1128.7237 | 2286.922 | -26.291 | -72.5286 | 2645.8946 | -1023.2161 | 0 | 0 | 0.064784 | 0.30048 | -551.2257 | 457.9496 | 1128.7237 | 2286.922 | 452.5779 | 656.227 | 2645.8946 | -1023.2161 | 0.2 | 3.6419 | 0 | 0 | -551.2257 | 457.9496 | -649.3503 | 370.9788 | 452.5779 | 656.227 | 346.4677 | 756.295 | 0 | 0 | 0 | 6.0699e-06 | -551.2279 | 457.9456 | -649.3503 | 370.9788 | 452.5733 | 656.2291 | 346.4677 | 756.295 | 0 | 0 | 1.7832e-08 | 0.00066769 | -551.4756 | 457.5121 | -649.3503 | 370.9788 | 452.0683 | 656.4605 | 346.4677 | 756.295 | -574.0617 | 470.4157 | -57.4102 | 0.0013474 | 22631.9076 | 34608.7356 | -92.3299 | 2.4183e-05
97723.7221 | 4.99 | 614016.2548 | 1 | 0 | 0 | 0 | 0 | 0 | 1 | 0 | 0.04 | 1.228 | 0 | 0 | 1 | 0 | 0.04 | 1.228 | 0 | 0 | 1 | 0 | 0 | 0 | 0 | 4.6051e-05 | 0.99994 | 1.842e-06 | 0.04 | 1.228 | 0 | 4.6051e-05 | 1 | 0 | 0 | 0 | 0.40061 | 3.1392 | -2.8391 | 0.61754 | 0.04 | 1.228 | 0.40061 | 3.1393 | 1 | 0 | 0.04 | 1.228 | 0 | 0 | -2.8391 | 0.61754 | -0.83192 | -2.2338 | 0.40061 | 3.1393 | -2.8391 | 0.61754 | 0 | 0 | 0 | 4.6051e-05 | -2.839 | 0.6175 | -0.83192 | -2.2338 | 0.40058 | 3.1392 | -2.8391 | 0.61754 | 0.04001 | 83.5169 | 0 | 0 | -2.839 | 0.6175 | -52.5171 | -239.315 | 0.40058 | 3.1392 | -264.9956 | 34.1987 | 0 | 0 | 0.064896 | 0.30365 | 66.421 | -30.86 | -52.5171 | -239.315 | -27.1811 | -75.1075 | -264.9956 | 34.1987 | 0.040005 | 40.5276 | 0 | 0 | 66.421 | -30.86 | 1200.8212 | 2451.3318 | -27.1811 | -75.1075 | 2777.8443 | -1070.3902 | 0 | 0 | 0.064896 | 0.30365 | -599.9984 | 492.8523 | 1200.8212 | 2451.3318 | 478.1152 | 698.922 | 2777.8443 | -1070.3902 | 0.2 | 3.6841 | 0 | 0 | -599.9984 | 492.8523 | -734.906 | 339.4383 | 478.1152 | 698.922 | 298.5571 | 830.8288 | 0 | 0 | 0 | 6.1402e-06 | -600.0005 | 492.8478 | -734.906 | 339.4383 | 478.1101 | 698.9238 | 298.5571 | 830.8288 | 0 | 0 | 1.8248e-08 | 0.00067542 | -600.2298 | 492.3514 | -734.906 | 339.4383 | 477.5489 | 699.1255 | 298.5571 | 830.8288 | -625.7917 | 504.158 | -58.1009 | 0.0012444 | 23770.8851 | 36905.3529 | -92.849 | 2.278e-05
98855.3095 | 4.995 | 621126.228 | 1 | 0 | 0 | 0 | 0 | 0 | 1 | 0 | 0.04 | 1.2423 | 0 | 0 | 1 | 0 | 0.04 | 1.2423 | 0 | 0 | 1 | 0 | 0 | 0 | 0 | 4.6584e-05 | 0.99994 | 1.8634e-06 | 0.04 | 1.2423 | 0 | 4.6584e-05 | 1 | 0 | 0 | 0 | 0.41053 | 3.1772 | -2.9305 | 0.63707 | 0.04 | 1.2423 | 0.41053 | 3.1773 | 1 | 0 | 0.04 | 1.2423 | 0 | 0 | -2.9305 | 0.63707 | -0.86862 | -2.3727 | 0.41053 | 3.1773 | -2.9305 | 0.63707 | 0 | 0 | 0 | 4.6584e-05 | -2.9304 | 0.63703 | -0.86862 | -2.3727 | 0.4105 | 3.1771 | -2.9305 | 0.63707 | 0.04001 | 84.4842 | 0 | 0 | -2.9304 | 0.63703 | -54.8048 | -249.9218 | 0.4105 | 3.1771 | -271.3306 | 35.4448 | 0 | 0 | 0.065008 | 0.30686 | 70.1976 | -32.4273 | -54.8048 | -249.9218 | -28.1048 | -77.779 | -271.3306 | 35.4448 | 0.040005 | 40.9969 | 0 | 0 | 70.1976 | -32.4273 | 1277.4226 | 2626.6683 | -28.1048 | -77.779 | 2916.2455 | -1119.8766 | 0 | 0 | 0.065008 | 0.30686 | -652.7768 | 530.3165 | 1277.4226 | 2626.6683 | 505.1195 | 744.2966 | 2916.2455 | -1119.8766 | 0.2 | 3.7268 | 0 | 0 | -652.7768 | 530.3165 | -829.5067 | 299.978 | 505.1195 | 744.2966 | 243.4416 | 911.453 | 0 | 0 | 0 | 6.2113e-06 | -652.7787 | 530.3114 | -829.5067 | 299.978 | 505.1138 | 744.2981 | 243.4416 | 911.453 | 0 | 0 | 1.8673e-08 | 0.00068324 | -652.9837 | 529.7446 | -829.5067 | 299.978 | 504.4911 | 744.4645 | 243.4416 | 911.453 | -681.8361 | 540.1786 | -58.7892 | 0.0011496 | 24966.0937 | 39348.5391 | -93.3678 | 2.1459e-05
100000 | 5 | 628318.5307 | 1 | 0 | 0 | 0 | 0 | 0 | 1 | 0 | 0.04 | 1.2566 | 0 | 0 | 1 | 0 | 0.04 | 1.2566 | 0 | 0 | 1 | 0 | 0 | 0 | 0 | 4.7124e-05 | 0.99994 | 1.885e-06 | 0.04 | 1.2566 | 0 | 4.7124e-05 | 1 | 0 | 0 | 0 | 0.4207 | 3.2157 | -3.0242 | 0.6573 | 0.04 | 1.2566 | 0.4207 | 3.2157 | 1 | 0 | 0.04 | 1.2566 | 0 | 0 | -3.0242 | 0.6573 | -0.90695 | -2.5174 | 0.4207 | 3.2157 | -3.0242 | 0.6573 | 0 | 0 | 0 | 4.7124e-05 | -3.024 | 0.65726 | -0.90695 | -2.5174 | 0.42067 | 3.2156 | -3.0242 | 0.6573 | 0.040011 | 85.4628 | 0 | 0 | -3.024 | 0.65726 | -57.1989 | -260.9348 | 0.42067 | 3.2156 | -277.8198 | 36.7377 | 0 | 0 | 0.065119 | 0.31011 | 74.1692 | -34.0725 | -57.1989 | -260.9348 | -29.0635 | -80.5463 | -277.8198 | 36.7377 | 0.040005 | 41.4717 | 0 | 0 | 74.1692 | -34.0725 | 1358.8155 | 2813.6287 | -29.0635 | -80.5463 | 3061.4125 | -1171.7974 | 0 | 0 | 0.065119 | 0.31011 | -709.8752 | 570.5296 | 1358.8155 | 2813.6287 | 533.6784 | 792.5165 | 3061.4125 | -1171.7974 | 0.2 | 3.7699 | 0 | 0 | -709.8752 | 570.5296 | -934.02 | 251.5535 | 533.6784 | 792.5165 | 180.4148 | 998.6397 | 0 | 0 | 0 | 6.2832e-06 | -709.8768 | 570.5237 | -934.02 | 251.5535 | 533.6721 | 792.5177 | 180.4148 | 998.6397 | 0 | 0 | 1.9108e-08 | 0.00069116 | -710.0507 | 569.8782 | -934.02 | 251.5535 | 532.9819 | 792.6424 | 180.4148 | 998.6397 | -742.5384 | 578.6279 | -59.4752 | 0.0010623 | 26220.3203 | 41947.5123 | -93.8865 | 2.0215e-05
101157.9454 | 5.005 | 635594.1164 | 1 | 0 | 0 | 0 | 0 | 0 | 1 | 0 | 0.04 | 1.2712 | 0 | 0 | 1 | 0 | 0.04 | 1.2712 | 0 | 0 | 1 | 0 | 0 | 0 | 0 | 4.767e-05 | 0.99994 | 1.9068e-06 | 0.04 | 1.2712 | 0 | 4.767e-05 | 1 | 0 | 0 | 0 | 0.43114 | 3.2546 | -3.1201 | 0.67825 | 0.04 | 1.2712 | 0.43114 | 3.2547 | 1 | 0 | 0.04 | 1.2712 | 0 | 0 | -3.1201 | 0.67825 | -0.94699 | -2.6679 | 0.43114 | 3.2547 | -3.1201 | 0.67825 | 0 | 0 | 0 | 4.767e-05 | -3.12 | 0.67821 | -0.94699 | -2.6679 | 0.43111 | 3.2545 | -3.1201 | 0.67825 | 0.040011 | 86.4527 | 0 | 0 | -3.12 | 0.67821 | -59.7047 | -272.3692 | 0.43111 | 3.2545 | -284.4669 | 38.0792 | 0 | 0 | 0.06523 | 0.3134 | 78.3456 | -35.7999 | -59.7047 | -272.3692 | -30.0587 | -83.413 | -284.4669 | 38.0792 | 0.040005 | 41.952 | 0 | 0 | 78.3456 | -35.7999 | 1445.3063 | 3012.9536 | -30.0587 | -83.413 | 3213.6755 | -1226.2814 | 0 | 0 | 0.06523 | 0.3134 | -771.632 | 613.6929 | 1445.3063 | 3012.9536 | 563.8851 | 843.7575 | 3213.6755 | -1226.2814 | 0.2 | 3.8136 | 0 | 0 | -771.632 | 613.6929 | -1049.3936 | 193.0073 | 563.8851 | 843.7575 | 108.7104 | 1092.8974 | 0 | 0 | 0 | 6.3559e-06 | -771.6332 | 613.6862 | -1049.3936 | 193.0073 | 563.8781 | 843.7582 | 108.7104 | 1092.8974 | 0 | 0 | 1.9553e-08 | 0.00069916 | -771.7682 | 612.9525 | -1049.3936 | 193.0073 | 563.114 | 843.8343 | 108.7104 | 1092.8974 | -808.2688 | 619.6658 | -60.159 | 0.00098186 | 27536.494 | 44712.0702 | -94.405 | 1.9044e-05
102329.2992 | 5.01 | 642953.9494 | 1 | 0 | 0 | 0 | 0 | 0 | 1 | 0 | 0.04 | 1.2859 | 0 | 0 | 1 | 0 | 0.04 | 1.2859 | 0 | 0 | 1 | 0 | 0 | 0 | 0 | 4.8222e-05 | 0.99994 | 1.9289e-06 | 0.04 | 1.2859 | 0 | 4.8222e-05 | 1 | 0 | 0 | 0 | 0.44186 | 3.2941 | -3.2183 | 0.69996 | 0.04 | 1.2859 | 0.44186 | 3.2942 | 1 | 0 | 0.04 | 1.2859 | 0 | 0 | -3.2183 | 0.69996 | -0.98882 | -2.8246 | 0.44186 | 3.2942 | -3.2183 | 0.69996 | 0 | 0 | 0 | 4.8222e-05 | -3.2182 | 0.69991 | -0.98882 | -2.8246 | 0.44183 | 3.294 | -3.2183 | 0.69996 | 0.040011 | 87.454 | 0 | 0 | -3.2182 | 0.69991 | -62.3276 | -284.2406 | 0.44183 | 3.294 | -291.2759 | 39.4713 | 0 | 0 | 0.065341 | 0.31673 | 82.7369 | -37.6136 | -62.3276 | -284.2406 | -31.0921 | -86.3828 | -291.2759 | 39.4713 | 0.040005 | 42.4379 | 0 | 0 | 82.7369 | -37.6136 | 1537.222 | 3225.4302 | -31.0921 | -86.3828 | 3373.3803 | -1283.4649 | 0 | 0 | 0.065341 | 0.31673 | -838.4113 | 660.0226 | 1537.222 | 3225.4302 | 595.8387 | 898.2063 | 3373.3803 | -1283.4649 | 0.2 | 3.8577 | 0 | 0 | -838.4113 | 660.0226 | -1176.6628 | 123.0574 | 595.8387 | 898.2063 | 27.4965 | 1194.7739 | 0 | 0 | 0 | 6.4295e-06 | -838.4121 | 660.015 | -1176.6628 | 123.0574 | 595.831 | 898.2064 | 27.4965 | 1194.7739 | 0 | 0 | 2.0008e-08 | 0.00070726 | -838.4991 | 659.1828 | -1176.6628 | 123.0574 | 594.986 | 898.2259 | 27.4965 | 1194.7739 | -879.4265 | 663.4631 | -60.8407 | 0.00090775 | 28917.6938 | 47652.6265 | -94.9234 | 1.794e-05
103514.2167 | 5.015 | 650399.0053 | 1 | 0 | 0 | 0 | 0 | 0 | 1 | 0 | 0.04 | 1.3008 | 0 | 0 | 1 | 0 | 0.04 | 1.3008 | 0 | 0 | 1 | 0 | 0 | 0 | 0 | 4.878e-05 | 0.99994 | 1.9512e-06 | 0.04 | 1.3008 | 0 | 4.878e-05 | 1 | 0 | 0 | 0 | 0.45286 | 3.3341 | -3.319 | 0.72245 | 0.04 | 1.3008 | 0.45286 | 3.3342 | 1 | 0 | 0.04 | 1.3008 | 0 | 0 | -3.319 | 0.72245 | -1.0325 | -2.9876 | 0.45286 | 3.3342 | -3.319 | 0.72245 | 0 | 0 | 0 | 4.878e-05 | -3.3188 | 0.7224 | -1.0325 | -2.9876 | 0.45282 | 3.334 | -3.319 | 0.72245 | 0.040012 | 88.467 | 0 | 0 | -3.3188 | 0.7224 | -65.0734 | -296.5655 | 0.45282 | 3.334 | -298.251 | 40.9158 | 0 | 0 | 0.06545 | 0.3201 | 87.3538 | -39.5182 | -65.0734 | -296.5655 | -32.1652 | -89.4593 | -298.251 | 40.9158 | 0.040006 | 42.9293 | 0 | 0 | 87.3538 | -39.5182 | 1634.9116 | 3451.8949 | -32.1652 | -89.4593 | 3540.8902 | -1343.4918 | 0 | 0 | 0.06545 | 0.3201 | -910.605 | 709.7513 | 1634.9116 | 3451.8949 | 629.6446 | 956.0608 | 3540.8902 | -1343.4918 | 0.2 | 3.9024 | 0 | 0 | -910.605 | 709.7513 | -1316.9585 | 40.285 | 629.6446 | 956.0608 | -64.1289 | 1304.8596 | 0 | 0 | 0 | 6.504e-06 | -910.6053 | 709.7428 | -1316.9585 | 40.285 | 629.6361 | 956.0604 | -64.1289 | 1304.8596 | 0 | 0 | 2.0474e-08 | 0.00071545 | -910.6341 | 708.8005 | -1316.9585 | 40.285 | 628.7025 | 956.0145 | -64.1289 | 1304.8596 | -956.4414 | 710.2018 | -61.5203 | 0.00083943 | 30367.1565 | 50780.2498 | -95.4417 | 1.6901e-05
104712.8548 | 5.02 | 657930.2708 | 1 | 0 | 0 | 0 | 0 | 0 | 1 | 0 | 0.04 | 1.3159 | 0 | 0 | 1 | 0 | 0.04 | 1.3159 | 0 | 0 | 1 | 0 | 0 | 0 | 0 | 4.9345e-05 | 0.99994 | 1.9738e-06 | 0.04 | 1.3159 | 0 | 4.9345e-05 | 1 | 0 | 0 | 0 | 0.46415 | 3.3747 | -3.4221 | 0.74574 | 0.04 | 1.3159 | 0.46415 | 3.3747 | 1 | 0 | 0.04 | 1.3159 | 0 | 0 | -3.4221 | 0.74574 | -1.0782 | -3.1573 | 0.46415 | 3.3747 | -3.4221 | 0.74574 | 0 | 0 | 0 | 4.9345e-05 | -3.4219 | 0.74569 | -1.0782 | -3.1573 | 0.46411 | 3.3745 | -3.4221 | 0.74574 | 0.040012 | 89.4917 | 0 | 0 | -3.4219 | 0.74569 | -67.9482 | -309.3607 | 0.46411 | 3.3745 | -305.3964 | 42.415 | 0 | 0 | 0.06556 | 0.32352 | 92.2077 | -41.5186 | -67.9482 | -309.3607 | -33.2798 | -92.6465 | -305.3964 | 42.415 | 0.040006 | 43.4265 | 0 | 0 | 92.2077 | -41.5186 | 1738.7473 | 3693.2365 | -33.2798 | -92.6465 | 3716.586 | -1406.5145 | 0 | 0 | 0.06556 | 0.32352 | -988.6351 | 763.129 | 1738.7473 | 3693.2365 | 665.4148 | 1017.5315 | 3716.586 | -1406.5145 | 0.2 | 3.9476 | 0 | 0 | -988.6351 | 763.129 | -1471.5159 | -56.8787 | 665.4148 | 1017.5315 | -167.1439 | 1423.7905 | 0 | 0 | 0 | 6.5793e-06 | -988.6347 | 763.1193 | -1471.5159 | -56.8787 | 665.4054 | 1017.5304 | -167.1439 | 1423.7905 | 0 | 0 | 2.0951e-08 | 0.00072373 | -988.5936 | 762.0544 | -1471.5159 | -56.8787 | 664.3749 | 1017.4094 | -167.1439 | 1423.7905 | -1039.7767 | 760.076 | -62.1981 | 0.00077642 | 31888.2853 | 54106.7057 | -95.9598 | 1.5922e-05
105925.3725 | 5.025 | 665548.7443 | 1 | 0 | 0 | 0 | 0 | 0 | 1 | 0 | 0.04 | 1.3311 | 0 | 0 | 1 | 0 | 0.04 | 1.3311 | 0 | 0 | 1 | 0 | 0 | 0 | 0 | 4.9916e-05 | 0.99993 | 1.9966e-06 | 0.04 | 1.3311 | 0 | 4.9916e-05 | 1 | 0 | 0 | 0 | 0.47574 | 3.4157 | -3.5277 | 0.76989 | 0.04 | 1.3311 | 0.47574 | 3.4158 | 1 | 0 | 0.04 | 1.3311 | 0 | 0 | -3.5277 | 0.76989 | -1.1259 | -3.3338 | 0.47574 | 3.4158 | -3.5277 | 0.76989 | 0 | 0 | 0 | 4.9916e-05 | -3.5275 | 0.76983 | -1.1259 | -3.3338 | 0.4757 | 3.4156 | -3.5277 | 0.76989 | 0.040012 | 90.5283 | 0 | 0 | -3.5275 | 0.76983 | -70.9583 | -322.6438 | 0.4757 | 3.4156 | -312.7164 | 43.9709 | 0 | 0 | 0.065669 | 0.32698 | 97.3104 | -43.6198 | -70.9583 | -322.6438 | -34.4376 | -95.9485 | -312.7164 | 43.9709 | 0.040006 | 43.9294 | 0 | 0 | 97.3104 | -43.6198 | 1849.1263 | 3950.3992 | -34.4376 | -95.9485 | 3900.8673 | -1472.6939 | 0 | 0 | 0.065669 | 0.32698 | -1072.9555 | 820.4244 | 1849.1263 | 3950.3992 | 703.2685 | 1082.8415 | 3900.8673 | -1472.6939 | 0.2 | 3.9933 | 0 | 0 | -1072.9555 | 820.4244 | -1641.6841 | -170.1673 | 703.2685 | 1082.8415 | -282.6086 | 1552.2525 | 0 | 0 | 0 | 6.6555e-06 | -1072.9544 | 820.4135 | -1641.6841 | -170.1673 | 703.2581 | 1082.8396 | -282.6086 | 1552.2525 | 0 | 0 | 2.1439e-08 | 0.00073211 | -1072.8298 | 819.2116 | -1641.6841 | -170.1673 | 702.1217 | 1082.6328 | -282.6086 | 1552.2525 | -1129.9319 | 813.2928 | -62.874 | 0.00071829 | 33484.6595 | 57644.5007 | -96.4778 | 1.5001e-05
107151.9305 | 5.03 | 673255.4355 | 1 | 0 | 0 | 0 | 0 | 0 | 1 | 0 | 0.04 | 1.3465 | 0 | 0 | 1 | 0 | 0.04 | 1.3465 | 0 | 0 | 1 | 0 | 0 | 0 | 0 | 5.0494e-05 | 0.99993 | 2.0198e-06 | 0.04 | 1.3465 | 0 | 5.0494e-05 | 1 | 0 | 0 | 0 | 0.48764 | 3.4573 | -3.6359 | 0.7949 | 0.04 | 1.3465 | 0.48764 | 3.4574 | 1 | 0 | 0.04 | 1.3465 | 0 | 0 | -3.6359 | 0.7949 | -1.1758 | -3.5175 | 0.48764 | 3.4574 | -3.6359 | 0.7949 | 0 | 0 | 0 | 5.0494e-05 | -3.6357 | 0.79484 | -1.1758 | -3.5175 | 0.4876 | 3.4572 | -3.6359 | 0.7949 | 0.040012 | 91.5769 | 0 | 0 | -3.6357 | 0.79484 | -74.1105 | -336.4329 | 0.4876 | 3.4572 | -320.2154 | 45.5857 | 0 | 0 | 0.065778 | 0.33048 | 102.6742 | -45.8272 | -74.1105 | -336.4329 | -35.6408 | -99.3694 | -320.2154 | 45.5857 | 0.040006 | 44.4382 | 0 | 0 | 102.6742 | -45.8272 | 1966.4728 | 4224.3864 | -35.6408 | -99.3694 | 4094.1535 | -1542.2003 | 0 | 0 | 0.065778 | 0.33048 | -1164.0548 | 881.9266 | 1966.4728 | 4224.3864 | 743.3325 | 1152.2279 | 4094.1535 | -1542.2003 | 0.2 | 4.0396 | 0 | 0 | -1164.0548 | 881.9266 | -1828.9367 | -301.4952 | 743.3325 | 1152.2279 | -411.6717 | 1690.9847 | 0 | 0 | 0 | 6.7326e-06 | -1164.0528 | 881.9143 | -1828.9367 | -301.4952 | 743.3211 | 1152.2251 | -411.6717 | 1690.9847 | 0 | 0 | 2.1939e-08 | 0.00074059 | -1163.8296 | 880.5598 | -1828.9367 | -301.4952 | 742.0688 | 1151.9203 | -411.6717 | 1690.9847 | -1227.4447 | 870.073 | -63.5481 | 0.00066465 | 35160.0435 | 61406.9297 | -96.9958 | 1.4132e-05
108392.6914 | 5.035 | 681051.366 | 1 | 0 | 0 | 0 | 0 | 0 | 1 | 0 | 0.04 | 1.3621 | 0 | 0 | 1 | 0 | 0.04 | 1.3621 | 0 | 0 | 1 | 0 | 0 | 0 | 0 | 5.1079e-05 | 0.99993 | 2.0432e-06 | 0.04 | 1.3621 | 0 | 5.1079e-05 | 1 | 0 | 0 | 0 | 0.49985 | 3.4995 | -3.7467 | 0.82083 | 0.04 | 1.3621 | 0.49985 | 3.4995 | 1 | 0 | 0.04 | 1.3621 | 0 | 0 | -3.7467 | 0.82083 | -1.2279 | -3.7085 | 0.49985 | 3.4995 | -3.7467 | 0.82083 | 0 | 0 | 0 | 5.1079e-05 | -3.7465 | 0.82077 | -1.2279 | -3.7085 | 0.49981 | 3.4993 | -3.7467 | 0.82083 | 0.040013 | 92.6376 | 0 | 0 | -3.7465 | 0.82077 | -77.4117 | -350.747 | 0.49981 | 3.4993 | -327.898 | 47.262 | 0 | 0 | 0.065887 | 0.33403 | 108.3121 | -48.1464 | -77.4117 | -350.747 | -36.8911 | -102.9136 | -327.898 | 47.262 | 0.040006 | 44.9528 | 0 | 0 | 108.3121 | -48.1464 | 2091.2394 | 4516.2643 | -36.8911 | -102.9136 | 4296.8844 | -1615.2138 | 0 | 0 | 0.065887 | 0.33403 | -1262.4588 | 947.9463 | 2091.2394 | 4516.2643 | 785.7419 | 1225.9422 | 4296.8844 | -1615.2138 | 0.2 | 4.0863 | 0 | 0 | -1262.4588 | 947.9463 | -2034.8835 | -452.9753 | 785.7419 | 1225.9422 | -555.5774 | 1840.7838 | 0 | 0 | 0 | 6.8105e-06 | -1262.4557 | 947.9325 | -2034.8835 | -452.9753 | 785.7293 | 1225.9384 | -555.5774 | 1840.7838 | 0 | 0 | 2.245e-08 | 0.00074916 | -1262.1164 | 946.408 | -2034.8835 | -452.9753 | 784.3503 | 1225.5222 | -555.5774 | 1840.7838 | -1332.895 | 930.6523 | -64.2205 | 0.00061514 | 36918.3977 | 65408.1259 | -97.5137 | 1.3314e-05
109647.8196 | 5.04 | 688937.5692 | 1 | 0 | 0 | 0 | 0 | 0 | 1 | 0 | 0.04 | 1.3779 | 0 | 0 | 1 | 0 | 0.04 | 1.3779 | 0 | 0 | 1 | 0 | 0 | 0 | 0 | 5.167e-05 | 0.99993 | 2.0668e-06 | 0.04 | 1.3779 | 0 | 5.167e-05 | 1 | 0 | 0 | 0 | 0.51239 | 3.5422 | -3.8603 | 0.8477 | 0.04 | 1.3779 | 0.51239 | 3.5423 | 1 | 0 | 0.04 | 1.3779 | 0 | 0 | -3.8603 | 0.8477 | -1.2824 | -3.9072 | 0.51239 | 3.5423 | -3.8603 | 0.8477 | 0 | 0 | 0 | 5.167e-05 | -3.8601 | 0.84764 | -1.2824 | -3.9072 | 0.51235 | 3.5421 | -3.8603 | 0.8477 | 0.040013 | 93.7106 | 0 | 0 | -3.8601 | 0.84764 | -80.8695 | -365.6057 | 0.51235 | 3.5421 | -335.7689 | 49.002 | 0 | 0 | 0.065995 | 0.33762 | 114.238 | -50.5836 | -80.8695 | -365.6057 | -38.1907 | -106.5857 | -335.7689 | 49.002 | 0.040006 | 45.4734 | 0 | 0 | 114.238 | -50.5836 | 2223.9098 | 4827.1656 | -38.1907 | -106.5857 | 4509.5215 | -1691.9252 | 0 | 0 | 0.065995 | 0.33762 | -1368.7331 | 1018.818 | 2223.9098 | 4827.1656 | 830.6403 | 1304.2514 | 4509.5215 | -1691.9252 | 0.2 | 4.1337 | 0 | 0 | -1368.7331 | 1018.818 | -2261.2826 | -626.938 | 830.6403 | 1304.2514 | -715.6731 | 2002.509 | 0 | 0 | 0 | 6.8894e-06 | -1368.7288 | 1018.8024 | -2261.2826 | -626.938 | 830.6265 | 1304.2465 | -715.6731 | 2002.509 | 0 | 0 | 2.2973e-08 | 0.00075784 | -1368.2537 | 1017.0887 | -2261.2826 | -626.938 | 829.1089 | 1303.7042 | -715.6731 | 2002.509 | -1446.907 | 995.2822 | -64.8913 | 0.00056942 | 38763.8894 | 69663.1147 | -98.0316 | 1.2544e-05
110917.4815 | 5.045 | 696915.0902 | 1 | 0 | 0 | 0 | 0 | 0 | 1 | 0 | 0.04 | 1.3938 | 0 | 0 | 1 | 0 | 0.04 | 1.3938 | 0 | 0 | 1 | 0 | 0 | 0 | 0 | 5.2269e-05 | 0.99993 | 2.0907e-06 | 0.04 | 1.3938 | 0 | 5.2269e-05 | 1 | 0 | 0 | 0 | 0.52527 | 3.5855 | -3.9766 | 0.87556 | 0.04 | 1.3938 | 0.52527 | 3.5856 | 1 | 0 | 0.04 | 1.3938 | 0 | 0 | -3.9766 | 0.87556 | -1.3394 | -4.1139 | 0.52527 | 3.5856 | -3.9766 | 0.87556 | 0 | 0 | 0 | 5.2269e-05 | -3.9764 | 0.87549 | -1.3394 | -4.1139 | 0.52522 | 3.5854 | -3.9766 | 0.87556 | 0.040013 | 94.7961 | 0 | 0 | -3.9764 | 0.87549 | -84.4916 | -381.0293 | 0.52522 | 3.5854 | -343.8329 | 50.8083 | 0 | 0 | 0.066103 | 0.34125 | 120.4661 | -53.145 | -84.4916 | -381.0293 | -39.5418 | -110.3903 | -343.8329 | 50.8083 | 0.040006 | 46.0001 | 0 | 0 | 120.4661 | -53.145 | 2365.0003 | 5158.2939 | -39.5418 | -110.3903 | 4732.5492 | -1772.5362 | 0 | 0 | 0.066103 | 0.34125 | -1483.4864 | 1094.9014 | 2365.0003 | 5158.2939 | 878.1807 | 1387.4391 | 4732.5492 | -1772.5362 | 0.2 | 4.1815 | 0 | 0 | -1483.4864 | 1094.9014 | -2510.0546 | -825.9521 | 878.1807 | 1387.4391 | -893.4178 | 2177.0868 | 0 | 0 | 0 | 6.9692e-06 | -1483.4806 | 1094.884 | -2510.0546 | -825.9521 | 878.1656 | 1387.4329 | -893.4178 | 2177.0868 | 0 | 0 | 2.3508e-08 | 0.00076661 | -1482.8475 | 1092.9597 | -2510.0546 | -825.9521 | 876.4966 | 1386.748 | -893.4178 | 2177.0868 | -1570.1538 | 1064.2309 | -65.5606 | 0.00052719 | 40700.904 | 74187.8705 | -98.5494 | 1.1818e-05
112201.8454 | 5.05 | 704984.9866 | 1 | 0 | 0 | 0 | 0 | 0 | 1 | 0 | 0.04 | 1.41 | 0 | 0 | 1 | 0 | 0.04 | 1.41 | 0 | 0 | 1 | 0 | 0 | 0 | 0 | 5.2874e-05 | 0.99993 | 2.115e-06 | 0.04 | 1.41 | 0 | 5.2874e-05 | 1 | 0 | 0 | 0 | 0.5385 | 3.6294 | -4.0959 | 0.90444 | 0.04 | 1.41 | 0.5385 | 3.6294 | 1 | 0 | 0.04 | 1.41 | 0 | 0 | -4.0959 | 0.90444 | -1.3991 | -4.3289 | 0.5385 | 3.6294 | -4.0959 | 0.90444 | 0 | 0 | 0 | 5.2874e-05 | -4.0956 | 0.90437 | -1.3991 | -4.3289 | 0.53845 | 3.6292 | -4.0959 | 0.90444 | 0.040014 | 95.8942 | 0 | 0 | -4.0956 | 0.90437 | -88.2863 | -397.039 | 0.53845 | 3.6292 | -352.095 | 52.6836 | 0 | 0 | 0.066212 | 0.34493 | 127.0114 | -55.8373 | -88.2863 | -397.039 | -40.9468 | -114.3324 | -352.095 | 52.6836 | 0.040007 | 46.5328 | 0 | 0 | 127.0114 | -55.8373 | 2515.0627 | 5510.9279 | -40.9468 | -114.3324 | 4966.4756 | -1857.2603 | 0 | 0 | 0.066212 | 0.34493 | -1607.3736 | 1176.5838 | 2515.0627 | 5510.9279 | 928.5261 | 1475.8062 | 4966.4756 | -1857.2603 | 0.2 | 4.2299 | 0 | 0 | -1607.3736 | 1176.5838 | -2783.2973 | -1052.8479 | 928.5261 | 1475.8062 | -1090.3903 | 2365.5165 | 0 | 0 | 0 | 7.0498e-06 | -1607.3662 | 1176.5642 | -2783.2973 | -1052.8479 | 928.5095 | 1475.7985 | -1090.3903 | 2365.5165 | 0 | 0 | 2.4056e-08 | 0.00077549 | -1606.5497 | 1174.4057 | -2783.2973 | -1052.8479 | 926.675 | 1474.953 | -1090.3903 | 2365.5165 | -1703.3601 | 1137.7849 | -66.2283 | 0.00048818 | 42734.0583 | 78999.3773 | -99.0672 | 1.1134e-05
113501.0816 | 5.055 | 713148.3281 | 1 | 0 | 0 | 0 | 0 | 0 | 1 | 0 | 0.04 | 1.4263 | 0 | 0 | 1 | 0 | 0.04 | 1.4263 | 0 | 0 | 1 | 0 | 0 | 0 | 0 | 5.3486e-05 | 0.99992 | 2.1394e-06 | 0.04 | 1.4263 | 0 | 5.3486e-05 | 1 | 0 | 0 | 0 | 0.55208 | 3.6738 | -4.218 | 0.93438 | 0.04 | 1.4263 | 0.55208 | 3.6739 | 1 | 0 | 0.04 | 1.4263 | 0 | 0 | -4.218 | 0.93438 | -1.4614 | -4.5524 | 0.55208 | 3.6739 | -4.218 | 0.93438 | 0 | 0 | 0 | 5.3486e-05 | -4.2177 | 0.9343 | -1.4614 | -4.5524 | 0.55203 | 3.6737 | -4.218 | 0.93438 | 0.040014 | 97.0049 | 0 | 0 | -4.2177 | 0.9343 | -92.2622 | -413.6567 | 0.55203 | 3.6737 | -360.5602 | 54.6307 | 0 | 0 | 0.06632 | 0.34866 | 133.8899 | -58.6677 | -92.2622 | -413.6567 | -42.408 | -118.4169 | -360.5602 | 54.6307 | 0.040007 | 47.0717 | 0 | 0 | 133.8899 | -58.6677 | 2674.6863 | 5886.4263 | -42.408 | -118.4169 | 5211.8339 | -1946.3236 | 0 | 0 | 0.06632 | 0.34866 | -1741.0992 | 1264.2817 | 2674.6863 | 5886.4263 | 981.85 | 1569.6723 | 5211.8339 | -1946.3236 | 0.2 | 4.2789 | 0 | 0 | -1741.0992 | 1264.2817 | -3083.3024 | -1310.742 | 981.85 | 1569.6723 | -1308.2992 | 2568.8758 | 0 | 0 | 0 | 7.1315e-06 | -1741.0898 | 1264.2597 | -3083.3024 | -1310.742 | 981.8317 | 1569.6629 | -1308.2992 | 2568.8758 | 0 | 0 | 2.4616e-08 | 0.00078447 | -1740.0617 | 1261.8409 | -3083.3024 | -1310.742 | 979.8165 | 1568.6367 | -1308.2992 | 2568.8758 | -1847.307 | 1216.2499 | -66.8947 | 0.00045213 | 44868.2129 | 84115.6939 | -99.585 | 1.0489e-05
114815.3621 | 5.06 | 721406.1965 | 1 | 0 | 0 | 0 | 0 | 0 | 1 | 0 | 0.04 | 1.4428 | 0 | 0 | 1 | 0 | 0.04 | 1.4428 | 0 | 0 | 1 | 0 | 0 | 0 | 0 | 5.4105e-05 | 0.99992 | 2.1642e-06 | 0.04 | 1.4428 | 0 | 5.4105e-05 | 1 | 0 | 0 | 0 | 0.56603 | 3.7189 | -4.3431 | 0.96543 | 0.04 | 1.4428 | 0.56603 | 3.719 | 1 | 0 | 0.04 | 1.4428 | 0 | 0 | -4.3431 | 0.96543 | -1.5267 | -4.7849 | 0.56603 | 3.719 | -4.3431 | 0.96543 | 0 | 0 | 0 | 5.4105e-05 | -4.3429 | 0.96534 | -1.5267 | -4.7849 | 0.56597 | 3.7187 | -4.3431 | 0.96543 | 0.040014 | 98.1286 | 0 | 0 | -4.3429 | 0.96534 | -96.4284 | -430.9052 | 0.56597 | 3.7187 | -369.2338 | 56.6524 | 0 | 0 | 0.066428 | 0.35244 | 141.1181 | -61.6437 | -96.4284 | -430.9052 | -43.9279 | -122.6492 | -369.2338 | 56.6524 | 0.040007 | 47.6169 | 0 | 0 | 141.1181 | -61.6437 | 2844.5012 | 6286.2328 | -43.9279 | -122.6492 | 5469.1836 | -2039.9655 | 0 | 0 | 0.066428 | 0.35244 | -1885.4212 | 1358.4439 | 2844.5012 | 6286.2328 | 1038.3373 | 1669.3764 | 5469.1836 | -2039.9655 | 0.2 | 4.3285 | 0 | 0 | -1885.4212 | 1358.4439 | -3412.5737 | -1603.0648 | 1038.3373 | 1669.3764 | -1548.9928 | 2788.3278 | 0 | 0 | 0 | 7.2141e-06 | -1885.4096 | 1358.4192 | -3412.5737 | -1603.0648 | 1038.3172 | 1669.3652 | -1548.9928 | 2788.3278 | 0 | 0 | 2.5189e-08 | 0.00079356 | -1884.1376 | 1355.7111 | -3412.5737 | -1603.0648 | 1036.1045 | 1668.1361 | -1548.9928 | 2788.3278 | -2002.8358 | 1299.9524 | -67.5597 | 0.00041881 | 47108.4866 | 89556.0221 | -100.1028 | 9.8824e-06
116144.8614 | 5.065 | 729759.6866 | 1 | 0 | 0 | 0 | 0 | 0 | 1 | 0 | 0.04 | 1.4595 | 0 | 0 | 1 | 0 | 0.04 | 1.4595 | 0 | 0 | 1 | 0 | 0 | 0 | 0 | 5.4732e-05 | 0.99992 | 2.1893e-06 | 0.04 | 1.4595 | 0 | 5.4732e-05 | 1 | 0 | 0 | 0 | 0.58035 | 3.7646 | -4.4713 | 0.99762 | 0.04 | 1.4595 | 0.58035 | 3.7646 | 1 | 0 | 0.04 | 1.4595 | 0 | 0 | -4.4713 | 0.99762 | -1.5949 | -5.0266 | 0.58035 | 3.7646 | -4.4713 | 0.99762 | 0 | 0 | 0 | 5.4732e-05 | -4.4711 | 0.99754 | -1.5949 | -5.0266 | 0.5803 | 3.7644 | -4.4713 | 0.99762 | 0.040014 | 99.2653 | 0 | 0 | -4.4711 | 0.99754 | -100.7945 | -448.8081 | 0.5803 | 3.7644 | -378.1211 | 58.7518 | 0 | 0 | 0.066537 | 0.35626 | 148.7134 | -64.7733 | -100.7945 | -448.8081 | -45.5093 | -127.0347 | -378.1211 | 58.7518 | 0.040007 | 48.1684 | 0 | 0 | 148.7134 | -64.7733 | 3025.1807 | 6711.8809 | -45.5093 | -127.0347 | 5739.112 | -2138.4398 | 0 | 0 | 0.066537 | 0.35626 | -2041.1549 | 1459.5532 | 3025.1807 | 6711.8809 | 1098.185 | 1775.2787 | 5739.112 | -2138.4398 | 0.2 | 4.3786 | 0 | 0 | -2041.1549 | 1459.5532 | -3773.8462 | -1933.5905 | 1098.185 | 1775.2787 | -1814.4705 | 3025.127 | 0 | 0 | 0 | 7.2976e-06 | -2041.1408 | 1459.5256 | -3773.8462 | -1933.5905 | 1098.163 | 1775.2655 | -1814.4705 | 3025.127 | 0 | 0 | 2.5776e-08 | 0.00080275 | -2039.5887 | 1456.4962 | -3773.8462 | -1933.5905 | 1095.7345 | 1773.809 | -1814.4705 | 3025.127 | -2170.853 | 1389.2408 | -68.2234 | 0.000388 | 49460.2717 | 95340.7806 | -100.6206 | 9.3104e-06
117489.7555 | 5.07 | 738209.9055 | 1 | 0 | 0 | 0 | 0 | 0 | 1 | 0 | 0.04 | 1.4764 | 0 | 0 | 1 | 0 | 0.04 | 1.4764 | 0 | 0 | 1 | 0 | 0 | 0 | 0 | 5.5366e-05 | 0.99992 | 2.2146e-06 | 0.04 | 1.4764 | 0 | 5.5366e-05 | 1 | 0 | 0 | 0 | 0.59507 | 3.8109 | -4.6027 | 1.031 | 0.04 | 1.4764 | 0.59507 | 3.8109 | 1 | 0 | 0.04 | 1.4764 | 0 | 0 | -4.6027 | 1.031 | -1.6663 | -5.2779 | 0.59507 | 3.8109 | -4.6027 | 1.031 | 0 | 0 | 0 | 5.5366e-05 | -4.6024 | 1.0309 | -1.6663 | -5.2779 | 0.59502 | 3.8107 | -4.6027 | 1.031 | 0.040015 | 100.4152 | 0 | 0 | -4.6024 | 1.0309 | -105.3706 | -467.3899 | 0.59502 | 3.8107 | -387.2276 | 60.9321 | 0 | 0 | 0.066645 | 0.36013 | 156.6941 | -68.0649 | -105.3706 | -467.3899 | -47.1549 | -131.579 | -387.2276 | 60.9321 | 0.040007 | 48.7262 | 0 | 0 | 156.6941 | -68.0649 | 3217.4448 | 7165.0004 | -47.1549 | -131.579 | 6022.2351 | -2242.015 | 0 | 0 | 0.066645 | 0.36013 | -2209.1776 | 1568.1299 | 3217.4448 | 7165.0004 | 1161.6032 | 1887.7615 | 6022.2351 | -2242.015 | 0.2 | 4.4293 | 0 | 0 | -2209.1776 | 1568.1299 | -4170.1086 | -2306.4693 | 1161.6032 | 1887.7615 | -2106.894 | 3280.6276 | 0 | 0 | 0 | 7.3821e-06 | -2209.1606 | 1568.0991 | -4170.1086 | -2306.4693 | 1161.579 | 1887.7459 | -2106.894 | 3280.6276 | 0 | 0 | 2.6376e-08 | 0.00081204 | -2207.2878 | 1564.7127 | -4170.1086 | -2306.4693 | 1158.915 | 1886.0351 | -2106.894 | 3280.6276 | -2352.335 | 1484.4877 | -68.8858 | 0.00035951 | 51929.2495 | 101491.6834 | -101.1385 | 8.7715e-06
118850.2227 | 5.075 | 746757.9733 | 1 | 0 | 0 | 0 | 0 | 0 | 1 | 0 | 0.04 | 1.4935 | 0 | 0 | 1 | 0 | 0.04 | 1.4935 | 0 | 0 | 1 | 0 | 0 | 0 | 0 | 5.6007e-05 | 0.99992 | 2.2403e-06 | 0.04 | 1.4935 | 0 | 5.6007e-05 | 1 | 0 | 0 | 0 | 0.61019 | 3.8578 | -4.7373 | 1.0656 | 0.04 | 1.4935 | 0.61019 | 3.8578 | 1 | 0 | 0.04 | 1.4935 | 0 | 0 | -4.7373 | 1.0656 | -1.7411 | -5.5391 | 0.61019 | 3.8578 | -4.7373 | 1.0656 | 0 | 0 | 0 | 5.6007e-05 | -4.737 | 1.0656 | -1.7411 | -5.5391 | 0.61013 | 3.8576 | -4.7373 | 1.0656 | 0.040015 | 101.5783 | 0 | 0 | -4.737 | 1.0656 | -110.1674 | -486.6761 | 0.61013 | 3.8576 | -396.5591 | 63.1964 | 0 | 0 | 0.066754 | 0.36404 | 165.0795 | -71.5274 | -110.1674 | -486.6761 | -48.8678 | -136.288 | -396.5591 | 63.1964 | 0.040007 | 49.2906 | 0 | 0 | 165.0795 | -71.5274 | 3422.0633 | 7647.3225 | -48.8678 | -136.288 | 6319.1995 | -2350.9758 | 0 | 0 | 0.066754 | 0.36404 | -2390.4328 | 1684.7341 | 3422.0633 | 7647.3225 | 1228.8158 | 2007.2306 | 6319.1995 | -2350.9758 | 0.2 | 4.4806 | 0 | 0 | -2390.4328 | 1684.7341 | -4604.6261 | -2726.2631 | 1228.8158 | 2007.2306 | -2428.6008 | 3556.2911 | 0 | 0 | 0 | 7.4676e-06 | -2390.4125 | 1684.6997 | -4604.6261 | -2726.2631 | 1228.7893 | 2007.2124 | -2428.6008 | 3556.2911 | 0 | 0 | 2.6991e-08 | 0.00082144 | -2388.1731 | 1680.9172 | -4604.6261 | -2726.2631 | 1225.8679 | 2005.2176 | -2428.6008 | 3556.2911 | -2548.334 | 1586.0907 | -69.5471 | 0.00033315 | 54521.4079 | 108031.8228 | -101.6564 | 8.2638e-06
120226.4435 | 5.08 | 755405.0231 | 1 | 0 | 0 | 0 | 0 | 0 | 1 | 0 | 0.04 | 1.5108 | 0 | 0 | 1 | 0 | 0.04 | 1.5108 | 0 | 0 | 1 | 0 | 0 | 0 | 0 | 5.6655e-05 | 0.99991 | 2.2662e-06 | 0.04 | 1.5108 | 0 | 5.6655e-05 | 1 | 0 | 0 | 0 | 0.62573 | 3.9053 | -4.8753 | 1.1016 | 0.04 | 1.5108 | 0.62573 | 3.9054 | 1 | 0 | 0.04 | 1.5108 | 0 | 0 | -4.8753 | 1.1016 | -1.8193 | -5.8108 | 0.62573 | 3.9054 | -4.8753 | 1.1016 | 0 | 0 | 0 | 5.6655e-05 | -4.875 | 1.1015 | -1.8193 | -5.8108 | 0.62567 | 3.9051 | -4.8753 | 1.1016 | 0.040016 | 102.755 | 0 | 0 | -4.875 | 1.1015 | -115.1961 | -506.6931 | 0.62567 | 3.9051 | -406.1212 | 65.5483 | 0 | 0 | 0.066862 | 0.36801 | 173.8897 | -75.1703 | -115.1961 | -506.6931 | -50.6509 | -141.1679 | -406.1212 | 65.5483 | 0.040008 | 49.8614 | 0 | 0 | 173.8897 | -75.1703 | 3639.8598 | 8160.6867 | -50.6509 | -141.1679 | 6630.684 | -2465.6241 | 0 | 0 | 0.066862 | 0.36801 | -2585.9354 | 1809.9696 | 3639.8598 | 8160.6867 | 1300.0616 | 2134.1168 | 6630.684 | -2465.6241 | 0.2 | 4.5325 | 0 | 0 | -2585.9354 | 1809.9696 | -5080.9672 | -3197.9849 | 1300.0616 | 2134.1168 | -2782.1173 | 3853.6953 | 0 | 0 | 0 | 7.5541e-06 | -2585.9113 | 1809.9313 | -5080.9672 | -3197.9849 | 1300.0325 | 2134.0958 | -2782.1173 | 3853.6953 | 0 | 0 | 2.762e-08 | 0.00083096 | -2583.254 | 1805.7091 | -5080.9672 | -3197.9849 | 1296.8301 | 2131.7841 | -2782.1173 | 3853.6953 | -2759.9833 | 1694.4748 | -70.2072 | 0.00030877 | 57243.0592 | 114985.7587 | -102.1744 | 7.7853e-06
121618.6001 | 5.085 | 764152.201 | 1 | 0 | 0 | 0 | 0 | 0 | 1 | 0 | 0.04 | 1.5283 | 0 | 0 | 1 | 0 | 0.04 | 1.5283 | 0 | 0 | 1 | 0 | 0 | 0 | 0 | 5.7311e-05 | 0.99991 | 2.2925e-06 | 0.04 | 1.5283 | 0 | 5.7311e-05 | 1 | 0 | 0 | 0 | 0.64169 | 3.9535 | -5.0166 | 1.1388 | 0.04 | 1.5283 | 0.64169 | 3.9536 | 1 | 0 | 0.04 | 1.5283 | 0 | 0 | -5.0166 | 1.1388 | -1.9012 | -6.0931 | 0.64169 | 3.9536 | -5.0166 | 1.1388 | 0 | 0 | 0 | 5.7311e-05 | -5.0163 | 1.1387 | -1.9012 | -6.0931 | 0.64163 | 3.9533 | -5.0166 | 1.1388 | 0.040016 | 103.9453 | 0 | 0 | -5.0163 | 1.1387 | -120.4684 | -527.4684 | 0.64163 | 3.9533 | -415.9201 | 67.9913 | 0 | 0 | 0.066972 | 0.37202 | 183.1459 | -79.0036 | -120.4684 | -527.4684 | -52.5075 | -146.2249 | -415.9201 | 67.9913 | 0.040008 | 50.4389 | 0 | 0 | 183.1459 | -79.0036 | 3871.7151 | 8707.0475 | -52.5075 | -146.2249 | 6957.4007 | -2586.2795 | 0 | 0 | 0.066972 | 0.37202 | -2796.7771 | 1944.4868 | 3871.7151 | 8707.0475 | 1375.5952 | 2268.8777 | 6957.4007 | -2586.2795 | 0.2 | 4.585 | 0 | 0 | -2796.7771 | 1944.4868 | -5603.0311 | -3727.1406 | 1375.5952 | 2268.8777 | -3170.1739 | 4174.5437 | 0 | 0 | 0 | 7.6415e-06 | -2796.7486 | 1944.444 | -5603.0311 | -3727.1406 | 1375.5633 | 2268.8535 | -3170.1739 | 4174.5437 | 0 | 0 | 2.8263e-08 | 0.00084058 | -2793.6158 | 1939.7341 | -5603.0311 | -3727.1406 | 1372.0542 | 2266.1889 | -3170.1739 | 4174.5437 | -2988.5038 | 1810.0944 | -70.8663 | 0.00028621 | 60100.8599 | 122379.6133 | -102.6925 | 7.3345e-06
123026.8771 | 5.09 | 773000.6665 | 1 | 0 | 0 | 0 | 0 | 0 | 1 | 0 | 0.04 | 1.546 | 0 | 0 | 1 | 0 | 0.04 | 1.546 | 0 | 0 | 1 | 0 | 0 | 0 | 0 | 5.7975e-05 | 0.99991 | 2.319e-06 | 0.04 | 1.546 | 0 | 5.7975e-05 | 1 | 0 | 0 | 0 | 0.6581 | 4.0024 | -5.1615 | 1.1775 | 0.04 | 1.546 | 0.6581 | 4.0025 | 1 | 0 | 0.04 | 1.546 | 0 | 0 | -5.1615 | 1.1775 | -1.9869 | -6.3866 | 0.6581 | 4.0025 | -5.1615 | 1.1775 | 0 | 0 | 0 | 5.7975e-05 | -5.1611 | 1.1774 | -1.9869 | -6.3866 | 0.65803 | 4.0022 | -5.1615 | 1.1775 | 0.040016 | 105.1495 | 0 | 0 | -5.1611 | 1.1774 | -125.9968 | -549.0304 | 0.65803 | 4.0022 | -425.9619 | 70.5291 | 0 | 0 | 0.067081 | 0.37609 | 192.8703 | -83.038 | -125.9968 | -549.0304 | -54.4411 | -151.4655 | -425.9619 | 70.5291 | 0.040008 | 51.0231 | 0 | 0 | 192.8703 | -83.038 | 4118.5719 | 9288.4812 | -54.4411 | -151.4655 | 7300.0972 | -2713.2814 | 0 | 0 | 0.067081 | 0.37609 | -3024.132 | 2088.9866 | 4118.5719 | 9288.4812 | 1455.6884 | 2411.999 | 7300.0972 | -2713.2814 | 0.2 | 4.638 | 0 | 0 | -3024.132 | 2088.9866 | -6175.08 | -4319.7756 | 1455.6884 | 2411.999 | -3595.7209 | 4520.6762 | 0 | 0 | 0 | 7.73e-06 | -3024.0986 | 2088.9388 | -6175.08 | -4319.7756 | 1455.6535 | 2411.9712 | -3595.7209 | 4520.6762 | 0 | 0 | 2.8921e-08 | 0.00085031 | -3020.4256 | 2083.6879 | -6175.08 | -4319.7756 | 1451.8094 | 2408.9138 | -3595.7209 | 4520.6762 | -3235.211 | 1933.4349 | -71.5243 | 0.00026533 | 63101.8313 | 130241.172 | -103.2107 | 6.9098e-06
124451.4612 | 5.095 | 781951.5923 | 1 | 0 | 0 | 0 | 0 | 0 | 1 | 0 | 0.04 | 1.5639 | 0 | 0 | 1 | 0 | 0.04 | 1.5639 | 0 | 0 | 1 | 0 | 0 | 0 | 0 | 5.8646e-05 | 0.99991 | 2.3459e-06 | 0.04 | 1.5639 | 0 | 5.8646e-05 | 1 | 0 | 0 | 0 | 0.67496 | 4.052 | -5.31 | 1.2176 | 0.04 | 1.5639 | 0.67496 | 4.052 | 1 | 0 | 0.04 | 1.5639 | 0 | 0 | -5.31 | 1.2176 | -2.0767 | -6.6917 | 0.67496 | 4.052 | -5.31 | 1.2176 | 0 | 0 | 0 | 5.8646e-05 | -5.3096 | 1.2175 | -2.0767 | -6.6917 | 0.67489 | 4.0517 | -5.31 | 1.2176 | 0.040017 | 106.3675 | 0 | 0 | -5.3096 | 1.2175 | -131.7944 | -571.4088 | 0.67489 | 4.0517 | -436.2528 | 73.1657 | 0 | 0 | 0.067191 | 0.3802 | 203.0862 | -87.2846 | -131.7944 | -571.4088 | -56.4552 | -156.8967 | -436.2528 | 73.1657 | 0.040008 | 51.614 | 0 | 0 | 203.0862 | -87.2846 | 4381.4389 | 9907.1941 | -56.4552 | -156.8967 | 7659.5579 | -2846.9893 | 0 | 0 | 0.067191 | 0.3802 | -3269.263 | 2244.2247 | 4381.4389 | 9907.1941 | 1540.6312 | 2563.9962 | 7659.5579 | -2846.9893 | 0.2 | 4.6918 | 0 | 0 | -3269.263 | 2244.2247 | -6801.7723 | -4982.5254 | 1540.6312 | 2563.9962 | -4061.9458 | 4894.0798 | 0 | 0 | 0 | 7.8195e-06 | -3269.224 | 2244.1715 | -6801.7723 | -4982.5254 | 1540.593 | 2563.9644 | -4061.9458 | 4894.0798 | 0 | 0 | 2.9595e-08 | 0.00086016 | -3264.9384 | 2238.3207 | -6801.7723 | -4982.5254 | 1536.3832 | 2560.4707 | -4061.9458 | 4894.0798 | -3501.5218 | 2065.0155 | -72.1814 | 0.000246 | 66253.3822 | 138599.9916 | -103.729 | 6.5095e-06
125892.5412 | 5.1 | 791006.165 | 1 | 0 | 0 | 0 | 0 | 0 | 1 | 0 | 0.04 | 1.582 | 0 | 0 | 1 | 0 | 0.04 | 1.582 | 0 | 0 | 1 | 0 | 0 | 0 | 0 | 5.9325e-05 | 0.99991 | 2.373e-06 | 0.04 | 1.582 | 0 | 5.9325e-05 | 1 | 0 | 0 | 0 | 0.69229 | 4.1022 | -5.4621 | 1.2593 | 0.04 | 1.582 | 0.69229 | 4.1022 | 1 | 0 | 0.04 | 1.582 | 0 | 0 | -5.4621 | 1.2593 | -2.1707 | -7.0087 | 0.69229 | 4.1022 | -5.4621 | 1.2593 | 0 | 0 | 0 | 5.9325e-05 | -5.4617 | 1.2592 | -2.1707 | -7.0087 | 0.69221 | 4.1019 | -5.4621 | 1.2593 | 0.040017 | 107.5997 | 0 | 0 | -5.4617 | 1.2592 | -137.8751 | -594.6343 | 0.69221 | 4.1019 | -446.7994 | 75.9051 | 0 | 0 | 0.067301 | 0.38437 | 213.8183 | -91.7554 | -137.8751 | -594.6343 | -58.5536 | -162.5255 | -446.7994 | 75.9051 | 0.040008 | 52.2118 | 0 | 0 | 213.8183 | -91.7554 | 4661.3961 | 10565.5301 | -58.5536 | -162.5255 | 8036.6064 | -2987.7847 | 0 | 0 | 0.067301 | 0.38437 | -3533.5283 | 2411.0159 | 4661.3961 | 10565.5301 | 1630.7331 | 2725.4169 | 8036.6064 | -2987.7847 | 0.2 | 4.7461 | 0 | 0 | -3533.5283 | 2411.0159 | -7488.2005 | -5722.6709 | 1630.7331 | 2725.4169 | -4572.2913 | 5296.901 | 0 | 0 | 0 | 7.9101e-06 | -3533.4831 | 2410.9566 | -7488.2005 | -5722.6709 | 1630.6912 | 2725.3807 | -4572.2913 | 5296.901 | 0 | 0 | 3.0284e-08 | 0.00087012 | -3528.5039 | 2404.4408 | -7488.2005 | -5722.6709 | 1626.0821 | 2721.4024 | -4572.2913 | 5296.901 | -3788.963 | 2205.3914 | -72.8375 | 0.0002281 | 69563.3324 | 147487.5147 | -104.2474 | 6.1324e-06
127350.3081 | 5.105 | 800165.5847 | 1 | 0 | 0 | 0 | 0 | 0 | 1 | 0 | 0.04 | 1.6003 | 0 | 0 | 1 | 0 | 0.04 | 1.6003 | 0 | 0 | 1 | 0 | 0 | 0 | 0 | 6.0012e-05 | 0.9999 | 2.4005e-06 | 0.04 | 1.6003 | 0 | 6.0012e-05 | 1 | 0 | 0 | 0 | 0.7101 | 4.1531 | -5.618 | 1.3025 | 0.04 | 1.6003 | 0.7101 | 4.1532 | 1 | 0 | 0.04 | 1.6003 | 0 | 0 | -5.618 | 1.3025 | -2.2692 | -7.3383 | 0.7101 | 4.1532 | -5.618 | 1.3025 | 0 | 0 | 0 | 6.0012e-05 | -5.6176 | 1.3024 | -2.2692 | -7.3383 | 0.71002 | 4.1528 | -5.618 | 1.3025 | 0.040017 | 108.8462 | 0 | 0 | -5.6176 | 1.3024 | -144.2534 | -618.7387 | 0.71002 | 4.1528 | -457.6083 | 78.7517 | 0 | 0 | 0.067412 | 0.38859 | 225.0921 | -96.4632 | -144.2534 | -618.7387 | -60.7403 | -168.3592 | -457.6083 | 78.7517 | 0.040008 | 52.8165 | 0 | 0 | 225.0921 | -96.4632 | 4959.5999 | 11265.9796 | -60.7403 | -168.3592 | 8432.107 | -3136.0724 | 0 | 0 | 0.067412 | 0.38859 | -3818.3888 | 2590.2389 | 4959.5999 | 11265.9796 | 1726.3245 | 2896.8423 | 8432.107 | -3136.0724 | 0.2 | 4.801 | 0 | 0 | -3818.3888 | 2590.2389 | -8239.932 | -6548.1984 | 1726.3245 | 2896.8423 | -5130.4759 | 5731.4594 | 0 | 0 | 0 | 8.0017e-06 | -3818.3364 | 2590.173 | -8239.932 | -6548.1984 | 1726.2786 | 2896.8013 | -5130.4759 | 5731.4594 | 0 | 0 | 3.099e-08 | 0.00088019 | -3812.573 | 2582.92 | -8239.932 | -6548.1984 | 1721.2337 | 2892.2856 | -5130.4759 | 5731.4594 | -4099.1793 | 2355.1566 | -73.4928 | 0.00021152 | 73039.9384 | 156937.1931 | -104.766 | 5.777e-06
128824.9552 | 5.11 | 809431.0655 | 1 | 0 | 0 | 0 | 0 | 0 | 1 | 0 | 0.04 | 1.6189 | 0 | 0 | 1 | 0 | 0.04 | 1.6189 | 0 | 0 | 1 | 0 | 0 | 0 | 0 | 6.0707e-05 | 0.9999 | 2.4283e-06 | 0.04 | 1.6189 | 0 | 6.0707e-05 | 1 | 0 | 0 | 0 | 0.72841 | 4.2047 | -5.7778 | 1.3474 | 0.04 | 1.6189 | 0.72841 | 4.2048 | 1 | 0 | 0.04 | 1.6189 | 0 | 0 | -5.7778 | 1.3474 | -2.3723 | -7.6807 | 0.72841 | 4.2048 | -5.7778 | 1.3474 | 0 | 0 | 0 | 6.0707e-05 | -5.7774 | 1.3472 | -2.3723 | -7.6807 | 0.72833 | 4.2044 | -5.7778 | 1.3474 | 0.040018 | 110.1072 | 0 | 0 | -5.7774 | 1.3472 | -150.9446 | -643.7552 | 0.72833 | 4.2044 | -468.6865 | 81.7098 | 0 | 0 | 0.067524 | 0.39286 | 236.9347 | -101.4212 | -150.9446 | -643.7552 | -63.0194 | -174.4055 | -468.6865 | 81.7098 | 0.040009 | 53.4282 | 0 | 0 | 236.9347 | -101.4212 | 5277.2885 | 12011.1886 | -63.0194 | -174.4055 | 8846.9671 | -3292.2819 | 0 | 0 | 0.067524 | 0.39286 | -4125.4155 | 2782.8417 | 5277.2885 | 12011.1886 | 1827.7583 | 3078.8897 | 8846.9671 | -3292.2819 | 0.2 | 4.8566 | 0 | 0 | -4125.4155 | 2782.8417 | -9063.0545 | -7467.8655 | 1827.7583 | 3078.8897 | -5740.5146 | 6200.2616 | 0 | 0 | 0 | 8.0943e-06 | -4125.355 | 2782.7683 | -9063.0545 | -7467.8655 | 1827.7082 | 3078.8432 | -5740.5146 | 6200.2616 | 0 | 0 | 3.1712e-08 | 0.00089039 | -4118.706 | 2774.6985 | -9063.0545 | -7467.8655 | 1822.1873 | 3073.7322 | -5740.5146 | 6200.2616 | -4433.9427 | 2514.9466 | -74.1472 | 0.00019617 | 76691.921 | 166984.6179 | -105.2847 | 5.4421e-06
130316.6778 | 5.115 | 818803.8355 | 1 | 0 | 0 | 0 | 0 | 0 | 1 | 0 | 0.04 | 1.6376 | 0 | 0 | 1 | 0 | 0.04 | 1.6376 | 0 | 0 | 1 | 0 | 0 | 0 | 0 | 6.141e-05 | 0.9999 | 2.4564e-06 | 0.04 | 1.6376 | 0 | 6.141e-05 | 1 | 0 | 0 | 0 | 0.74724 | 4.2571 | -5.9416 | 1.394 | 0.04 | 1.6376 | 0.74724 | 4.2571 | 1 | 0 | 0.04 | 1.6376 | 0 | 0 | -5.9416 | 1.394 | -2.4804 | -8.0367 | 0.74724 | 4.2571 | -5.9416 | 1.394 | 0 | 0 | 0 | 6.141e-05 | -5.9411 | 1.3938 | -2.4804 | -8.0367 | 0.74715 | 4.2568 | -5.9416 | 1.394 | 0.040018 | 111.3827 | 0 | 0 | -5.9411 | 1.3938 | -157.965 | -669.7182 | 0.74715 | 4.2568 | -480.0409 | 84.7841 | 0 | 0 | 0.067636 | 0.39718 | 249.3745 | -106.6437 | -157.965 | -669.7182 | -65.3954 | -180.6722 | -480.0409 | 84.7841 | 0.040009 | 54.047 | 0 | 0 | 249.3745 | -106.6437 | 5615.7884 | 12803.9682 | -65.3954 | -180.6722 | 9282.1389 | -3456.8692 | 0 | 0 | 0.067636 | 0.39718 | -4456.2978 | 2989.8468 | 5615.7884 | 12803.9682 | 1935.4116 | 3272.2144 | 9282.1389 | -3456.8692 | 0.2 | 4.9129 | 0 | 0 | -4456.2978 | 2989.8468 | -9964.2248 | -8491.2727 | 1935.4116 | 3272.2144 | -6406.7425 | 6706.0168 | 0 | 0 | 0 | 8.188e-06 | -4456.2283 | 2989.7652 | -9964.2248 | -8491.2727 | 1935.3567 | 3272.1619 | -6406.7425 | 6706.0168 | 0 | 0 | 3.245e-08 | 0.0009007 | -4448.5806 | 2980.7902 | -9964.2248 | -8491.2727 | 1929.3164 | 3266.3916 | -6406.7425 | 6706.0168 | -4795.1623 | 2685.4416 | -74.8008 | 0.00018195 | 80528.4946 | 177667.6594 | -105.8036 | 5.1265e-06
131825.6739 | 5.12 | 828285.1371 | 1 | 0 | 0 | 0 | 0 | 0 | 1 | 0 | 0.04 | 1.6566 | 0 | 0 | 1 | 0 | 0.04 | 1.6566 | 0 | 0 | 1 | 0 | 0 | 0 | 0 | 6.2121e-05 | 0.9999 | 2.4849e-06 | 0.04 | 1.6566 | 0 | 6.2121e-05 | 1 | 0 | 0 | 0 | 0.7666 | 4.3101 | -6.1095 | 1.4423 | 0.04 | 1.6566 | 0.7666 | 4.3102 | 1 | 0 | 0.04 | 1.6566 | 0 | 0 | -6.1095 | 1.4423 | -2.5937 | -8.4065 | 0.7666 | 4.3102 | -6.1095 | 1.4423 | 0 | 0 | 0 | 6.2121e-05 | -6.109 | 1.4422 | -2.5937 | -8.4065 | 0.76651 | 4.3098 | -6.1095 | 1.4423 | 0.040019 | 112.6731 | 0 | 0 | -6.109 | 1.4422 | -165.3316 | -696.6634 | 0.76651 | 4.3098 | -491.6789 | 87.9795 | 0 | 0 | 0.067748 | 0.40156 | 262.4413 | -112.1459 | -165.3316 | -696.6634 | -67.8728 | -187.1676 | -491.6789 | 87.9795 | 0.040009 | 54.673 | 0 | 0 | 262.4413 | -112.1459 | 5976.5208 | 13647.3055 | -67.8728 | -187.1676 | 9738.6222 | -3630.3182 | 0 | 0 | 0.067748 | 0.40156 | -4812.8528 | 3212.358 | 5976.5208 | 13647.3055 | 2049.6869 | 3477.5122 | 9738.6222 | -3630.3182 | 0.2 | 4.9698 | 0 | 0 | -4812.8528 | 3212.358 | -10950.7237 | -9628.9419 | 2049.6869 | 3477.5122 | -7133.8393 | 7251.6544 | 0 | 0 | 0 | 8.2829e-06 | -4812.773 | 3212.2673 | -10950.7237 | -9628.9419 | 2049.6268 | 3477.4531 | -7133.8393 | 7251.6544 | 0 | 0 | 3.3206e-08 | 0.00091113 | -4804.0002 | 3202.2894 | -10950.7237 | -9628.9419 | 2043.0194 | 3470.9535 | -7133.8393 | 7251.6544 | -5184.8949 | 2867.3697 | -75.4537 | 0.00016878 | 84559.3991 | 189026.6161 | -106.3227 | 4.8291e-06
133352.1432 | 5.125 | 837876.2269 | 1 | 0 | 0 | 0 | 0 | 0 | 1 | 0 | 0.04 | 1.6758 | 0 | 0 | 1 | 0 | 0.04 | 1.6758 | 0 | 0 | 1 | 0 | 0 | 0 | 0 | 6.2841e-05 | 0.99989 | 2.5136e-06 | 0.04 | 1.6758 | 0 | 6.2841e-05 | 1 | 0 | 0 | 0 | 0.78651 | 4.3639 | -6.2815 | 1.4925 | 0.04 | 1.6758 | 0.78651 | 4.364 | 1 | 0 | 0.04 | 1.6758 | 0 | 0 | -6.2815 | 1.4925 | -2.7124 | -8.7909 | 0.78651 | 4.364 | -6.2815 | 1.4925 | 0 | 0 | 0 | 6.2841e-05 | -6.281 | 1.4924 | -2.7124 | -8.7909 | 0.78641 | 4.3636 | -6.2815 | 1.4925 | 0.040019 | 113.9784 | 0 | 0 | -6.281 | 1.4924 | -173.0626 | -724.628 | 0.78641 | 4.3636 | -503.6079 | 91.3011 | 0 | 0 | 0.067862 | 0.40599 | 276.1663 | -117.9437 | -173.0626 | -724.628 | -70.4565 | -193.9003 | -503.6079 | 91.3011 | 0.040009 | 55.3062 | 0 | 0 | 276.1663 | -117.9437 | 6361.0088 | 14544.374 | -70.4565 | -193.9003 | 10217.4666 | -3813.1429 | 0 | 0 | 0.067862 | 0.40599 | -5197.0342 | 3451.5664 | 6361.0088 | 14544.374 | 2171.0148 | 3695.5219 | 10217.4666 | -3813.1429 | 0.2 | 5.0273 | 0 | 0 | -5197.0342 | 3451.5664 | -12030.5148 | -10892.4012 | 2171.0148 | 3695.5219 | -7926.8562 | 7840.3418 | 0 | 0 | 0 | 8.3788e-06 | -5196.9429 | 3451.4656 | -12030.5148 | -10892.4012 | 2170.9491 | 3695.4555 | -7926.8562 | 7840.3418 | 0 | 0 | 3.398e-08 | 0.00092168 | -5186.904 | 3440.3769 | -12030.5148 | -10892.4012 | 2163.7225 | 3688.1497 | -7926.8562 | 7840.3418 | -5605.3567 | 3061.5108 | -76.1058 | 0.00015657 | 88794.9335 | 201104.3735 | -106.8419 | 4.5489e-06
134896.2883 | 5.13 | 847578.3764 | 1 | 0 | 0 | 0 | 0 | 0 | 1 | 0 | 0.04 | 1.6952 | 0 | 0 | 1 | 0 | 0.04 | 1.6952 | 0 | 0 | 1 | 0 | 0 | 0 | 0 | 6.3568e-05 | 0.99989 | 2.5427e-06 | 0.04 | 1.6952 | 0 | 6.3568e-05 | 1 | 0 | 0 | 0 | 0.80698 | 4.4185 | -6.4579 | 1.5447 | 0.04 | 1.6952 | 0.80698 | 4.4186 | 1 | 0 | 0.04 | 1.6952 | 0 | 0 | -6.4579 | 1.5447 | -2.8368 | -9.1902 | 0.80698 | 4.4186 | -6.4579 | 1.5447 | 0 | 0 | 0 | 6.3568e-05 | -6.4573 | 1.5445 | -2.8368 | -9.1902 | 0.80688 | 4.4182 | -6.4579 | 1.5447 | 0.04002 | 115.2988 | 0 | 0 | -6.4573 | 1.5445 | -181.1768 | -753.6503 | 0.80688 | 4.4182 | -515.8355 | 94.7541 | 0 | 0 | 0.067976 | 0.41048 | 290.5824 | -124.0542 | -181.1768 | -753.6503 | -73.1517 | -200.879 | -515.8355 | 94.7541 | 0.040009 | 55.9468 | 0 | 0 | 290.5824 | -124.0542 | 6770.8848 | 15498.5453 | -73.1517 | -200.879 | 10719.7737 | -4005.8893 | 0 | 0 | 0.067976 | 0.41048 | -5610.9432 | 3708.7582 | 6770.8848 | 15498.5453 | 2299.8553 | 3927.0281 | 10719.7737 | -4005.8893 | 0.2 | 5.0855 | 0 | 0 | -5610.9432 | 3708.7582 | -13212.3104 | -12294.2786 | 2299.8553 | 3927.0281 | -8791.2446 | 8475.5047 | 0 | 0 | 0 | 8.4758e-06 | -5610.839 | 3708.6462 | -13212.3104 | -12294.2786 | 2299.7834 | 3926.9535 | -8791.2446 | 8475.5047 | 0 | 0 | 3.4771e-08 | 0.00093235 | -5599.3768 | 3696.3273 | -13212.3104 | -12294.2786 | 2291.881 | 3918.7573 | -8791.2446 | 8475.5047 | -6058.9355 | 3268.7002 | -76.7573 | 0.00014526 | 93245.9929 | 213946.5737 | -107.3614 | 4.2848e-06
136458.3137 | 5.135 | 857392.8714 | 1 | 0 | 0 | 0 | 0 | 0 | 1 | 0 | 0.04 | 1.7148 | 0 | 0 | 1 | 0 | 0.04 | 1.7148 | 0 | 0 | 1 | 0 | 0 | 0 | 0 | 6.4304e-05 | 0.99989 | 2.5722e-06 | 0.04 | 1.7148 | 0 | 6.4304e-05 | 1 | 0 | 0 | 0 | 0.82804 | 4.4739 | -6.6387 | 1.5989 | 0.04 | 1.7148 | 0.82804 | 4.4739 | 1 | 0 | 0.04 | 1.7148 | 0 | 0 | -6.6387 | 1.5989 | -2.9673 | -9.6052 | 0.82804 | 4.4739 | -6.6387 | 1.5989 | 0 | 0 | 0 | 6.4304e-05 | -6.6381 | 1.5987 | -2.9673 | -9.6052 | 0.82794 | 4.4735 | -6.6387 | 1.5989 | 0.04002 | 116.6346 | 0 | 0 | -6.6381 | 1.5987 | -189.6943 | -783.7704 | 0.82794 | 4.4735 | -528.3696 | 98.3442 | 0 | 0 | 0.068091 | 0.41502 | 305.7241 | -130.4954 | -189.6943 | -783.7704 | -75.9638 | -208.1129 | -528.3696 | 98.3442 | 0.04001 | 56.5948 | 0 | 0 | 305.7241 | -130.4954 | 7207.8991 | 16513.4022 | -75.9638 | -208.1129 | 11246.7003 | -4209.1373 | 0 | 0 | 0.068091 | 0.41502 | -6056.8392 | 3985.3223 | 7207.8991 | 16513.4022 | 2436.7003 | 4172.8637 | 11246.7003 | -4209.1373 | 0.2 | 5.1444 | 0 | 0 | -6056.8392 | 3985.3223 | -14505.6429 | -13848.4032 | 2436.7003 | 4172.8637 | -9732.8869 | 9160.8489 | 0 | 0 | 0 | 8.5739e-06 | -6056.7204 | 3985.198 | -14505.6429 | -13848.4032 | 2436.6218 | 4172.7803 | -9732.8869 | 9160.8489 | 0 | 0 | 3.5581e-08 | 0.00094315 | -6043.6599 | 3971.5165 | -14505.6429 | -13848.4032 | 2427.9814 | 4163.6011 | -9732.8869 | 9160.8489 | -6548.204 | 3489.8329 | -77.4082 | 0.00013477 | 97924.1074 | 227601.7968 | -107.8811 | 4.0359e-06
138038.4265 | 5.14 | 867321.013 | 1 | 0 | 0 | 0 | 0 | 0 | 1 | 0 | 0.04 | 1.7346 | 0 | 0 | 1 | 0 | 0.04 | 1.7346 | 0 | 0 | 1 | 0 | 0 | 0 | 0 | 6.5049e-05 | 0.99989 | 2.602e-06 | 0.04 | 1.7346 | 0 | 6.5049e-05 | 1 | 0 | 0 | 0 | 0.84971 | 4.53 | -6.824 | 1.6551 | 0.04 | 1.7346 | 0.84971 | 4.53 | 1 | 0 | 0.04 | 1.7346 | 0 | 0 | -6.824 | 1.6551 | -3.104 | -10.0364 | 0.84971 | 4.53 | -6.824 | 1.6551 | 0 | 0 | 0 | 6.5049e-05 | -6.8234 | 1.6549 | -3.104 | -10.0364 | 0.8496 | 4.5296 | -6.824 | 1.6551 | 0.04002 | 117.9858 | 0 | 0 | -6.8234 | 1.6549 | -198.6364 | -815.0299 | 0.8496 | 4.5296 | -541.2184 | 102.0772 | 0 | 0 | 0.068207 | 0.41962 | 321.6276 | -137.2866 | -198.6364 | -815.0299 | -78.8984 | -215.6117 | -541.2184 | 102.0772 | 0.04001 | 57.2503 | 0 | 0 | 321.6276 | -137.2866 | 7673.9288 | 17592.7511 | -78.8984 | -215.6117 | 11799.4606 | -4423.5033 | 0 | 0 | 0.068207 | 0.41962 | -6537.1518 | 4282.759 | 7673.9288 | 17592.7511 | 2582.0761 | 4433.9135 | 11799.4606 | -4423.5033 | 0.2 | 5.204 | 0 | 0 | -6537.1518 | 4282.759 | -15920.9436 | -15569.9158 | 2582.0761 | 4433.9135 | -10758.1304 | 9900.3842 | 0 | 0 | 0 | 8.6732e-06 | -6537.0168 | 4282.6209 | -15920.9436 | -15569.9158 | 2581.9903 | 4433.8202 | -10758.1304 | 9900.3842 | 0 | 0 | 3.641e-08 | 0.00095407 | -6522.1626 | 4267.4307 | -15920.9436 | -15569.9158 | 2572.5442 | 4423.5565 | -10758.1304 | 9900.3842 | -7075.9345 | 3725.8684 | -78.0585 | 0.00012505 | 102841.4852 | 242121.7541 | -108.401 | 3.8014e-06
139636.8361 | 5.145 | 877364.117 | 1 | 0 | 0 | 0 | 0 | 0 | 1 | 0 | 0.04 | 1.7547 | 0 | 0 | 1 | 0 | 0.04 | 1.7547 | 0 | 0 | 1 | 0 | 0 | 0 | 0 | 6.5802e-05 | 0.99988 | 2.6321e-06 | 0.04 | 1.7547 | 0 | 6.5802e-05 | 1 | 0 | 0 | 0 | 0.872 | 4.5869 | -7.014 | 1.7136 | 0.04 | 1.7547 | 0.872 | 4.587 | 1 | 0 | 0.04 | 1.7547 | 0 | 0 | -7.014 | 1.7136 | -3.2475 | -10.4844 | 0.872 | 4.587 | -7.014 | 1.7136 | 0 | 0 | 0 | 6.5802e-05 | -7.0133 | 1.7134 | -3.2475 | -10.4844 | 0.87189 | 4.5865 | -7.014 | 1.7136 | 0.040021 | 119.3528 | 0 | 0 | -7.0133 | 1.7134 | -208.0254 | -847.472 | 0.87189 | 4.5865 | -554.3902 | 105.9591 | 0 | 0 | 0.068324 | 0.42427 | 338.3309 | -144.448 | -208.0254 | -847.472 | -81.9614 | -223.3853 | -554.3902 | 105.9591 | 0.04001 | 57.9134 | 0 | 0 | 338.3309 | -144.448 | 8170.987 | 18740.6362 | -81.9614 | -223.3853 | 12379.3296 | -4649.6422 | 0 | 0 | 0.068324 | 0.42427 | -7054.4936 | 4602.6891 | 8170.987 | 18740.6362 | 2736.5455 | 4711.1166 | 12379.3296 | -4649.6422 | 0.2 | 5.2642 | 0 | 0 | -7054.4936 | 4602.6891 | -17469.6293 | -17475.3899 | 2736.5455 | 4711.1166 | -11873.8225 | 10698.4501 | 0 | 0 | 0 | 8.7736e-06 | -7054.3402 | 4602.5359 | -17469.6293 | -17475.3899 | 2736.4517 | 4711.0124 | -11873.8225 | 10698.4501 | 0 | 0 | 3.7258e-08 | 0.00096512 | -7037.4751 | 4585.675 | -17469.6293 | -17475.3899 | 2726.126 | 4699.5532 | -11873.8225 | 10698.4501 | -7645.1144 | 3977.8353 | -78.7082 | 0.00011604 | 108011.0577 | 257561.4945 | -108.9212 | 3.5805e-06
141253.7545 | 5.15 | 887523.5146 | 1 | 0 | 0 | 0 | 0 | 0 | 1 | 0 | 0.04 | 1.775 | 0 | 0 | 1 | 0 | 0.04 | 1.775 | 0 | 0 | 1 | 0 | 0 | 0 | 0 | 6.6564e-05 | 0.99988 | 2.6626e-06 | 0.04 | 1.775 | 0 | 6.6564e-05 | 1 | 0 | 0 | 0 | 0.89494 | 4.6446 | -7.2087 | 1.7743 | 0.04 | 1.775 | 0.89494 | 4.6447 | 1 | 0 | 0.04 | 1.775 | 0 | 0 | -7.2087 | 1.7743 | -3.3979 | -10.9498 | 0.89494 | 4.6447 | -7.2087 | 1.7743 | 0 | 0 | 0 | 6.6564e-05 | -7.208 | 1.7741 | -3.3979 | -10.9498 | 0.89482 | 4.6442 | -7.2087 | 1.7743 | 0.040021 | 120.7355 | 0 | 0 | -7.208 | 1.7741 | -217.8849 | -881.1414 | 0.89482 | 4.6442 | -567.8935 | 109.9965 | 0 | 0 | 0.068442 | 0.42898 | 355.8739 | -152.0015 | -217.8849 | -881.1414 | -85.1593 | -231.4439 | -567.8935 | 109.9965 | 0.04001 | 58.5842 | 0 | 0 | 355.8739 | -152.0015 | 8701.2339 | 19961.3549 | -85.1593 | -231.4439 | 12987.6458 | -4888.2504 | 0 | 0 | 0.068442 | 0.42898 | -7611.6736 | 4946.8642 | 8701.2339 | 19961.3549 | 2900.7108 | 5005.4705 | 12987.6458 | -4888.2504 | 0.2 | 5.3252 | 0 | 0 | -7611.6736 | 4946.8642 | -19164.1977 | -19582.9631 | 2900.7108 | 5005.4705 | -13087.3496 | 11559.7438 | 0 | 0 | 0 | 8.8752e-06 | -7611.4998 | 4946.6942 | -19164.1977 | -19582.9631 | 2900.6082 | 5005.3544 | -13087.3496 | 11559.7438 | 0 | 0 | 3.8126e-08 | 0.00097629 | -7592.3818 | 4927.9835 | -19164.1977 | -19582.9631 | 2889.322 | 4992.5777 | -13087.3496 | 11559.7438 | -8258.9626 | 4246.837 | -79.3574 | 0.00010768 | 113446.5294 | 273979.6251 | -109.4416 | 3.3722e-06
142889.3959 | 5.155 | 897800.5526 | 1 | 0 | 0 | 0 | 0 | 0 | 1 | 0 | 0.04 | 1.7956 | 0 | 0 | 1 | 0 | 0.04 | 1.7956 | 0 | 0 | 1 | 0 | 0 | 0 | 0 | 6.7335e-05 | 0.99988 | 2.6934e-06 | 0.04 | 1.7956 | 0 | 6.7335e-05 | 1 | 0 | 0 | 0 | 0.91854 | 4.7032 | -7.4084 | 1.8375 | 0.04 | 1.7956 | 0.91854 | 4.7032 | 1 | 0 | 0.04 | 1.7956 | 0 | 0 | -7.4084 | 1.8375 | -3.5557 | -11.4334 | 0.91854 | 4.7032 | -7.4084 | 1.8375 | 0 | 0 | 0 | 6.7335e-05 | -7.4076 | 1.8372 | -3.5557 | -11.4334 | 0.91842 | 4.7027 | -7.4084 | 1.8375 | 0.040022 | 122.1343 | 0 | 0 | -7.4076 | 1.8372 | -228.2399 | -916.0848 | 0.91842 | 4.7027 | -581.7371 | 114.1958 | 0 | 0 | 0.068561 | 0.43375 | 374.2987 | -159.9699 | -228.2399 | -916.0848 | -88.4986 | -239.7982 | -581.7371 | 114.1958 | 0.040011 | 59.2627 | 0 | 0 | 374.2987 | -159.9699 | 9266.9873 | 21259.4729 | -88.4986 | -239.7982 | 13625.8144 | -5140.0684 | 0 | 0 | 0.068561 | 0.43375 | -8211.7126 | 5317.1777 | 9266.9873 | 21259.4729 | 3075.2166 | 5318.0344 | 13625.8144 | -5140.0684 | 0.2 | 5.3869 | 0 | 0 | -8211.7126 | 5317.1777 | -21018.3314 | -21912.4806 | 3075.2166 | 5318.0344 | -14406.6788 | 12489.3512 | 0 | 0 | 0 | 8.978e-06 | -8211.5159 | 5316.989 | -21018.3314 | -21912.4806 | 3075.1045 | 5317.9051 | -14406.6788 | 12489.3512 | 0 | 0 | 3.9014e-08 | 0.0009876 | -8189.876 | 5296.2305 | -21018.3314 | -21912.4806 | 3062.7695 | 5303.6776 | -14406.6788 | 12489.3512 | -8920.9484 | 4534.0573 | -80.0061 | 9.993e-05 | 119162.4308 | 291438.547 | -109.9623 | 3.176e-06
144543.9771 | 5.16 | 908196.593 | 1 | 0 | 0 | 0 | 0 | 0 | 1 | 0 | 0.04 | 1.8164 | 0 | 0 | 1 | 0 | 0.04 | 1.8164 | 0 | 0 | 1 | 0 | 0 | 0 | 0 | 6.8115e-05 | 0.99988 | 2.7246e-06 | 0.04 | 1.8164 | 0 | 6.8115e-05 | 1 | 0 | 0 | 0 | 0.94283 | 4.7626 | -7.6131 | 1.9031 | 0.04 | 1.8164 | 0.94283 | 4.7626 | 1 | 0 | 0.04 | 1.8164 | 0 | 0 | -7.6131 | 1.9031 | -3.7212 | -11.9358 | 0.94283 | 4.7626 | -7.6131 | 1.9031 | 0 | 0 | 0 | 6.8115e-05 | -7.6123 | 1.9028 | -3.7212 | -11.9358 | 0.9427 | 4.7621 | -7.6131 | 1.9031 | 0.040022 | 123.5494 | 0 | 0 | -7.6123 | 1.9028 | -239.1167 | -952.3504 | 0.9427 | 4.7621 | -595.9301 | 118.5642 | 0 | 0 | 0.068681 | 0.43858 | 393.6492 | -168.3778 | -239.1167 | -952.3504 | -91.9864 | -248.4593 | -595.9301 | 118.5642 | 0.040011 | 59.9491 | 0 | 0 | 393.6492 | -168.3778 | 9870.7355 | 22639.8414 | -91.9864 | -248.4593 | 14295.3113 | -5405.8838 | 0 | 0 | 0.068681 | 0.43858 | -8857.8583 | 5715.6767 | 9870.7355 | 22639.8414 | 3260.7532 | 5649.9331 | 14295.3113 | -5405.8838 | 0.2 | 5.4492 | 0 | 0 | -8857.8583 | 5715.6767 | -23047.0135 | -24485.6517 | 3260.7532 | 5649.9331 | -15840.4026 | 13492.7799 | 0 | 0 | 0 | 9.082e-06 | -8857.6359 | 5715.4674 | -23047.0135 | -24485.6517 | 3260.6306 | 5649.7893 | -15840.4026 | 13492.7799 | 0 | 0 | 3.9923e-08 | 0.00099903 | -8833.1748 | 5692.4417 | -23047.0135 | -24485.6517 | 3247.1503 | 5633.9647 | -15840.4026 | 13492.7799 | -9634.8101 | 4840.7668 | -80.6544 | 9.2743e-05 | 125174.1764 | 310004.7064 | -110.4833 | 2.9911e-06
146217.7174 | 5.165 | 918713.0139 | 1 | 0 | 0 | 0 | 0 | 0 | 1 | 0 | 0.04 | 1.8374 | 0 | 0 | 1 | 0 | 0.04 | 1.8374 | 0 | 0 | 1 | 0 | 0 | 0 | 0 | 6.8903e-05 | 0.99987 | 2.7561e-06 | 0.04 | 1.8374 | 0 | 6.8903e-05 | 1 | 0 | 0 | 0 | 0.96784 | 4.8228 | -7.8229 | 1.9713 | 0.04 | 1.8374 | 0.96784 | 4.8229 | 1 | 0 | 0.04 | 1.8374 | 0 | 0 | -7.8229 | 1.9713 | -3.8949 | -12.4578 | 0.96784 | 4.8229 | -7.8229 | 1.9713 | 0 | 0 | 0 | 6.8903e-05 | -7.8221 | 1.971 | -3.8949 | -12.4578 | 0.96771 | 4.8223 | -7.8229 | 1.9713 | 0.040023 | 124.9808 | 0 | 0 | -7.8221 | 1.971 | -250.5431 | -989.9886 | 0.96771 | 4.8223 | -610.4819 | 123.1089 | 0 | 0 | 0.068802 | 0.44347 | 413.9717 | -177.2511 | -250.5431 | -989.9886 | -95.6301 | -257.4388 | -610.4819 | 123.1089 | 0.040011 | 60.6435 | 0 | 0 | 413.9717 | -177.2511 | 10515.1497 | 24107.6152 | -95.6301 | -257.4388 | 14997.6855 | -5686.5345 | 0 | 0 | 0.068802 | 0.44347 | -9553.6029 | 6144.575 | 10515.1497 | 24107.6152 | 3458.0596 | 6002.361 | 14997.6855 | -5686.5345 | 0.20001 | 5.5123 | 0 | 0 | -9553.6029 | 6144.575 | -25266.6535 | -27326.2205 | 3458.0596 | 6002.361 | -17397.7866 | 14575.9955 | 0 | 0 | 0 | 9.1871e-06 | -9553.3519 | 6144.3429 | -25266.6535 | -27326.2205 | 3457.9257 | 6002.2012 | -17397.7866 | 14575.9955 | 0 | 0 | 4.0853e-08 | 0.0010106 | -9525.7369 | 6118.8072 | -25266.6535 | -27326.2205 | 3443.1945 | 5984.6195 | -17397.7866 | 14575.9955 | -10404.577 | 5168.3299 | -81.3023 | 8.6077e-05 | 131498.1266 | 329748.8642 | -111.0046 | 2.8169e-06
147910.8388 | 5.17 | 929351.2092 | 1 | 0 | 0 | 0 | 0 | 0 | 1 | 0 | 0.04 | 1.8587 | 0 | 0 | 1 | 0 | 0.04 | 1.8587 | 0 | 0 | 1 | 0 | 0 | 0 | 0 | 6.9701e-05 | 0.99987 | 2.7881e-06 | 0.04 | 1.8587 | 0 | 6.9701e-05 | 1 | 0 | 0 | 0 | 0.99359 | 4.8839 | -8.0381 | 2.0421 | 0.04 | 1.8587 | 0.99359 | 4.884 | 1 | 0 | 0.04 | 1.8587 | 0 | 0 | -8.0381 | 2.0421 | -4.0773 | -13 | 0.99359 | 4.884 | -8.0381 | 2.0421 | 0 | 0 | 0 | 6.9701e-05 | -8.0372 | 2.0419 | -4.0773 | -13 | 0.99344 | 4.8834 | -8.0381 | 2.0421 | 0.040024 | 126.4289 | 0 | 0 | -8.0372 | 2.0419 | -262.5485 | -1029.0515 | 0.99344 | 4.8834 | -625.402 | 127.8376 | 0 | 0 | 0.068925 | 0.44842 | 435.3148 | -186.6176 | -262.5485 | -1029.0515 | -99.4374 | -266.7487 | -625.402 | 127.8376 | 0.040011 | 61.3459 | 0 | 0 | 435.3148 | -186.6176 | 11203.0986 | 25668.2711 | -99.4374 | -266.7487 | 15734.5641 | -5982.9121 | 0 | 0 | 0.068925 | 0.44842 | -10302.7011 | 6606.2674 | 11203.0986 | 25668.2711 | 3667.9278 | 6376.5865 | 15734.5641 | -5982.9121 | 0.20001 | 5.5762 | 0 | 0 | -10302.7011 | 6606.2674 | -27695.227 | -30460.151 | 3667.9278 | 6376.5865 | -19088.8219 | 15745.4616 | 0 | 0 | 0 | 9.2935e-06 | -10302.418 | 6606.01 | -27695.227 | -30460.151 | 3667.7815 | 6376.4091 | -19088.8219 | 15745.4616 | 0 | 0 | 4.1804e-08 | 0.0010223 | -10271.2796 | 6577.6957 | -27695.227 | -30460.151 | 3651.684 | 6356.8952 | -19088.8219 | 15745.4616 | -11234.5919 | 5518.2122 | -81.9498 | 7.9894e-05 | 138151.6559 | 350746.3828 | -111.5262 | 2.6527e-06
149623.5656 | 5.175 | 940112.589 | 1 | 0 | 0 | 0 | 0 | 0 | 1 | 0 | 0.04 | 1.8802 | 0 | 0 | 1 | 0 | 0.04 | 1.8802 | 0 | 0 | 1 | 0 | 0 | 0 | 0 | 7.0508e-05 | 0.99987 | 2.8203e-06 | 0.04 | 1.8802 | 0 | 7.0508e-05 | 1 | 0 | 0 | 0 | 1.0201 | 4.9459 | -8.2587 | 2.1158 | 0.04 | 1.8802 | 1.0201 | 4.946 | 1 | 0 | 0.04 | 1.8802 | 0 | 0 | -8.2587 | 2.1158 | -4.2686 | -13.5634 | 1.0201 | 4.946 | -8.2587 | 2.1158 | 0 | 0 | 0 | 7.0508e-05 | -8.2578 | 2.1155 | -4.2686 | -13.5634 | 1.0199 | 4.9454 | -8.2587 | 2.1158 | 0.040024 | 127.8937 | 0 | 0 | -8.2578 | 2.1155 | -275.1642 | -1069.5933 | 1.0199 | 4.9454 | -640.7002 | 132.7585 | 0 | 0 | 0.069049 | 0.45343 | 457.7295 | -196.5067 | -275.1642 | -1069.5933 | -103.4165 | -276.4013 | -640.7002 | 132.7585 | 0.040012 | 62.0565 | 0 | 0 | 457.7295 | -196.5067 | 11937.6638 | 27327.6285 | -103.4165 | -276.4013 | 16507.6551 | -6295.9656 | 0 | 0 | 0.069049 | 0.45343 | -11109.19 | 7103.345 | 11937.6638 | 27327.6285 | 3891.206 | 6773.9566 | 16507.6551 | -6295.9656 | 0.20001 | 5.6408 | 0 | 0 | -11109.19 | 7103.345 | -30352.4282 | -33915.8307 | 3891.206 | 6773.9566 | -20924.2805 | 17008.1826 | 0 | 0 | 0 | 9.4011e-06 | -11108.8711 | 7103.0597 | -30352.4282 | -33915.8307 | 3891.0461 | 6773.7599 | -20924.2805 | 17008.1826 | 0 | 0 | 4.2778e-08 | 0.0010341 | -11073.7986 | 7071.6695 | -30352.4282 | -33915.8307 | 3873.4563 | 6752.1219 | -20924.2805 | 17008.1826 | -12129.5352 | 5891.9884 | -82.5969 | 7.4157e-05 | 145153.2254 | 373077.5334 | -112.0482 | 2.498e-06
151356.1248 | 5.18 | 950998.5798 | 1 | 0 | 0 | 0 | 0 | 0 | 1 | 0 | 0.04 | 1.902 | 0 | 0 | 1 | 0 | 0.04 | 1.902 | 0 | 0 | 1 | 0 | 0 | 0 | 0 | 7.1325e-05 | 0.99986 | 2.853e-06 | 0.04 | 1.902 | 0 | 7.1325e-05 | 1 | 0 | 0 | 0 | 1.0474 | 5.0088 | -8.4849 | 2.1925 | 0.04 | 1.902 | 1.0474 | 5.0088 | 1 | 0 | 0.04 | 1.902 | 0 | 0 | -8.4849 | 2.1925 | -4.4695 | -14.1486 | 1.0474 | 5.0088 | -8.4849 | 2.1925 | 0 | 0 | 0 | 7.1325e-05 | -8.4839 | 2.1922 | -4.4695 | -14.1486 | 1.0472 | 5.0082 | -8.4849 | 2.1925 | 0.040025 | 129.3756 | 0 | 0 | -8.4839 | 2.1922 | -288.4228 | -1111.6704 | 1.0472 | 5.0082 | -656.3867 | 137.8798 | 0 | 0 | 0.069174 | 0.4585 | 481.2695 | -206.9497 | -288.4228 | -1111.6704 | -107.5762 | -286.4096 | -656.3867 | 137.8798 | 0.040012 | 62.7753 | 0 | 0 | 481.2695 | -206.9497 | 12722.1562 | 29091.8709 | -107.5762 | -286.4096 | 17318.7523 | -6626.7054 | 0 | 0 | 0.069174 | 0.4585 | -11977.4099 | 7638.6124 | 12722.1562 | 29091.8709 | 4128.8035 | 7195.9018 | 17318.7523 | -6626.7054 | 0.20001 | 5.7061 | 0 | 0 | -11977.4099 | 7638.6124 | -33259.8389 | -37724.2902 | 4128.8035 | 7195.9018 | -22915.7752 | 18371.7508 | 0 | 0 | 0 | 9.51e-06 | -11977.0512 | 7638.2961 | -33259.8389 | -37724.2902 | 4128.6288 | 7195.6839 | -22915.7752 | 18371.7508 | 0 | 0 | 4.3775e-08 | 0.0010461 | -11937.5885 | 7603.5007 | -33259.8389 | -37724.2902 | 4109.4087 | 7171.712 | -22915.7752 | 18371.7508 | -13094.4525 | 6291.3515 | -83.2438 | 6.8835e-05 | 152522.4625 | 396827.8243 | -112.5704 | 2.3522e-06
153108.7462 | 5.185 | 962010.6243 | 1 | 0 | 0 | 0 | 0 | 0 | 1 | 0 | 0.04 | 1.924 | 0 | 0 | 1 | 0 | 0.04 | 1.924 | 0 | 0 | 1 | 0 | 0 | 0 | 0 | 7.2151e-05 | 0.99986 | 2.886e-06 | 0.04 | 1.924 | 0 | 7.2151e-05 | 1 | 0 | 0 | 0 | 1.0755 | 5.0726 | -8.7169 | 2.2722 | 0.04 | 1.924 | 1.0755 | 5.0726 | 1 | 0 | 0.04 | 1.924 | 0 | 0 | -8.7169 | 2.2722 | -4.6804 | -14.7565 | 1.0755 | 5.0726 | -8.7169 | 2.2722 | 0 | 0 | 0 | 7.2151e-05 | -8.7158 | 2.2719 | -4.6804 | -14.7565 | 1.0753 | 5.072 | -8.7169 | 2.2722 | 0.040025 | 130.8746 | 0 | 0 | -8.7158 | 2.2719 | -302.3592 | -1155.3412 | 1.0753 | 5.072 | -672.4718 | 143.2105 | 0 | 0 | 0.069301 | 0.46364 | 505.9908 | -217.9799 | -302.3592 | -1155.3412 | -111.9256 | -296.7871 | -672.4718 | 143.2105 | 0.040012 | 63.5024 | 0 | 0 | 505.9908 | -217.9799 | 13560.1338 | 30967.5682 | -111.9256 | -296.7871 | 18169.7393 | -6976.2075 | 0 | 0 | 0.069301 | 0.46364 | -12912.0275 | 8215.1055 | 13560.1338 | 30967.5682 | 4381.6952 | 7643.9411 | 18169.7393 | -6976.2075 | 0.20001 | 5.7721 | 0 | 0 | -12912.0275 | 8215.1055 | -36441.1137 | -41919.4445 | 4381.6952 | 7643.9411 | -25075.8244 | 19844.3979 | 0 | 0 | 0 | 9.6201e-06 | -12911.6243 | 8214.755 | -36441.1137 | -41919.4445 | 4381.5043 | 7643.6999 | -25075.8244 | 19844.3979 | 0 | 0 | 4.4794e-08 | 0.0010582 | -12867.2654 | 8176.1899 | -36441.1137 | -41919.4445 | 4360.5032 | 7617.1647 | -25075.8244 | 19844.3979 | -14134.7824 | 6718.1223 | -83.8903 | 6.3897e-05 | 160280.2468 | 422088.3522 | -113.0931 | 2.2149e-06
154881.6619 | 5.19 | 973150.1823 | 1 | 0 | 0 | 0 | 0 | 0 | 1 | 0 | 0.04 | 1.9463 | 0 | 0 | 1 | 0 | 0.04 | 1.9463 | 0 | 0 | 1 | 0 | 0 | 0 | 0 | 7.2986e-05 | 0.99986 | 2.9195e-06 | 0.04 | 1.9463 | 0 | 7.2986e-05 | 1 | 0 | 0 | 0 | 1.1045 | 5.1373 | -8.9547 | 2.3551 | 0.04 | 1.9463 | 1.1045 | 5.1374 | 1 | 0 | 0.04 | 1.9463 | 0 | 0 | -8.9547 | 2.3551 | -4.902 | -15.388 | 1.1045 | 5.1374 | -8.9547 | 2.3551 | 0 | 0 | 0 | 7.2986e-05 | -8.9536 | 2.3548 | -4.902 | -15.388 | 1.1043 | 5.1367 | -8.9547 | 2.3551 | 0.040026 | 132.3911 | 0 | 0 | -8.9536 | 2.3548 | -317.0102 | -1200.6666 | 1.1043 | 5.1367 | -688.9664 | 148.7597 | 0 | 0 | 0.06943 | 0.46884 | 531.9528 | -229.6329 | -317.0102 | -1200.6666 | -116.4743 | -307.5475 | -688.9664 | 148.7597 | 0.040013 | 64.2379 | 0 | 0 | 531.9528 | -229.6329 | 14455.4216 | 32961.7015 | -116.4743 | -307.5475 | 19062.5936 | -7345.6179 | 0 | 0 | 0.06943 | 0.46884 | -13918.06 | 8836.1119 | 14455.4216 | 32961.7015 | 4650.9265 | 8119.6877 | 19062.5936 | -7345.6179 | 0.20001 | 5.839 | 0 | 0 | -13918.06 | 8836.1119 | -39922.1847 | -46538.3544 | 4650.9265 | 8119.6877 | -27417.921 | 21435.0507 | 0 | 0 | 0 | 9.7315e-06 | -13917.6071 | 8835.7234 | -39922.1847 | -46538.3544 | 4650.7179 | 8119.4209 | -27417.921 | 21435.0507 | 0 | 0 | 4.5838e-08 | 0.0010705 | -13867.7902 | 8792.985 | -39922.1847 | -46538.3544 | 4627.7707 | 8090.0714 | -27417.921 | 21435.0507 | -15256.3879 | 7174.2597 | -84.5367 | 5.9315e-05 | 168448.8039 | 448956.177 | -113.6161 | 2.0854e-06
156675.107 | 5.195 | 984418.7304 | 1 | 0 | 0 | 0 | 0 | 0 | 1 | 0 | 0.04 | 1.9688 | 0 | 0 | 1 | 0 | 0.04 | 1.9688 | 0 | 0 | 1 | 0 | 0 | 0 | 0 | 7.3831e-05 | 0.99985 | 2.9533e-06 | 0.04 | 1.9688 | 0 | 7.3831e-05 | 1 | 0 | 0 | 0 | 1.1343 | 5.203 | -9.1986 | 2.4414 | 0.04 | 1.9688 | 1.1343 | 5.2031 | 1 | 0 | 0.04 | 1.9688 | 0 | 0 | -9.1986 | 2.4414 | -5.1346 | -16.044 | 1.1343 | 5.2031 | -9.1986 | 2.4414 | 0 | 0 | 0 | 7.3831e-05 | -9.1974 | 2.441 | -5.1346 | -16.044 | 1.1341 | 5.2024 | -9.1986 | 2.4414 | 0.040026 | 133.9251 | 0 | 0 | -9.1974 | 2.441 | -332.4146 | -1247.7096 | 1.1341 | 5.2024 | -705.8813 | 154.5374 | 0 | 0 | 0.06956 | 0.4741 | 559.2174 | -241.9465 | -332.4146 | -1247.7096 | -121.2326 | -318.7054 | -705.8813 | 154.5374 | 0.040013 | 64.982 | 0 | 0 | 559.2174 | -241.9465 | 15412.1324 | 35081.6884 | -121.2326 | -318.7054 | 19999.3924 | -7736.1576 | 0 | 0 | 0.06956 | 0.4741 | -15000.9011 | 9505.1923 | 15412.1324 | 35081.6884 | 4937.6187 | 8624.855 | 19999.3924 | -7736.1576 | 0.20001 | 5.9066 | 0 | 0 | -15000.9011 | 9505.1923 | -43731.4863 | -51621.5123 | 4937.6187 | 8624.855 | -29956.6075 | 23153.3927 | 0 | 0 | 0 | 9.8442e-06 | -15000.3929 | 9504.7618 | -43731.4863 | -51621.5123 | 4937.3907 | 8624.5601 | -29956.6075 | 23153.3927 | 0 | 0 | 4.6905e-08 | 0.0010829 | -14944.4949 | 9457.4033 | -43731.4863 | -51621.5123 | 4912.3169 | 8592.1216 | -29956.6075 | 23153.3927 | -16465.59 | 7661.8724 | -85.1828 | 5.5063e-05 | 177051.807 | 477534.7237 | -114.1395 | 1.9635e-06
158489.3192 | 5.2 | 995817.762 | 1 | 0 | 0 | 0 | 0 | 0 | 1 | 0 | 0.04 | 1.9916 | 0 | 0 | 1 | 0 | 0.04 | 1.9916 | 0 | 0 | 1 | 0 | 0 | 0 | 0 | 7.4686e-05 | 0.99985 | 2.9875e-06 | 0.04 | 1.9916 | 0 | 7.4686e-05 | 1 | 0 | 0 | 0 | 1.165 | 5.2696 | -9.4487 | 2.5311 | 0.04 | 1.9916 | 1.165 | 5.2697 | 1 | 0 | 0.04 | 1.9916 | 0 | 0 | -9.4487 | 2.5311 | -5.3791 | -16.7255 | 1.165 | 5.2697 | -9.4487 | 2.5311 | 0 | 0 | 0 | 7.4686e-05 | -9.4475 | 2.5307 | -5.3791 | -16.7255 | 1.1649 | 5.269 | -9.4487 | 2.5311 | 0.040027 | 135.4769 | 0 | 0 | -9.4475 | 2.5307 | -348.6136 | -1296.5359 | 1.1649 | 5.269 | -723.2279 | 160.5535 | 0 | 0 | 0.069691 | 0.47943 | 587.8498 | -254.9608 | -348.6136 | -1296.5359 | -126.2113 | -330.2759 | -723.2279 | 160.5535 | 0.040013 | 65.7347 | 0 | 0 | 587.8498 | -254.9608 | 16434.6895 | 37335.4101 | -126.2113 | -330.2759 | 20982.3163 | -8149.1281 | 0 | 0 | 0.069691 | 0.47943 | -16166.3498 | 10226.2049 | 16434.6895 | 37335.4101 | 5242.975 | 9161.2621 | 20982.3163 | -8149.1281 | 0.20001 | 5.975 | 0 | 0 | -16166.3498 | 10226.2049 | -47900.2032 | -57213.1528 | 5242.975 | 9161.2621 | -32707.556 | 25009.9302 | 0 | 0 | 0 | 9.9582e-06 | -16165.78 | 10225.7279 | -47900.2032 | -57213.1528 | 5242.726 | 9160.9364 | -32707.556 | 25009.9302 | 0 | 0 | 4.7998e-08 | 0.0010954 | -16103.1097 | 10173.2541 | -47900.2032 | -57213.1528 | 5215.3279 | 9125.109 | -32707.556 | 25009.9302 | -17769.2037 | 8183.2314 | -85.8287 | 5.1117e-05 | 186114.4875 | 507934.2116 | -114.6633 | 1.8486e-06
160324.5391 | 5.205 | 1007348.7883 | 1 | 0 | 0 | 0 | 0 | 0 | 1 | 0 | 0.04 | 2.0147 | 0 | 0 | 1 | 0 | 0.04 | 2.0147 | 0 | 0 | 1 | 0 | 0 | 0 | 0 | 7.5551e-05 | 0.99985 | 3.022e-06 | 0.04 | 2.0147 | 0 | 7.5551e-05 | 1 | 0 | 0 | 0 | 1.1967 | 5.3372 | -9.7052 | 2.6245 | 0.04 | 2.0147 | 1.1967 | 5.3373 | 1 | 0 | 0.04 | 2.0147 | 0 | 0 | -9.7052 | 2.6245 | -5.6359 | -17.4334 | 1.1967 | 5.3373 | -9.7052 | 2.6245 | 0 | 0 | 0 | 7.5551e-05 | -9.7039 | 2.6241 | -5.6359 | -17.4334 | 1.1965 | 5.3366 | -9.7052 | 2.6245 | 0.040028 | 137.0467 | 0 | 0 | -9.7039 | 2.6241 | -365.6507 | -1347.2135 | 1.1965 | 5.3366 | -741.0178 | 166.8189 | 0 | 0 | 0.069825 | 0.48482 | 617.9186 | -268.719 | -365.6507 | -1347.2135 | -131.4217 | -342.2744 | -741.0178 | 166.8189 | 0.040013 | 66.4962 | 0 | 0 | 617.9186 | -268.719 | 17527.8514 | 39731.2411 | -131.4217 | -342.2744 | 22013.6557 | -8585.9166 | 0 | 0 | 0.069825 | 0.48482 | -17420.6402 | 11003.3306 | 17527.8514 | 39731.2411 | 5568.287 | 9730.8413 | 22013.6557 | -8585.9166 | 0.20001 | 6.0442 | 0 | 0 | -17420.6402 | 11003.3306 | -52462.5442 | -63361.5913 | 5568.287 | 9730.8413 | -35687.6546 | 27016.0656 | 0 | 0 | 0 | 1.0073e-05 | -17420.0019 | 11002.8021 | -52462.5442 | -63361.5913 | 5568.0149 | 9730.4818 | -35687.6546 | 27016.0656 | 0 | 0 | 4.9116e-08 | 0.0011081 | -17349.793 | 10944.6648 | -52462.5442 | -63361.5913 | 5538.0764 | 9690.9374 | -35687.6546 | 27016.0656 | -19174.5771 | 8740.7834 | -86.4745 | 4.7454e-05 | 195663.7556 | 540272.1138 | -115.1875 | 1.7403e-06
162181.0097 | 5.21 | 1019013.3375 | 1 | 0 | 0 | 0 | 0 | 0 | 1 | 0 | 0.04 | 2.038 | 0 | 0 | 1 | 0 | 0.04 | 2.038 | 0 | 0 | 1 | 0 | 0 | 0 | 0 | 7.6426e-05 | 0.99984 | 3.057e-06 | 0.04 | 2.038 | 0 | 7.6426e-05 | 1 | 0 | 0 | 0 | 1.2294 | 5.4059 | -9.9683 | 2.7218 | 0.04 | 2.038 | 1.2294 | 5.4059 | 1 | 0 | 0.04 | 2.038 | 0 | 0 | -9.9683 | 2.7218 | -5.9057 | -18.1687 | 1.2294 | 5.4059 | -9.9683 | 2.7218 | 0 | 0 | 0 | 7.6426e-05 | -9.9669 | 2.7213 | -5.9057 | -18.1687 | 1.2292 | 5.4052 | -9.9683 | 2.7218 | 0.040028 | 138.6348 | 0 | 0 | -9.9669 | 2.7213 | -383.5722 | -1399.8133 | 1.2292 | 5.4052 | -759.263 | 173.3448 | 0 | 0 | 0.06996 | 0.49028 | 649.4955 | -283.2665 | -383.5722 | -1399.8133 | -136.876 | -354.7173 | -759.263 | 173.3448 | 0.040014 | 67.2664 | 0 | 0 | 649.4955 | -283.2665 | 18696.7387 | 42278.0792 | -136.876 | -354.7173 | 23095.8152 | -9048.0022 | 0 | 0 | 0.06996 | 0.49028 | -18770.4741 | 11841.1018 | 18696.7387 | 42278.0792 | 5914.9411 | 10335.6444 | 23095.8152 | -9048.0022 | 0.20001 | 6.1142 | 0 | 0 | -18770.4741 | 11841.1018 | -57456.0436 | -70119.5928 | 5914.9411 | 10335.6444 | -38915.1002 | 29184.1769 | 0 | 0 | 0 | 1.019e-05 | -18769.7595 | 11840.5163 | -57456.0436 | -70119.5928 | 5914.6437 | 10335.2479 | -38915.1002 | 29184.1769 | 0 | 0 | 5.026e-08 | 0.0011209 | -18691.1625 | 11776.108 | -57456.0436 | -70119.5928 | 5881.928 | 10291.6279 | -38915.1002 | 29184.1769 | -20689.6336 | 9337.1656 | -87.1201 | 4.4055e-05 | 205728.3318 | 574673.6485 | -115.7121 | 1.6383e-06
164058.9773 | 5.215 | 1030812.9558 | 1 | 0 | 0 | 0 | 0 | 0 | 1 | 0 | 0.04 | 2.0616 | 0 | 0 | 1 | 0 | 0.04 | 2.0616 | 0 | 0 | 1 | 0 | 0 | 0 | 0 | 7.7311e-05 | 0.99984 | 3.0924e-06 | 0.04 | 2.0616 | 0 | 7.7311e-05 | 1 | 0 | 0 | 0 | 1.263 | 5.4755 | -10.238 | 2.823 | 0.04 | 2.0616 | 1.263 | 5.4756 | 1 | 0 | 0.04 | 2.0616 | 0 | 0 | -10.238 | 2.823 | -6.1894 | -18.9325 | 1.263 | 5.4756 | -10.238 | 2.823 | 0 | 0 | 0 | 7.7311e-05 | -10.2366 | 2.8225 | -6.1894 | -18.9325 | 1.2628 | 5.4748 | -10.238 | 2.823 | 0.040029 | 140.2412 | 0 | 0 | -10.2366 | 2.8225 | -402.4267 | -1454.4088 | 1.2628 | 5.4748 | -777.9758 | 180.1429 | 0 | 0 | 0.070097 | 0.4958 | 682.6562 | -298.6524 | -402.4267 | -1454.4088 | -142.5867 | -367.6212 | -777.9758 | 180.1429 | 0.040014 | 68.0456 | 0 | 0 | 682.6562 | -298.6524 | 19946.8631 | 44985.3785 | -142.5867 | -367.6212 | 24231.3204 | -9536.9625 | 0 | 0 | 0.070097 | 0.4958 | -20223.056 | 12744.4332 | 19946.8631 | 44985.3785 | 6284.4262 | 10977.8504 | 24231.3204 | -9536.9625 | 0.20001 | 6.185 | 0 | 0 | -20223.056 | 12744.4332 | -62921.8935 | -77544.7736 | 6284.4262 | 10977.8504 | -42409.498 | 31527.7042 | 0 | 0 | 0 | 1.0308e-05 | -20222.2566 | 12743.7846 | -62921.8935 | -77544.7736 | 6284.1012 | 10977.4132 | -42409.498 | 31527.7042 | 0 | 0 | 5.1431e-08 | 0.0011339 | -20134.3302 | 12672.4322 | -62921.8935 | -77544.7736 | 6248.3491 | 10929.3259 | -42409.498 | 31527.7042 | -22322.9178 | 9975.2227 | -87.7657 | 4.0899e-05 | 216338.8898 | 611272.3056 | -116.2372 | 1.5422e-06
165958.6907 | 5.22 | 1042749.2073 | 1 | 0 | 0 | 0 | 0 | 0 | 1 | 0 | 0.04 | 2.0855 | 0 | 0 | 1 | 0 | 0.04 | 2.0855 | 0 | 0 | 1 | 0 | 0 | 0 | 0 | 7.8206e-05 | 0.99984 | 3.1282e-06 | 0.04 | 2.0855 | 0 | 7.8206e-05 | 1 | 0 | 0 | 0 | 1.2978 | 5.5461 | -10.5147 | 2.9283 | 0.04 | 2.0855 | 1.2978 | 5.5462 | 1 | 0 | 0.04 | 2.0855 | 0 | 0 | -10.5147 | 2.9283 | -6.4876 | -19.7258 | 1.2978 | 5.5462 | -10.5147 | 2.9283 | 0 | 0 | 0 | 7.8206e-05 | -10.5132 | 2.9278 | -6.4876 | -19.7258 | 1.2975 | 5.5454 | -10.5147 | 2.9283 | 0.04003 | 141.8663 | 0 | 0 | -10.5132 | 2.9278 | -422.2661 | -1511.0762 | 1.2975 | 5.5454 | -797.1687 | 187.2257 | 0 | 0 | 0.070236 | 0.5014 | 717.4798 | -314.9284 | -422.2661 | -1511.0762 | -148.5674 | -381.0038 | -797.1687 | 187.2257 | 0.040014 | 68.8338 | 0 | 0 | 717.4798 | -314.9284 | 21284.1586 | 47863.1842 | -148.5674 | -381.0038 | 25422.8228 | -10054.4806 | 0 | 0 | 0.070236 | 0.5014 | -21786.1305 | 13718.6555 | 21284.1586 | 47863.1842 | 6678.342 | 11659.7732 | 25422.8228 | -10054.4806 | 0.20001 | 6.2566 | 0 | 0 | -21786.1305 | 13718.6555 | -68905.3108 | -85700.0378 | 6678.342 | 11659.7732 | -46191.9692 | 34061.2457 | 0 | 0 | 0 | 1.0427e-05 | -21785.2368 | 13717.937 | -68905.3108 | -85700.0378 | 6677.9868 | 11659.2915 | -46191.9692 | 34061.2457 | 0 | 0 | 5.2629e-08 | 0.0011471 | -21686.9381 | 13638.8945 | -68905.3108 | -85700.0378 | 6638.9144 | 11606.3087 | -46191.9692 | 34061.2457 | -24083.6446 | 10658.0236 | -88.4112 | 3.797e-05 | 227528.2137 | 650210.4089 | -116.7628 | 1.4517e-06
167880.4018 | 5.225 | 1054823.674 | 1 | 0 | 0 | 0 | 0 | 0 | 1 | 0 | 0.04 | 2.1096 | 0 | 0 | 1 | 0 | 0.04 | 2.1096 | 0 | 0 | 1 | 0 | 0 | 0 | 0 | 7.9112e-05 | 0.99983 | 3.1645e-06 | 0.04 | 2.1096 | 0 | 7.9112e-05 | 1 | 0 | 0 | 0 | 1.3335 | 5.6179 | -10.7985 | 3.038 | 0.04 | 2.1096 | 1.3335 | 5.6179 | 1 | 0 | 0.04 | 2.1096 | 0 | 0 | -10.7985 | 3.038 | -6.8011 | -20.5499 | 1.3335 | 5.6179 | -10.7985 | 3.038 | 0 | 0 | 0 | 7.9112e-05 | -10.7969 | 3.0375 | -6.8011 | -20.5499 | 1.3333 | 5.6171 | -10.7985 | 3.038 | 0.04003 | 143.5103 | 0 | 0 | -10.7969 | 3.0375 | -443.1452 | -1569.8951 | 1.3333 | 5.6171 | -816.8547 | 194.6063 | 0 | 0 | 0.070378 | 0.50706 | 754.0498 | -332.15 | -443.1452 | -1569.8951 | -154.8324 | -394.883 | -816.8547 | 194.6063 | 0.040015 | 69.6311 | 0 | 0 | 754.0498 | -332.15 | 22715.016 | 50922.1691 | -154.8324 | -394.883 | 26673.1072 | -10602.3525 | 0 | 0 | 0.070378 | 0.50706 | -23468.0227 | 14769.552 | 22715.016 | 50922.1691 | 7098.4071 | 12383.87 | 26673.1072 | -10602.3525 | 0.20001 | 6.329 | 0 | 0 | -23468.0227 | 14769.552 | -75455.9423 | -94654.0537 | 7098.4071 | 12383.87 | -50285.266 | 36800.6604 | 0 | 0 | 0 | 1.0548e-05 | -23467.0242 | 14768.7561 | -75455.9423 | -94654.0537 | 7098.0189 | 12383.3395 | -50285.266 | 36800.6604 | 0 | 0 | 5.3855e-08 | 0.0011603 | -23357.1979 | 14681.1968 | -75455.9423 | -94654.0537 | 7055.3151 | 12324.9938 | -50285.266 | 36800.6604 | -25981.7524 | 11388.8819 | -89.0567 | 3.5251e-05 | 239331.3679 | 691639.7199 | -117.2888 | 1.3663e-06
169824.3652 | 5.23 | 1067037.9565 | 1 | 0 | 0 | 0 | 0 | 0 | 1 | 0 | 0.04 | 2.1341 | 0 | 0 | 1 | 0 | 0.04 | 2.1341 | 0 | 0 | 1 | 0 | 0 | 0 | 0 | 8.0028e-05 | 0.99983 | 3.2011e-06 | 0.04 | 2.1341 | 0 | 8.0028e-05 | 1 | 0 | 0 | 0 | 1.3705 | 5.6906 | -11.0896 | 3.1523 | 0.04 | 2.1341 | 1.3705 | 5.6907 | 1 | 0 | 0.04 | 2.1341 | 0 | 0 | -11.0896 | 3.1523 | -7.1308 | -21.4059 | 1.3705 | 5.6907 | -11.0896 | 3.1523 | 0 | 0 | 0 | 8.0028e-05 | -11.0879 | 3.1517 | -7.1308 | -21.4059 | 1.3702 | 5.6898 | -11.0896 | 3.1523 | 0.040031 | 145.1734 | 0 | 0 | -11.0879 | 3.1517 | -465.122 | -1630.9476 | 1.3702 | 5.6898 | -837.0472 | 202.2982 | 0 | 0 | 0.070521 | 0.5128 | 792.4536 | -350.3765 | -465.122 | -1630.9476 | -161.3967 | -409.2778 | -837.0472 | 202.2982 | 0.040015 | 70.4377 | 0 | 0 | 792.4536 | -350.3765 | 24246.3196 | 54173.6727 | -161.3967 | -409.2778 | 27985.0973 | -11182.4953 | 0 | 0 | 0.070521 | 0.5128 | -25277.6811 | 15903.3994 | 24246.3196 | 54173.6727 | 7546.4691 | 13152.7501 | 27985.0973 | -11182.4953 | 0.20001 | 6.4023 | 0 | 0 | -25277.6811 | 15903.3994 | -82628.3116 | -104481.7714 | 7546.4691 | 13152.7501 | -54713.8956 | 39763.1829 | 0 | 0 | 0 | 1.067e-05 | -25276.5663 | 15902.5178 | -82628.3116 | -104481.7714 | 7546.0448 | 13152.1663 | -54713.8956 | 39763.1829 | 0 | 0 | 5.511e-08 | 0.0011738 | -25153.9332 | 15805.5253 | -82628.3116 | -104481.7714 | 7499.369 | 13087.9469 | -54713.8956 | 39763.1829 | -28027.9614 | 12171.3767 | -89.7021 | 3.2726e-05 | 251785.8851 | 735722.0823 | -117.8153 | 1.286e-06
171790.8387 | 5.235 | 1079393.6737 | 1 | 0 | 0 | 0 | 0 | 0 | 1 | 0 | 0.04 | 2.1588 | 0 | 0 | 1 | 0 | 0.04 | 2.1588 | 0 | 0 | 1 | 0 | 0 | 0 | 0 | 8.0955e-05 | 0.99983 | 3.2382e-06 | 0.04 | 2.1588 | 0 | 8.0955e-05 | 1 | 0 | 0 | 0 | 1.4085 | 5.7645 | -11.3882 | 3.2713 | 0.04 | 2.1588 | 1.4085 | 5.7646 | 1 | 0 | 0.04 | 2.1588 | 0 | 0 | -11.3882 | 3.2713 | -7.4776 | -22.295 | 1.4085 | 5.7646 | -11.3882 | 3.2713 | 0 | 0 | 0 | 8.0955e-05 | -11.3864 | 3.2707 | -7.4776 | -22.295 | 1.4083 | 5.7637 | -11.3882 | 3.2713 | 0.040032 | 146.8557 | 0 | 0 | -11.3864 | 3.2707 | -488.258 | -1694.3195 | 1.4083 | 5.7637 | -857.7598 | 210.3158 | 0 | 0 | 0.070666 | 0.5186 | 832.783 | -369.671 | -488.258 | -1694.3195 | -168.2762 | -424.2077 | -857.7598 | 210.3158 | 0.040015 | 71.2537 | 0 | 0 | 832.783 | -369.671 | 25885.4873 | 57629.7429 | -168.2762 | -424.2077 | 29361.8633 | -11796.9561 | 0 | 0 | 0.070666 | 0.5186 | -27224.7246 | 17127.0116 | 25885.4873 | 57629.7429 | 8024.5145 | 13969.1844 | 29361.8633 | -11796.9561 | 0.20001 | 6.4765 | 0 | 0 | -27224.7246 | 17127.0116 | -90482.3124 | -115264.9865 | 8024.5145 | 13969.1844 | -59504.253 | 42967.5469 | 0 | 0 | 0 | 1.0794e-05 | -27223.4804 | 17126.0349 | -90482.3124 | -115264.9865 | 8024.0507 | 13968.5421 | -59504.253 | 42967.5469 | 0 | 0 | 5.6393e-08 | 0.0011874 | -27086.6241 | 17018.593 | -90482.3124 | -115264.9865 | 7973.0292 | 13897.8914 | -59504.253 | 42967.5469 | -30233.835 | 13009.3761 | -90.3476 | 3.0382e-05 | 264931.9701 | 782630.1134 | -118.3423 | 1.2103e-06
173780.0829 | 5.24 | 1091892.4634 | 1 | 0 | 0 | 0 | 0 | 0 | 1 | 0 | 0.04 | 2.1838 | 0 | 0 | 1 | 0 | 0.04 | 2.1838 | 0 | 0 | 1 | 0 | 0 | 0 | 0 | 8.1892e-05 | 0.99982 | 3.2757e-06 | 0.04 | 2.1838 | 0 | 8.1892e-05 | 1 | 0 | 0 | 0 | 1.4478 | 5.8395 | -11.6944 | 3.3953 | 0.04 | 2.1838 | 1.4478 | 5.8396 | 1 | 0 | 0.04 | 2.1838 | 0 | 0 | -11.6944 | 3.3953 | -7.8425 | -23.2186 | 1.4478 | 5.8396 | -11.6944 | 3.3953 | 0 | 0 | 0 | 8.1892e-05 | -11.6925 | 3.3947 | -7.8425 | -23.2186 | 1.4476 | 5.8386 | -11.6944 | 3.3953 | 0.040032 | 148.5576 | 0 | 0 | -11.6925 | 3.3947 | -512.6186 | -1760.0995 | 1.4476 | 5.8386 | -879.0066 | 218.6744 | 0 | 0 | 0.070814 | 0.52447 | 875.1345 | -390.1009 | -512.6186 | -1760.0995 | -175.4878 | -439.6929 | -879.0066 | 218.6744 | 0.040016 | 72.0791 | 0 | 0 | 875.1345 | -390.1009 | 27640.5146 | 61303.1795 | -175.4878 | -439.6929 | 30806.6287 | -12447.9209 | 0 | 0 | 0.070814 | 0.52447 | -29319.4914 | 18447.7876 | 27640.5146 | 61303.1795 | 8534.6797 | 14836.1151 | 30806.6287 | -12447.9209 | 0.20001 | 6.5515 | 0 | 0 | -29319.4914 | 18447.7876 | -99083.7543 | -127092.9534 | 8534.6797 | 14836.1151 | -64684.7643 | 46434.1217 | 0 | 0 | 0 | 1.0919e-05 | -29318.1037 | 18446.7057 | -99083.7543 | -127092.9534 | 8534.1727 | 14835.4088 | -64684.7643 | 46434.1217 | 0 | 0 | 5.7707e-08 | 0.0012011 | -29165.4564 | 18327.6876 | -99083.7543 | -127092.9534 | 8478.3963 | 14757.7177 | -64684.7643 | 46434.1217 | -32611.8479 | 13907.0631 | -90.9931 | 2.8206e-05 | 278812.7243 | 832547.9443 | -118.8698 | 1.139e-06
175792.3614 | 5.245 | 1104535.9822 | 1 | 0 | 0 | 0 | 0 | 0 | 1 | 0 | 0.04 | 2.2091 | 0 | 0 | 1 | 0 | 0.04 | 2.2091 | 0 | 0 | 1 | 0 | 0 | 0 | 0 | 8.284e-05 | 0.99982 | 3.3136e-06 | 0.04 | 2.2091 | 0 | 8.284e-05 | 1 | 0 | 0 | 0 | 1.4884 | 5.9156 | -12.0086 | 3.5246 | 0.04 | 2.2091 | 1.4884 | 5.9157 | 1 | 0 | 0.04 | 2.2091 | 0 | 0 | -12.0086 | 3.5246 | -8.2264 | -24.1778 | 1.4884 | 5.9157 | -12.0086 | 3.5246 | 0 | 0 | 0 | 8.284e-05 | -12.0066 | 3.5239 | -8.2264 | -24.1778 | 1.4881 | 5.9147 | -12.0086 | 3.5246 | 0.040033 | 150.2792 | 0 | 0 | -12.0066 | 3.5239 | -538.2729 | -1828.3801 | 1.4881 | 5.9147 | -900.802 | 227.3898 | 0 | 0 | 0.070964 | 0.53042 | 919.6092 | -411.7381 | -538.2729 | -1828.3801 | -183.0495 | -455.7545 | -900.802 | 227.3898 | 0.040016 | 72.9141 | 0 | 0 | 919.6092 | -411.7381 | 29520.0216 | 65207.5807 | -183.0495 | -455.7545 | 32322.7782 | -13137.7254 | 0 | 0 | 0.070964 | 0.53042 | -31573.0933 | 19873.7646 | 29520.0216 | 65207.5807 | 9079.2632 | 15756.6661 | 32322.7782 | -13137.7254 | 0.20001 | 6.6273 | 0 | 0 | -31573.0933 | 19873.7646 | -108504.9646 | -140063.0523 | 9079.2632 | 15756.6661 | -70286.04 | 50185.061 | 0 | 0 | 0 | 1.1045e-05 | -31571.5462 | 19872.5661 | -108504.9646 | -140063.0523 | 9078.7089 | 15755.8898 | -70286.04 | 50185.061 | 0 | 0 | 5.9051e-08 | 0.001215 | -31401.3729 | 19740.7219 | -108504.9646 | -140063.0523 | 9017.7288 | 15670.4936 | -70286.04 | 50185.061 | -35175.4587 | 14868.9635 | -91.6388 | 2.6186e-05 | 293474.3911 | 885672.0128 | -119.3979 | 1.0718e-06
177827.941 | 5.25 | 1117325.9061 | 1 | 0 | 0 | 0 | 0 | 0 | 1 | 0 | 0.04 | 2.2347 | 0 | 0 | 1 | 0 | 0.04 | 2.2347 | 0 | 0 | 1 | 0 | 0 | 0 | 0 | 8.3799e-05 | 0.99981 | 3.352e-06 | 0.04 | 2.2347 | 0 | 8.3799e-05 | 1 | 0 | 0 | 0 | 1.5302 | 5.9928 | -12.3309 | 3.6592 | 0.04 | 2.2347 | 1.5302 | 5.9929 | 1 | 0 | 0.04 | 2.2347 | 0 | 0 | -12.3309 | 3.6592 | -8.6304 | -25.1742 | 1.5302 | 5.9929 | -12.3309 | 3.6592 | 0 | 0 | 0 | 8.3799e-05 | -12.3288 | 3.6585 | -8.6304 | -25.1742 | 1.5299 | 5.9919 | -12.3309 | 3.6592 | 0.040034 | 152.0209 | 0 | 0 | -12.3288 | 3.6585 | -565.2944 | -1899.2569 | 1.5299 | 5.9919 | -923.1608 | 236.4787 | 0 | 0 | 0.071117 | 0.53644 | 966.3137 | -434.6596 | -565.2944 | -1899.2569 | -190.98 | -472.4143 | -923.1608 | 236.4787 | 0.040016 | 73.7587 | 0 | 0 | 966.3137 | -434.6596 | 31533.3045 | 69357.393 | -190.98 | -472.4143 | 33913.8651 | -13868.8653 | 0 | 0 | 0.071117 | 0.53644 | -33997.4723 | 21413.6753 | 31533.3045 | 69357.393 | 9660.739 | 16734.1545 | 33913.8651 | -13868.8653 | 0.20001 | 6.7041 | 0 | 0 | -33997.4723 | 21413.6753 | -118825.4553 | -154281.5149 | 9660.739 | 16734.1545 | -76341.0401 | 54244.4661 | 0 | 0 | 0 | 1.1173e-05 | -33995.7484 | 21412.3476 | -118825.4553 | -154281.5149 | 9660.1329 | 16733.3016 | -76341.0401 | 54244.4661 | 0 | 0 | 6.0427e-08 | 0.0012291 | -33806.1294 | 21266.2908 | -118825.4553 | -154281.5149 | 9593.4568 | 16639.4747 | -76341.0401 | 54244.4661 | -37939.1887 | 15899.9773 | -92.2845 | 2.4309e-05 | 308966.6252 | 942211.9123 | -119.9265 | 1.0085e-06
179887.0915 | 5.255 | 1130263.9303 | 1 | 0 | 0 | 0 | 0 | 0 | 1 | 0 | 0.04 | 2.2605 | 0 | 0 | 1 | 0 | 0.04 | 2.2605 | 0 | 0 | 1 | 0 | 0 | 0 | 0 | 8.477e-05 | 0.99981 | 3.3908e-06 | 0.04 | 2.2605 | 0 | 8.477e-05 | 1 | 0 | 0 | 0 | 1.5734 | 6.0712 | -12.6615 | 3.7996 | 0.04 | 2.2605 | 1.5734 | 6.0713 | 1 | 0 | 0.04 | 2.2605 | 0 | 0 | -12.6615 | 3.7996 | -9.0556 | -26.2091 | 1.5734 | 6.0713 | -12.6615 | 3.7996 | 0 | 0 | 0 | 8.477e-05 | -12.6592 | 3.7989 | -9.0556 | -26.2091 | 1.5731 | 6.0703 | -12.6615 | 3.7996 | 0.040035 | 153.7827 | 0 | 0 | -12.6592 | 3.7989 | -593.761 | -1972.8295 | 1.5731 | 6.0703 | -946.0983 | 245.9587 | 0 | 0 | 0.071272 | 0.54254 | 1015.3594 | -458.9476 | -593.761 | -1972.8295 | -199.2996 | -489.6951 | -946.0983 | 245.9587 | 0.040017 | 74.6131 | 0 | 0 | 1015.3594 | -458.9476 | 33690.3917 | 73767.9629 | -199.2996 | -489.6951 | 35583.6199 | -14644.0085 | 0 | 0 | 0.071272 | 0.54254 | -36605.4624 | 23077.0112 | 33690.3917 | 73767.9629 | 10281.7699 | 17772.1021 | 35583.6199 | -14644.0085 | 0.20001 | 6.7817 | 0 | 0 | -36605.4624 | 23077.0112 | -130132.6582 | -169864.2136 | 10281.7699 | 17772.1021 | -82885.2505 | 58638.5648 | 0 | 0 | 0 | 1.1303e-05 | -36603.5425 | 23075.5404 | -130132.6582 | -169864.2136 | 10281.1071 | 17771.1652 | -82885.2505 | 58638.5648 | 0 | 0 | 6.1834e-08 | 0.0012433 | -36392.354 | 22913.7327 | -130132.6582 | -169864.2136 | 10208.1952 | 17668.1155 | -82885.2505 | 58638.5648 | -40918.7074 | 17005.4122 | -92.9304 | 2.2567e-05 | 325342.7888 | 1002391.3025 | -120.4557 | 9.4889e-07
181970.0859 | 5.26 | 1143351.7698 | 1 | 0 | 0 | 0 | 0 | 0 | 1 | 0 | 0.04 | 2.2867 | 0 | 0 | 1 | 0 | 0.04 | 2.2867 | 0 | 0 | 1 | 0 | 0 | 0 | 0 | 8.5751e-05 | 0.9998 | 3.4301e-06 | 0.04 | 2.2867 | 0 | 8.5751e-05 | 1 | 0 | 0 | 0 | 1.618 | 6.1508 | -13.0006 | 3.946 | 0.04 | 2.2867 | 1.618 | 6.1509 | 1 | 0 | 0.04 | 2.2867 | 0 | 0 | -13.0006 | 3.946 | -9.5033 | -27.284 | 1.618 | 6.1509 | -13.0006 | 3.946 | 0 | 0 | 0 | 8.5751e-05 | -12.9983 | 3.9452 | -9.5033 | -27.284 | 1.6177 | 6.1498 | -13.0006 | 3.946 | 0.040036 | 155.565 | 0 | 0 | -12.9983 | 3.9452 | -623.7553 | -2049.2011 | 1.6177 | 6.1498 | -969.63 | 255.8485 | 0 | 0 | 0.07143 | 0.54871 | 1066.8635 | -484.6897 | -623.7553 | -2049.2011 | -208.0295 | -507.6203 | -969.63 | 255.8485 | 0.040017 | 75.4775 | 0 | 0 | 1066.8635 | -484.6897 | 36002.1046 | 78455.5923 | -208.0295 | -507.6203 | 37335.9587 | -15466.0074 | 0 | 0 | 0.07143 | 0.54871 | -39410.8554 | 24874.0919 | 36002.1046 | 78455.5923 | 10945.2238 | 18874.2476 | 37335.9587 | -15466.0074 | 0.20001 | 6.8602 | 0 | 0 | -39410.8554 | 24874.0919 | -142522.7406 | -186937.519 | 10945.2238 | 18874.2476 | -89956.8737 | 63395.9071 | 0 | 0 | 0 | 1.1434e-05 | -39408.718 | 24872.4623 | -142522.7406 | -186937.519 | 10944.4989 | 18873.219 | -89956.8737 | 63395.9071 | 0 | 0 | 6.3275e-08 | 0.0012577 | -39173.6114 | 24693.1963 | -142522.7406 | -186937.519 | 10864.7587 | 18760.0822 | -89956.8737 | 63395.9071 | -44130.9241 | 18191.0218 | -93.5764 | 2.095e-05 | 342660.2762 | 1066448.8839 | -120.9855 | 8.9274e-07
184077.2001 | 5.265 | 1156591.1593 | 1 | 0 | 0 | 0 | 0 | 0 | 1 | 0 | 0.04 | 2.3132 | 0 | 0 | 1 | 0 | 0.04 | 2.3132 | 0 | 0 | 1 | 0 | 0 | 0 | 0 | 8.6744e-05 | 0.9998 | 3.4698e-06 | 0.04 | 2.3132 | 0 | 8.6744e-05 | 1 | 0 | 0 | 0 | 1.6641 | 6.2316 | -13.3485 | 4.0986 | 0.04 | 2.3132 | 1.6641 | 6.2317 | 1 | 0 | 0.04 | 2.3132 | 0 | 0 | -13.3485 | 4.0986 | -9.9748 | -28.4004 | 1.6641 | 6.2317 | -13.3485 | 4.0986 | 0 | 0 | 0 | 8.6744e-05 | -13.3461 | 4.0978 | -9.9748 | -28.4004 | 1.6637 | 6.2306 | -13.3485 | 4.0986 | 0.040036 | 157.368 | 0 | 0 | -13.3461 | 4.0978 | -655.3652 | -2128.4791 | 1.6637 | 6.2306 | -993.7718 | 266.1675 | 0 | 0 | 0.07159 | 0.55496 | 1120.9492 | -511.98 | -655.3652 | -2128.4791 | -217.1921 | -526.2144 | -993.7718 | 266.1675 | 0.040018 | 76.3519 | 0 | 0 | 1120.9492 | -511.98 | 38480.1232 | 83437.5974 | -217.1921 | -526.2144 | 39174.9922 | -16337.913 | 0 | 0 | 0.07159 | 0.55496 | -42428.4715 | 26816.14 | 38480.1232 | 83437.5974 | 11654.1899 | 20044.5602 | 39174.9922 | -16337.913 | 0.20001 | 6.9397 | 0 | 0 | -42428.4715 | 26816.14 | -156101.5054 | -205639.2327 | 11654.1899 | 20044.5602 | -97597.0317 | 68547.5797 | 0 | 0 | 0 | 1.1566e-05 | -42426.0931 | 26814.3345 | -156101.5054 | -205639.2327 | 11653.3971 | 20043.4314 | -97597.0317 | 68547.5797 | 0 | 0 | 6.4749e-08 | 0.0012723 | -42164.4709 | 26615.7152 | -156101.5054 | -205639.2327 | 11566.1786 | 19919.2643 | -97597.0317 | 68547.5797 | -47594.0885 | 19463.0462 | -94.2226 | 1.9448e-05 | 360980.871 | 1134639.4435 | -121.5159 | 8.3986e-07
186208.7137 | 5.27 | 1169983.8538 | 1 | 0 | 0 | 0 | 0 | 0 | 1 | 0 | 0.04 | 2.34 | 0 | 0 | 1 | 0 | 0.04 | 2.34 | 0 | 0 | 1 | 0 | 0 | 0 | 0 | 8.7749e-05 | 0.99979 | 3.51e-06 | 0.04 | 2.34 | 0 | 8.7749e-05 | 1 | 0 | 0 | 0 | 1.7117 | 6.3136 | -13.7055 | 4.2578 | 0.04 | 2.34 | 1.7117 | 6.3137 | 1 | 0 | 0.04 | 2.34 | 0 | 0 | -13.7055 | 4.2578 | -10.4714 | -29.5601 | 1.7117 | 6.3137 | -13.7055 | 4.2578 | 0 | 0 | 0 | 8.7749e-05 | -13.7029 | 4.2569 | -10.4714 | -29.5601 | 1.7113 | 6.3125 | -13.7055 | 4.2578 | 0.040037 | 159.1919 | 0 | 0 | -13.7029 | 4.2569 | -688.6839 | -2210.7747 | 1.7113 | 6.3125 | -1018.5403 | 276.9362 | 0 | 0 | 0.071754 | 0.56128 | 1177.7454 | -540.9188 | -688.6839 | -2210.7747 | -226.8115 | -545.5027 | -1018.5403 | 276.9362 | 0.040018 | 77.2364 | 0 | 0 | 1177.7454 | -540.9188 | 41137.0586 | 88732.3702 | -226.8115 | -545.5027 | 41105.0349 | -17262.9893 | 0 | 0 | 0.071754 | 0.56128 | -45674.2348 | 28915.3651 | 41137.0586 | 88732.3702 | 12411.9972 | 21287.2532 | 41105.0349 | -17262.9893 | 0.20001 | 7.02 | 0 | 0 | -45674.2348 | 28915.3651 | -170985.3894 | -226119.6008 | 12411.9972 | 21287.2532 | -105849.9849 | 74127.4418 | 0 | 0 | 0 | 1.17e-05 | -45671.5892 | 28913.3646 | -170985.3894 | -226119.6008 | 12411.1299 | 21286.0148 | -105849.9849 | 74127.4418 | 0 | 0 | 6.6257e-08 | 0.001287 | -45380.5799 | 28693.2878 | -170985.3894 | -226119.6008 | 12315.7194 | 21149.7885 | -105849.9849 | 74127.4418 | -51327.8978 | 20828.2582 | -94.8691 | 1.8053e-05 | 380371.1397 | 1207234.9747 | -122.0469 | 7.9005e-07
188364.9089 | 5.275 | 1183531.6283 | 1 | 0 | 0 | 0 | 0 | 0 | 1 | 0 | 0.04 | 2.3671 | 0 | 0 | 1 | 0 | 0.04 | 2.3671 | 0 | 0 | 1 | 0 | 0 | 0 | 0 | 8.8765e-05 | 0.99979 | 3.5506e-06 | 0.04 | 2.3671 | 0 | 8.8765e-05 | 1 | 0 | 0 | 0 | 1.7608 | 6.3969 | -14.0716 | 4.4239 | 0.04 | 2.3671 | 1.7608 | 6.397 | 1 | 0 | 0.04 | 2.3671 | 0 | 0 | -14.0716 | 4.4239 | -10.9945 | -30.7645 | 1.7608 | 6.397 | -14.0716 | 4.4239 | 0 | 0 | 0 | 8.8765e-05 | -14.0689 | 4.4229 | -10.9945 | -30.7645 | 1.7604 | 6.3957 | -14.0716 | 4.4239 | 0.040038 | 161.037 | 0 | 0 | -14.0689 | 4.4229 | -723.8104 | -2296.2033 | 1.7604 | 6.3957 | -1043.9521 | 288.1764 | 0 | 0 | 0.07192 | 0.56768 | 1237.3878 | -571.6136 | -723.8104 | -2296.2033 | -236.9129 | -565.5113 | -1043.9521 | 288.1764 | 0.040018 | 78.1311 | 0 | 0 | 1237.3878 | -571.6136 | 43986.5311 | 94359.4446 | -236.9129 | -565.5113 | 43130.6147 | -18244.7295 | 0 | 0 | 0.07192 | 0.56768 | -49165.2544 | 31185.0537 | 43986.5311 | 94359.4446 | 13222.2339 | 22606.7988 | 43130.6147 | -18244.7295 | 0.20001 | 7.1013 | 0 | 0 | -49165.2544 | 31185.0537 | -187302.5668 | -248542.4138 | 13222.2339 | 22606.7988 | -114763.366 | 80172.3835 | 0 | 0 | 0 | 1.1835e-05 | -49162.3128 | 31182.8369 | -187302.5668 | -248542.4138 | 13221.285 | 22605.4405 | -114763.366 | 80172.3835 | 0 | 0 | 6.78e-08 | 0.0013019 | -48838.7419 | 30938.9662 | -187302.5668 | -248542.4138 | 13116.8988 | 22456.0327 | -114763.366 | 80172.3835 | -55353.6138 | 22294.0127 | -95.5158 | 1.6758e-05 | 400902.8639 | 1284525.8783 | -122.5785 | 7.4314e-07
190546.0718 | 5.28 | 1197236.2787 | 1 | 0 | 0 | 0 | 0 | 0 | 1 | 0 | 0.04 | 2.3945 | 0 | 0 | 1 | 0 | 0.04 | 2.3945 | 0 | 0 | 1 | 0 | 0 | 0 | 0 | 8.9793e-05 | 0.99978 | 3.5917e-06 | 0.04 | 2.3945 | 0 | 8.9793e-05 | 1 | 0 | 0 | 0 | 1.8116 | 6.4814 | -14.4473 | 4.5972 | 0.04 | 2.3945 | 1.8116 | 6.4815 | 1 | 0 | 0.04 | 2.3945 | 0 | 0 | -14.4473 | 4.5972 | -11.5457 | -32.0154 | 1.8116 | 6.4815 | -14.4473 | 4.5972 | 0 | 0 | 0 | 8.9793e-05 | -14.4445 | 4.5961 | -11.5457 | -32.0154 | 1.8112 | 6.4802 | -14.4473 | 4.5972 | 0.040039 | 162.9035 | 0 | 0 | -14.4445 | 4.5961 | -760.8499 | -2384.8848 | 1.8112 | 6.4802 | -1070.0245 | 299.9109 | 0 | 0 | 0.072089 | 0.57416 | 1300.0184 | -604.1792 | -760.8499 | -2384.8848 | -247.5233 | -586.2676 | -1070.0245 | 299.9109 | 0.040019 | 79.0363 | 0 | 0 | 1300.0184 | -604.1792 | 47043.2551 | 100339.5649 | -247.5233 | -586.2676 | 45256.4833 | -19286.8729 | 0 | 0 | 0.072089 | 0.57416 | -52919.911 | 33639.6698 | 47043.2551 | 100339.5649 | 14088.769 | 24007.9433 | 45256.4833 | -19286.8729 | 0.20001 | 7.1836 | 0 | 0 | -52919.911 | 33639.6698 | -205194.1725 | -273086.2032 | 14088.769 | 24007.9433 | -124388.4313 | 86722.6087 | 0 | 0 | 0 | 1.1972e-05 | -52916.6416 | 33637.2132 | -205194.1725 | -273086.2032 | 14087.7307 | 24006.4541 | -124388.4313 | 86722.6087 | 0 | 0 | 6.938e-08 | 0.001317 | -52557.0009 | 33366.9532 | -205194.1725 | -273086.2032 | 13973.5083 | 23842.6404 | -124388.4313 | 86722.6087 | -59694.1895 | 23868.3026 | -96.1628 | 1.5555e-05 | 422653.5181 | 1366822.2499 | -123.1108 | 6.9897e-07
192752.4913 | 5.285 | 1211099.6214 | 1 | 0 | 0 | 0 | 0 | 0 | 1 | 0 | 0.04 | 2.4222 | 0 | 0 | 1 | 0 | 0.04 | 2.4222 | 0 | 0 | 1 | 0 | 0 | 0 | 0 | 9.0832e-05 | 0.99978 | 3.6333e-06 | 0.04 | 2.4222 | 0 | 9.0832e-05 | 1 | 0 | 0 | 0 | 1.8641 | 6.5672 | -14.8328 | 4.778 | 0.04 | 2.4222 | 1.8641 | 6.5673 | 1 | 0 | 0.04 | 2.4222 | 0 | 0 | -14.8328 | 4.778 | -12.1266 | -33.3146 | 1.8641 | 6.5673 | -14.8328 | 4.778 | 0 | 0 | 0 | 9.0832e-05 | -14.8297 | 4.7769 | -12.1266 | -33.3146 | 1.8637 | 6.566 | -14.8328 | 4.778 | 0.04004 | 164.7917 | 0 | 0 | -14.8297 | 4.7769 | -799.9142 | -2476.9435 | 1.8637 | 6.566 | -1096.7751 | 312.1637 | 0 | 0 | 0.072261 | 0.58072 | 1365.7866 | -638.7387 | -799.9142 | -2476.9435 | -258.6712 | -607.7997 | -1096.7751 | 312.1637 | 0.040019 | 79.9519 | 0 | 0 | 1365.7866 | -638.7387 | 50323.1321 | 106694.7595 | -258.6712 | -607.7997 | 47487.626 | -20393.4239 | 0 | 0 | 0.072261 | 0.58072 | -56957.95 | 36294.9635 | 50323.1321 | 106694.7595 | 15015.7758 | 25495.7238 | 47487.626 | -20393.4239 | 0.20001 | 7.2668 | 0 | 0 | -56957.95 | 36294.9635 | -224815.657 | -299945.5382 | 15015.7758 | 25495.7238 | -134780.3288 | 93821.9466 | 0 | 0 | 0 | 1.2111e-05 | -56954.3174 | 36292.2408 | -224815.657 | -299945.5382 | 15014.6395 | 25494.0915 | -134780.3288 | 93821.9466 | 0 | 0 | 7.0996e-08 | 0.0013323 | -56554.7302 | 35992.7082 | -224815.657 | -299945.5382 | 14889.6354 | 25314.5367 | -134780.3288 | 93821.9466 | -64374.4052 | 25559.82 | -96.81 | 1.4438e-05 | 445706.795 | 1454455.26 | -123.6438 | 6.5737e-07
194984.46 | 5.29 | 1225123.494 | 1 | 0 | 0 | 0 | 0 | 0 | 1 | 0 | 0.04 | 2.4502 | 0 | 0 | 1 | 0 | 0.04 | 2.4502 | 0 | 0 | 1 | 0 | 0 | 0 | 0 | 9.1884e-05 | 0.99977 | 3.6754e-06 | 0.04 | 2.4502 | 0 | 9.1884e-05 | 1 | 0 | 0 | 0 | 1.9184 | 6.6543 | -15.2282 | 4.9668 | 0.04 | 2.4502 | 1.9184 | 6.6544 | 1 | 0 | 0.04 | 2.4502 | 0 | 0 | -15.2282 | 4.9668 | -12.7389 | -34.664 | 1.9184 | 6.6544 | -15.2282 | 4.9668 | 0 | 0 | 0 | 9.1884e-05 | -15.225 | 4.9656 | -12.7389 | -34.664 | 1.918 | 6.653 | -15.2282 | 4.9668 | 0.040041 | 166.7019 | 0 | 0 | -15.225 | 4.9656 | -841.1223 | -2572.5081 | 1.918 | 6.653 | -1124.2218 | 324.9603 | 0 | 0 | 0.072436 | 0.58737 | 1434.8488 | -675.4238 | -841.1223 | -2572.5081 | -270.3871 | -630.1368 | -1124.2218 | 324.9603 | 0.04002 | 80.8782 | 0 | 0 | 1434.8488 | -675.4238 | 53843.3515 | 113448.4179 | -270.3871 | -630.1368 | 49829.2729 | -21568.6715 | 0 | 0 | 0.072436 | 0.58737 | -61300.5803 | 39168.0914 | 53843.3515 | 113448.4179 | 16007.7572 | 27075.4851 | 49829.2729 | -21568.6715 | 0.20001 | 7.3509 | 0 | 0 | -61300.5803 | 39168.0914 | -246338.2878 | -329332.4351 | 16007.7572 | 27075.4851 | -145998.3864 | 101518.1934 | 0 | 0 | 0 | 1.2251e-05 | -61296.5455 | 39165.0734 | -246338.2878 | -329332.4351 | 16006.5135 | 27073.6964 | -145998.3864 | 101518.1934 | 0 | 0 | 7.265e-08 | 0.0013477 | -60852.7286 | 38833.0642 | -246338.2878 | -329332.4351 | 15869.6888 | 26876.9446 | -145998.3864 | 101518.1934 | -69421.0169 | 27378.023 | -97.4576 | 1.34e-05 | 470153.1865 | 1547778.6345 | -124.1775 | 6.182e-07
197242.2736 | 5.295 | 1239309.7555 | 1 | 0 | 0 | 0 | 0 | 0 | 1 | 0 | 0.04 | 2.4786 | 0 | 0 | 1 | 0 | 0.04 | 2.4786 | 0 | 0 | 1 | 0 | 0 | 0 | 0 | 9.2948e-05 | 0.99977 | 3.7179e-06 | 0.04 | 2.4786 | 0 | 9.2948e-05 | 1 | 0 | 0 | 0 | 1.9745 | 6.7427 | -15.634 | 5.1638 | 0.04 | 2.4786 | 1.9745 | 6.7428 | 1 | 0 | 0.04 | 2.4786 | 0 | 0 | -15.634 | 5.1638 | -13.3846 | -36.0654 | 1.9745 | 6.7428 | -15.634 | 5.1638 | 0 | 0 | 0 | 9.2948e-05 | -15.6306 | 5.1626 | -13.3846 | -36.0654 | 1.9741 | 6.7414 | -15.634 | 5.1638 | 0.040042 | 168.6342 | 0 | 0 | -15.6306 | 5.1626 | -884.6007 | -2671.7124 | 1.9741 | 6.7414 | -1152.3832 | 338.3273 | 0 | 0 | 0.072615 | 0.59409 | 1507.3691 | -714.3757 | -884.6007 | -2671.7124 | -282.703 | -653.3092 | -1152.3832 | 338.3273 | 0.04002 | 81.8152 | 0 | 0 | 1507.3691 | -714.3757 | 57622.5009 | 120625.3718 | -282.703 | -653.3092 | 52286.9098 | -22817.2116 | 0 | 0 | 0.072615 | 0.59409 | -65970.5803 | 42277.7481 | 57622.5009 | 120625.3718 | 17069.5733 | 28752.8976 | 52286.9098 | -22817.2116 | 0.20001 | 7.436 | 0 | 0 | -65970.5803 | 42277.7481 | -269950.8145 | -361477.8847 | 17069.5733 | 28752.8976 | -158106.4192 | 109863.4871 | 0 | 0 | 0 | 1.2393e-05 | -65966.1004 | 42274.4026 | -269950.8145 | -361477.8847 | 17068.2117 | 28750.9381 | -158106.4192 | 109863.4871 | 0 | 0 | 7.4342e-08 | 0.0013633 | -65473.3225 | 41906.3553 | -269950.8145 | -361477.8847 | 16918.4245 | 28535.4019 | -158106.4192 | 109863.4871 | -74862.916 | 29333.2115 | -98.1056 | 1.2437e-05 | 496090.6243 | 1647170.2414 | -124.7119 | 5.8131e-07
199526.2315 | 5.3 | 1253660.2861 | 1 | 0 | 0 | 0 | 0 | 0 | 1 | 0 | 0.04 | 2.5073 | 0 | 0 | 1 | 0 | 0.04 | 2.5073 | 0 | 0 | 1 | 0 | 0 | 0 | 0 | 9.4025e-05 | 0.99976 | 3.761e-06 | 0.04 | 2.5073 | 0 | 9.4025e-05 | 1 | 0 | 0 | 0 | 2.0326 | 6.8325 | -16.0502 | 5.3696 | 0.04 | 2.5073 | 2.0326 | 6.8326 | 1 | 0 | 0.04 | 2.5073 | 0 | 0 | -16.0502 | 5.3696 | -14.0654 | -37.5209 | 2.0326 | 6.8326 | -16.0502 | 5.3696 | 0 | 0 | 0 | 9.4025e-05 | -16.0467 | 5.3683 | -14.0654 | -37.5209 | 2.0321 | 6.8311 | -16.0502 | 5.3696 | 0.040043 | 170.589 | 0 | 0 | -16.0467 | 5.3683 | -930.4837 | -2774.6948 | 2.0321 | 6.8311 | -1181.278 | 352.2932 | 0 | 0 | 0.072797 | 0.6009 | 1583.5199 | -755.7455 | -930.4837 | -2774.6948 | -295.6532 | -677.3482 | -1181.278 | 352.2932 | 0.040021 | 82.763 | 0 | 0 | 1583.5199 | -755.7455 | 61680.6857 | 128251.981 | -295.6532 | -677.3482 | 54866.2898 | -24143.9699 | 0 | 0 | 0.072797 | 0.6009 | -70992.4116 | 45644.311 | 61680.6857 | 128251.981 | 18206.4714 | 30533.9767 | 54866.2898 | -24143.9699 | 0.20001 | 7.5221 | 0 | 0 | -70992.4116 | 45644.311 | -295861.3144 | -396633.5092 | 18206.4714 | 30533.9767 | -171173.0588 | 118914.7204 | 0 | 0 | 0 | 1.2537e-05 | -70987.4392 | 45640.6019 | -295861.3144 | -396633.5092 | 18204.9806 | 30531.8308 | -171173.0588 | 118914.7204 | 0 | 0 | 7.6074e-08 | 0.0013791 | -70440.4747 | 45232.5571 | -295861.3144 | -396633.5092 | 18040.9754 | 30295.7795 | -171173.0588 | 118914.7204 | -80731.3031 | 31436.6089 | -98.754 | 1.1543e-05 | 523625.1885 | 1753033.7928 | -125.247 | 5.4658e-07
201836.6364 | 5.305 | 1268176.9881 | 1 | 0 | 0 | 0 | 0 | 0 | 1 | 0 | 0.04 | 2.5364 | 0 | 0 | 1 | 0 | 0.04 | 2.5364 | 0 | 0 | 1 | 0 | 0 | 0 | 0 | 9.5113e-05 | 0.99976 | 3.8045e-06 | 0.04 | 2.5364 | 0 | 9.5113e-05 | 1 | 0 | 0 | 0 | 2.0926 | 6.9236 | -16.4773 | 5.5846 | 0.04 | 2.5364 | 2.0926 | 6.9237 | 1 | 0 | 0.04 | 2.5364 | 0 | 0 | -16.4773 | 5.5846 | -14.7836 | -39.0325 | 2.0926 | 6.9237 | -16.4773 | 5.5846 | 0 | 0 | 0 | 9.5113e-05 | -16.4736 | 5.5832 | -14.7836 | -39.0325 | 2.0921 | 6.9222 | -16.4773 | 5.5846 | 0.040044 | 172.5664 | 0 | 0 | -16.4736 | 5.5832 | -978.9146 | -2881.5987 | 2.0921 | 6.9222 | -1210.9254 | 366.8877 | 0 | 0 | 0.072983 | 0.60779 | 1663.4815 | -799.6952 | -978.9146 | -2881.5987 | -309.274 | -702.2864 | -1210.9254 | 366.8877 | 0.040021 | 83.7219 | 0 | 0 | 1663.4815 | -799.6952 | 66039.6602 | 136356.2236 | -309.274 | -702.2864 | 57573.4448 | -25554.2276 | 0 | 0 | 0.072983 | 0.60779 | -76392.3397 | 49289.9989 | 66039.6602 | 136356.2236 | 19424.119 | 32425.1025 | 57573.4448 | -25554.2276 | 0.20001 | 7.6092 | 0 | 0 | -76392.3397 | 49289.9989 | -324299.2409 | -435073.3579 | 19424.119 | 32425.1025 | -185272.1049 | 128733.9935 | 0 | 0 | 0 | 1.2682e-05 | -76386.8222 | 49285.8862 | -324299.2409 | -435073.3579 | 19422.4864 | 32422.7529 | -185272.1049 | 128733.9935 | 0 | 0 | 7.7846e-08 | 0.001395 | -75779.9009 | 48833.4406 | -324299.2409 | -435073.3579 | 19242.8824 | 32164.3002 | -185272.1049 | 128733.9935 | -87059.8745 | 33700.4543 | -99.4027 | 1.0712e-05 | 552871.8905 | 1865800.6701 | -125.7828 | 5.1388e-07
204173.7945 | 5.31 | 1282861.7855 | 1 | 0 | 0 | 0 | 0 | 0 | 1 | 0 | 0.04 | 2.5657 | 0 | 0 | 1 | 0 | 0.04 | 2.5657 | 0 | 0 | 1 | 0 | 0 | 0 | 0 | 9.6215e-05 | 0.99975 | 3.8486e-06 | 0.04 | 2.5657 | 0 | 9.6215e-05 | 1 | 0 | 0 | 0 | 2.1548 | 7.0161 | -16.9155 | 5.8092 | 0.04 | 2.5657 | 2.1548 | 7.0162 | 1 | 0 | 0.04 | 2.5657 | 0 | 0 | -16.9155 | 5.8092 | -15.5413 | -40.6024 | 2.1548 | 7.0162 | -16.9155 | 5.8092 | 0 | 0 | 0 | 9.6215e-05 | -16.9116 | 5.8077 | -15.5413 | -40.6024 | 2.1542 | 7.0146 | -16.9155 | 5.8092 | 0.040045 | 174.5669 | 0 | 0 | -16.9116 | 5.8077 | -1030.0457 | -2992.5728 | 2.1542 | 7.0146 | -1241.345 | 382.1422 | 0 | 0 | 0.073172 | 0.61476 | 1747.4431 | -846.3985 | -1030.0457 | -2992.5728 | -323.6042 | -728.1571 | -1241.345 | 382.1422 | 0.040022 | 84.6919 | 0 | 0 | 1747.4431 | -846.3985 | 70722.97 | 144967.7902 | -323.6042 | -728.1571 | 60414.6979 | -27053.6486 | 0 | 0 | 0.073172 | 0.61476 | -82198.5627 | 53239.0469 | 70722.97 | 144967.7902 | 20728.6395 | 34433.0407 | 60414.6979 | -27053.6486 | 0.20001 | 7.6974 | 0 | 0 | -82198.5627 | 53239.0469 | -355517.6965 | -477095.8526 | 20728.6395 | 34433.0407 | -200482.9003 | 139389.1127 | 0 | 0 | 0 | 1.2829e-05 | -82192.4422 | 53234.4861 | -355517.6965 | -477095.8526 | 20726.8513 | 34430.4688 | -200482.9003 | 139389.1127 | 0 | 0 | 7.9659e-08 | 0.0014112 | -81519.1933 | 52732.7419 | -355517.6965 | -477095.8526 | 20530.1296 | 34147.5586 | -200482.9003 | 139389.1127 | -93885.0262 | 36138.1035 | -100.052 | 9.9404e-06 | 583955.5399 | 1985931.8814 | -126.3194 | 4.8309e-07
206538.0156 | 5.315 | 1297716.6249 | 1 | 0 | 0 | 0 | 0 | 0 | 1 | 0 | 0.04 | 2.5954 | 0 | 0 | 1 | 0 | 0.04 | 2.5954 | 0 | 0 | 1 | 0 | 0 | 0 | 0 | 9.7329e-05 | 0.99975 | 3.8931e-06 | 0.04 | 2.5954 | 0 | 9.7329e-05 | 1 | 0 | 0 | 0 | 2.2191 | 7.11 | -17.3651 | 6.0438 | 0.04 | 2.5954 | 2.2191 | 7.1101 | 1 | 0 | 0.04 | 2.5954 | 0 | 0 | -17.3651 | 6.0438 | -16.341 | -42.2327 | 2.2191 | 7.1101 | -17.3651 | 6.0438 | 0 | 0 | 0 | 9.7329e-05 | -17.361 | 6.0422 | -16.341 | -42.2327 | 2.2185 | 7.1084 | -17.3651 | 6.0438 | 0.040046 | 176.5906 | 0 | 0 | -17.361 | 6.0422 | -1084.0392 | -3107.7709 | 2.2185 | 7.1084 | -1272.5567 | 398.0901 | 0 | 0 | 0.073364 | 0.62183 | 1835.6031 | -896.0418 | -1084.0392 | -3107.7709 | -338.6849 | -754.9953 | -1272.5567 | 398.0901 | 0.040022 | 85.6731 | 0 | 0 | 1835.6031 | -896.0418 | 75756.1077 | 154118.1841 | -338.6849 | -754.9953 | 63396.6755 | -28648.3094 | 0 | 0 | 0.073364 | 0.62183 | -88441.349 | 57517.8978 | 75756.1077 | 154118.1841 | 22126.6509 | 36564.9644 | 63396.6755 | -28648.3094 | 0.20001 | 7.7865 | 0 | 0 | -88441.349 | 57517.8978 | -389795.9554 | -523025.8932 | 22126.6509 | 36564.9644 | -216890.7314 | 150954.1383 | 0 | 0 | 0 | 1.2977e-05 | -88434.5616 | 57512.8394 | -389795.9554 | -523025.8932 | 22124.6919 | 36562.1498 | -216890.7314 | 150954.1383 | 0 | 0 | 8.1515e-08 | 0.0014275 | -87687.9524 | 56956.347 | -389795.9554 | -523025.8932 | 21909.181 | 36252.5416 | -216890.7314 | 150954.1383 | -101246.0726 | 38764.142 | -100.7016 | 9.224e-06 | 617011.7041 | 2113920.1601 | -126.8568 | 4.5411e-07
208929.6131 | 5.32 | 1312743.4752 | 1 | 0 | 0 | 0 | 0 | 0 | 1 | 0 | 0.04 | 2.6255 | 0 | 0 | 1 | 0 | 0.04 | 2.6255 | 0 | 0 | 1 | 0 | 0 | 0 | 0 | 9.8456e-05 | 0.99974 | 3.9382e-06 | 0.04 | 2.6255 | 0 | 9.8456e-05 | 1 | 0 | 0 | 0 | 2.2856 | 7.2053 | -17.8263 | 6.2891 | 0.04 | 2.6255 | 2.2856 | 7.2054 | 1 | 0 | 0.04 | 2.6255 | 0 | 0 | -17.8263 | 6.2891 | -17.185 | -43.9257 | 2.2856 | 7.2054 | -17.8263 | 6.2891 | 0 | 0 | 0 | 9.8456e-05 | -17.822 | 6.2874 | -17.185 | -43.9257 | 2.285 | 7.2037 | -17.8263 | 6.2891 | 0.040047 | 178.6378 | 0 | 0 | -17.822 | 6.2874 | -1141.0679 | -3227.3522 | 2.285 | 7.2037 | -1304.5808 | 414.7665 | 0 | 0 | 0.073561 | 0.62898 | 1928.1691 | -948.8248 | -1141.0679 | -3227.3522 | -354.5597 | -782.8366 | -1304.5808 | 414.7665 | 0.040023 | 86.6657 | 0 | 0 | 1928.1691 | -948.8248 | 81166.6824 | 163840.8249 | -354.5597 | -782.8366 | 66526.3198 | -30344.7307 | 0 | 0 | 0.073561 | 0.62898 | -95153.1835 | 62155.4134 | 81166.6824 | 163840.8249 | 23625.3081 | 38828.4771 | 66526.3198 | -30344.7307 | 0.20001 | 7.8767 | 0 | 0 | -95153.1835 | 62155.4134 | -427442.2657 | -573217.1362 | 23625.3081 | 38828.4771 | -234587.2549 | 163509.9879 | 0 | 0 | 0 | 1.3127e-05 | -95145.6587 | 62149.8022 | -427442.2657 | -573217.1362 | 23623.1617 | 38825.3976 | -234587.2549 | 163509.9879 | 0 | 0 | 8.3414e-08 | 0.0014441 | -94317.9272 | 61532.4967 | -427442.2657 | -573217.1362 | 23387.0218 | 38486.6502 | -234587.2549 | 163509.9879 | -109185.4843 | 41594.5094 | -101.3518 | 8.5587e-06 | 652187.771 | 2250292.2162 | -127.3951 | 4.2682e-07
211348.904 | 5.325 | 1327944.3282 | 1 | 0 | 0 | 0 | 0 | 0 | 1 | 0 | 0.04 | 2.6559 | 0 | 0 | 1 | 0 | 0.04 | 2.6559 | 0 | 0 | 1 | 0 | 0 | 0 | 0 | 9.9596e-05 | 0.99974 | 3.9838e-06 | 0.04 | 2.6559 | 0 | 9.9596e-05 | 1 | 0 | 0 | 0 | 2.3546 | 7.302 | -18.2995 | 6.5455 | 0.04 | 2.6559 | 2.3546 | 7.3021 | 1 | 0 | 0.04 | 2.6559 | 0 | 0 | -18.2995 | 6.5455 | -18.0761 | -45.6837 | 2.3546 | 7.3021 | -18.2995 | 6.5455 | 0 | 0 | 0 | 9.9596e-05 | -18.295 | 6.5437 | -18.0761 | -45.6837 | 2.3539 | 7.3003 | -18.2995 | 6.5455 | 0.040048 | 180.7088 | 0 | 0 | -18.295 | 6.5437 | -1201.3158 | -3351.4814 | 2.3539 | 7.3003 | -1337.4381 | 432.2085 | 0 | 0 | 0.073761 | 0.63622 | 2025.3587 | -1004.9621 | -1201.3158 | -3351.4814 | -371.2752 | -811.7182 | -1337.4381 | 432.2085 | 0.040023 | 87.6698 | 0 | 0 | 2025.3587 | -1004.9621 | 86984.6053 | 174171.1576 | -371.2752 | -811.7182 | 69810.9019 | -32149.9127 | 0 | 0 | 0.073761 | 0.63622 | -102368.9232 | 67183.1062 | 86984.6053 | 174171.1576 | 25232.3497 | 41231.6364 | 69810.9019 | -32149.9127 | 0.20001 | 7.9679 | 0 | 0 | -102368.9232 | 67183.1062 | -468796.9621 | -628054.4583 | 25232.3497 | 41231.6364 | -253670.952 | 177145.0997 | 0 | 0 | 0 | 1.3279e-05 | -102360.583 | 67176.8808 | -468796.9621 | -628054.4583 | 25229.9973 | 41228.2678 | -253670.952 | 177145.0997 | 0 | 0 | 8.5357e-08 | 0.0014608 | -101443.164 | 66492.0107 | -468796.9621 | -628054.4583 | 24971.2029 | 40857.7215 | -253670.952 | 177145.0997 | -117749.1453 | 44646.6383 | -102.0025 | 7.941e-06 | 689644.1282 | 2395611.1494 | -127.9341 | 4.0114e-07
213796.209 | 5.33 | 1343321.1988 | 1 | 0 | 0 | 0 | 0 | 0 | 1 | 0 | 0.04 | 2.6866 | 0 | 0 | 1 | 0 | 0.04 | 2.6866 | 0 | 0 | 1 | 0 | 0 | 0 | 0 | 0.00010075 | 0.99973 | 4.03e-06 | 0.04 | 2.6866 | 0 | 0.00010075 | 1 | 0 | 0 | 0 | 2.4259 | 7.4002 | -18.785 | 6.8136 | 0.04 | 2.6866 | 2.4259 | 7.4003 | 1 | 0 | 0.04 | 2.6866 | 0 | 0 | -18.785 | 6.8136 | -19.0172 | -47.5093 | 2.4259 | 7.4003 | -18.785 | 6.8136 | 0 | 0 | 0 | 0.00010075 | -18.7802 | 6.8117 | -19.0172 | -47.5093 | 2.4253 | 7.3984 | -18.785 | 6.8136 | 0.040049 | 182.8038 | 0 | 0 | -18.7802 | 6.8117 | -1264.979 | -3480.3286 | 2.4253 | 7.3984 | -1371.1493 | 450.4553 | 0 | 0 | 0.073966 | 0.64354 | 2127.3995 | -1064.6838 | -1264.979 | -3480.3286 | -388.8809 | -841.6783 | -1371.1493 | 450.4553 | 0.040024 | 88.6856 | 0 | 0 | 2127.3995 | -1064.6838 | 93242.2918 | 185146.7665 | -388.8809 | -841.6783 | 73258.0341 | -34071.3722 | 0 | 0 | 0.073966 | 0.64354 | -110125.9623 | 72635.3948 | 93242.2918 | 185146.7665 | 26956.1478 | 43782.9787 | 73258.0341 | -34071.3722 | 0.20001 | 8.0601 | 0 | 0 | -110125.9623 | 72635.3948 | -514235.9238 | -687956.6178 | 26956.1478 | 43782.9787 | -274247.6111 | 191956.1639 | 0 | 0 | 0 | 1.3433e-05 | -110116.7209 | 72628.487 | -514235.9238 | -687956.6178 | 26953.5692 | 43779.2946 | -274247.6111 | 191956.1639 | 0 | 0 | 8.7345e-08 | 0.0014777 | -109100.164 | 71868.5343 | -514235.9238 | -687956.6178 | 26669.8894 | 43374.0524 | -274247.6111 | 191956.1639 | -126986.631 | 47939.6084 | -102.6538 | 7.3673e-06 | 729555.4701 | 2550479.0369 | -128.474 | 3.7696e-07
216271.8524 | 5.335 | 1358876.1252 | 1 | 0 | 0 | 0 | 0 | 0 | 1 | 0 | 0.04 | 2.7178 | 0 | 0 | 1 | 0 | 0.04 | 2.7178 | 0 | 0 | 1 | 0 | 0 | 0 | 0 | 0.00010192 | 0.99972 | 4.0766e-06 | 0.04 | 2.7178 | 0 | 0.00010192 | 1 | 0 | 0 | 0 | 2.4999 | 7.4999 | -19.283 | 7.0941 | 0.04 | 2.7178 | 2.4999 | 7.5 | 1 | 0 | 0.04 | 2.7178 | 0 | 0 | -19.283 | 7.0941 | -20.0113 | -49.405 | 2.4999 | 7.5 | -19.283 | 7.0941 | 0 | 0 | 0 | 0.00010192 | -19.278 | 7.092 | -20.0113 | -49.405 | 2.4992 | 7.498 | -19.283 | 7.0941 | 0.04005 | 184.9233 | 0 | 0 | -19.278 | 7.092 | -1332.2667 | -3614.0696 | 2.4992 | 7.498 | -1405.7357 | 469.5485 | 0 | 0 | 0.074175 | 0.65096 | 2234.5297 | -1128.2371 | -1332.2667 | -3614.0696 | -407.4297 | -872.7563 | -1405.7357 | 469.5485 | 0.040024 | 89.7132 | 0 | 0 | 2234.5297 | -1128.2371 | 99974.8825 | 196807.4937 | -407.4297 | -872.7563 | 76875.6832 | -36117.1837 | 0 | 0 | 0.074175 | 0.65096 | -118464.4075 | 78549.8849 | 99974.8825 | 196807.4937 | 28805.7634 | 46491.545 | 76875.6832 | -36117.1837 | 0.20001 | 8.1535 | 0 | 0 | -118464.4075 | 78549.8849 | -564174.4197 | -753379.1269 | 28805.7634 | 46491.545 | -296430.8412 | 208048.9265 | 0 | 0 | 0 | 1.3589e-05 | -118454.17 | 78542.2185 | -564174.4197 | -753379.1269 | 28802.9362 | 46487.5169 | -296430.8412 | 208048.9265 | 0 | 0 | 8.938e-08 | 0.0014948 | -117328.0509 | 77698.8094 | -564174.4197 | -753379.1269 | 28491.9131 | 46044.4234 | -296430.8412 | 208048.9265 | -136951.509 | 51494.318 | -103.3056 | 6.8347e-06 | 772112.2491 | 2715539.7074 | -129.0148 | 3.5421e-07
218776.1624 | 5.34 | 1374611.1691 | 1 | 0 | 0 | 0 | 0 | 0 | 1 | 0 | 0.04 | 2.7492 | 0 | 0 | 1 | 0 | 0.04 | 2.7492 | 0 | 0 | 1 | 0 | 0 | 0 | 0 | 0.0001031 | 0.99972 | 4.1238e-06 | 0.04 | 2.7492 | 0 | 0.0001031 | 1 | 0 | 0 | 0 | 2.5765 | 7.601 | -19.7939 | 7.3875 | 0.04 | 2.7492 | 2.5765 | 7.6011 | 1 | 0 | 0.04 | 2.7492 | 0 | 0 | -19.7939 | 7.3875 | -21.0615 | -51.3732 | 2.5765 | 7.6011 | -19.7939 | 7.3875 | 0 | 0 | 0 | 0.0001031 | -19.7886 | 7.3853 | -21.0615 | -51.3732 | 2.5758 | 7.599 | -19.7939 | 7.3875 | 0.040051 | 187.0673 | 0 | 0 | -19.7886 | 7.3853 | -1403.4016 | -3752.8859 | 2.5758 | 7.599 | -1441.2187 | 489.5319 | 0 | 0 | 0.074387 | 0.65848 | 2346.9988 | -1195.8876 | -1403.4016 | -3752.8859 | -426.9775 | -904.9929 | -1441.2187 | 489.5319 | 0.040025 | 90.7526 | 0 | 0 | 2346.9988 | -1195.8876 | 107220.4847 | 209195.5626 | -426.9775 | -904.9929 | 80672.1833 | -38296.0232 | 0 | 0 | 0.074387 | 0.65848 | -127427.2638 | 84967.6784 | 107220.4847 | 209195.5626 | 30791.006 | 49366.9075 | 80672.1833 | -38296.0232 | 0.20001 | 8.2479 | 0 | 0 | -127427.2638 | 84967.6784 | -619071.3828 | -824817.3504 | 30791.006 | 49366.9075 | -320342.615 | 225539.0765 | 0 | 0 | 0 | 1.3746e-05 | -127415.9258 | 84959.1686 | -619071.3828 | -824817.3504 | 30787.9057 | 49362.5041 | -320342.615 | 225539.0765 | 0 | 0 | 9.1462e-08 | 0.0015121 | -126168.7471 | 84022.9735 | -619071.3828 | -824817.3504 | 30446.8309 | 48878.1234 | -320342.615 | 225539.0765 | -147701.6648 | 55333.6744 | -103.9581 | 6.3401e-06 | 817522.2872 | 2891481.7145 | -129.5564 | 3.328e-07
221309.471 | 5.345 | 1390528.4163 | 1 | 0 | 0 | 0 | 0 | 0 | 1 | 0 | 0.04 | 2.7811 | 0 | 0 | 1 | 0 | 0.04 | 2.7811 | 0 | 0 | 1 | 0 | 0 | 0 | 0 | 0.00010429 | 0.99971 | 4.1716e-06 | 0.04 | 2.7811 | 0 | 0.00010429 | 1 | 0 | 0 | 0 | 2.6559 | 7.7035 | -20.318 | 7.6945 | 0.04 | 2.7811 | 2.6559 | 7.7036 | 1 | 0 | 0.04 | 2.7811 | 0 | 0 | -20.318 | 7.6945 | -22.1715 | -53.4168 | 2.6559 | 7.7036 | -20.318 | 7.6945 | 0 | 0 | 0 | 0.00010429 | -20.3125 | 7.6922 | -22.1715 | -53.4168 | 2.6551 | 7.7015 | -20.318 | 7.6945 | 0.040053 | 189.2363 | 0 | 0 | -20.3125 | 7.6922 | -1478.6217 | -3896.9648 | 2.6551 | 7.7015 | -1477.62 | 510.452 | 0 | 0 | 0.074605 | 0.66608 | 2465.067 | -1267.9206 | -1478.6217 | -3896.9648 | -447.5843 | -938.43 | -1477.62 | 510.452 | 0.040026 | 91.8042 | 0 | 0 | 2465.067 | -1267.9206 | 115020.4359 | 222355.7053 | -447.5843 | -938.43 | 84656.2482 | -40617.216 | 0 | 0 | 0.074605 | 0.66608 | -137060.6305 | 91933.714 | 115020.4359 | 222355.7053 | 32922.4998 | 52419.197 | 84656.2482 | -40617.216 | 0.20001 | 8.3434 | 0 | 0 | -137060.6305 | 91933.714 | -679434.1648 | -902809.8421 | 32922.4998 | 52419.197 | -346113.8451 | 244553.2227 | 0 | 0 | 0 | 1.3905e-05 | -137048.0767 | 91924.2663 | -679434.1648 | -902809.8421 | 32919.0992 | 52414.3842 | -346113.8451 | 244553.2227 | 0 | 0 | 9.3593e-08 | 0.0015296 | -135667.1605 | 90884.8878 | -679434.1648 | -902809.8421 | 32544.9869 | 51884.9753 | -346113.8451 | 244553.2227 | -159299.6532 | 59482.8063 | -104.6112 | 5.8809e-06 | 866012.5676 | 3079041.5229 | -130.099 | 3.1265e-07
223872.1139 | 5.35 | 1406629.9765 | 1 | 0 | 0 | 0 | 0 | 0 | 1 | 0 | 0.04 | 2.8133 | 0 | 0 | 1 | 0 | 0.04 | 2.8133 | 0 | 0 | 1 | 0 | 0 | 0 | 0 | 0.0001055 | 0.9997 | 4.2199e-06 | 0.04 | 2.8133 | 0 | 0.0001055 | 1 | 0 | 0 | 0 | 2.7383 | 7.8076 | -20.8556 | 8.0158 | 0.04 | 2.8133 | 2.7383 | 7.8077 | 1 | 0 | 0.04 | 2.8133 | 0 | 0 | -20.8556 | 8.0158 | -23.3448 | -55.5384 | 2.7383 | 7.8077 | -20.8556 | 8.0158 | 0 | 0 | 0 | 0.0001055 | -20.8498 | 8.0134 | -23.3448 | -55.5384 | 2.7374 | 7.8055 | -20.8556 | 8.0158 | 0.040054 | 191.4305 | 0 | 0 | -20.8498 | 8.0134 | -1558.1805 | -4046.4991 | 2.7374 | 7.8055 | -1514.9614 | 532.3579 | 0 | 0 | 0.074827 | 0.67378 | 2589.0068 | -1344.6428 | -1558.1805 | -4046.4991 | -469.3139 | -973.1105 | -1514.9614 | 532.3579 | 0.040026 | 92.8679 | 0 | 0 | 2589.0068 | -1344.6428 | 123419.592 | 236335.2947 | -469.3139 | -973.1105 | 88836.9839 | -43090.7884 | 0 | 0 | 0.074827 | 0.67378 | -147413.9085 | 99497.1423 | 123419.592 | 236335.2947 | 35211.7544 | 55659.1308 | 88836.9839 | -43090.7884 | 0.20001 | 8.44 | 0 | 0 | -147413.9085 | 99497.1423 | -745823.8268 | -987941.9369 | 35211.7544 | 55659.1308 | -373884.9923 | 265229.9696 | 0 | 0 | 0 | 1.4066e-05 | -147400.0118 | 99486.6513 | -745823.8268 | -987941.9369 | 35208.0236 | 55653.8716 | -373884.9923 | 265229.9696 | 0 | 0 | 9.5773e-08 | 0.0015474 | -145871.3811 | 98332.4985 | -745823.8268 | -987941.9369 | 34797.5815 | 55075.3622 | -373884.9923 | 265229.9696 | -171813.0794 | 63969.3007 | -105.2649 | 5.4545e-06 | 917831.2251 | 3279006.9217 | -130.6424 | 2.9368e-07
226464.4308 | 5.355 | 1422917.9839 | 1 | 0 | 0 | 0 | 0 | 0 | 1 | 0 | 0.04 | 2.8458 | 0 | 0 | 1 | 0 | 0.04 | 2.8458 | 0 | 0 | 1 | 0 | 0 | 0 | 0 | 0.00010672 | 0.9997 | 4.2688e-06 | 0.04 | 2.8458 | 0 | 0.00010672 | 1 | 0 | 0 | 0 | 2.8237 | 7.9132 | -21.407 | 8.3522 | 0.04 | 2.8458 | 2.8237 | 7.9133 | 1 | 0 | 0.04 | 2.8458 | 0 | 0 | -21.407 | 8.3522 | -24.5854 | -57.741 | 2.8237 | 7.9133 | -21.407 | 8.3522 | 0 | 0 | 0 | 0.00010672 | -21.4009 | 8.3496 | -24.5854 | -57.741 | 2.8228 | 7.911 | -21.407 | 8.3522 | 0.040055 | 193.6502 | 0 | 0 | -21.4009 | 8.3496 | -1642.3489 | -4201.6873 | 2.8228 | 7.911 | -1553.2647 | 555.3017 | 0 | 0 | 0.075053 | 0.68158 | 2719.1022 | -1426.3838 | -1642.3489 | -4201.6873 | -492.2342 | -1009.0788 | -1553.2647 | 555.3017 | 0.040027 | 93.944 | 0 | 0 | 2719.1022 | -1426.3838 | 132466.6428 | 251184.4804 | -492.2342 | -1009.0788 | 93223.9003 | -45727.524 | 0 | 0 | 0.075053 | 0.68158 | -158540.0183 | 107711.7393 | 132466.6428 | 251184.4804 | 37671.2437 | 59098.0417 | 93223.9003 | -45727.524 | 0.20001 | 8.5378 | 0 | 0 | -158540.0183 | 107711.7393 | -818861.0263 | -1080849.6087 | 37671.2437 | 59098.0417 | -403806.7065 | 287721.1054 | 0 | 0 | 0 | 1.4229e-05 | -158524.6387 | 107700.0876 | -818861.0263 | -1080849.6087 | 37667.1496 | 59092.2958 | -403806.7065 | 287721.1054 | 0 | 0 | 9.8004e-08 | 0.0015653 | -156832.8872 | 106418.2353 | -818861.0263 | -1080849.6087 | 37216.7461 | 58460.2537 | -403806.7065 | 287721.1054 | -185315.0099 | 68823.4663 | -105.9194 | 5.0586e-06 | 973249.7621 | 3492220.6803 | -131.1869 | 2.7584e-07
229086.7653 | 5.36 | 1439394.5977 | 1 | 0 | 0 | 0 | 0 | 0 | 1 | 0 | 0.04 | 2.8788 | 0 | 0 | 1 | 0 | 0.04 | 2.8788 | 0 | 0 | 1 | 0 | 0 | 0 | 0 | 0.00010795 | 0.99969 | 4.3182e-06 | 0.04 | 2.8788 | 0 | 0.00010795 | 1 | 0 | 0 | 0 | 2.9122 | 8.0203 | -21.9725 | 8.7046 | 0.04 | 2.8788 | 2.9122 | 8.0204 | 1 | 0 | 0.04 | 2.8788 | 0 | 0 | -21.9725 | 8.7046 | -25.8975 | -60.0273 | 2.9122 | 8.0204 | -21.9725 | 8.7046 | 0 | 0 | 0 | 0.00010795 | -21.9661 | 8.7018 | -25.8975 | -60.0273 | 2.9113 | 8.018 | -21.9725 | 8.7046 | 0.040056 | 195.8957 | 0 | 0 | -21.9661 | 8.7018 | -1731.4157 | -4362.7338 | 2.9113 | 8.018 | -1592.5518 | 579.3383 | 0 | 0 | 0.075284 | 0.68947 | 2855.65 | -1513.4982 | -1731.4157 | -4362.7338 | -516.4177 | -1046.3801 | -1592.5518 | 579.3383 | 0.040027 | 95.0325 | 0 | 0 | 2855.65 | -1513.4982 | 142214.4559 | 266956.3281 | -516.4177 | -1046.3801 | 97826.9228 | -48539.0241 | 0 | 0 | 0.075284 | 0.68947 | -170495.6291 | 116636.3616 | 142214.4559 | 266956.3281 | 40314.4904 | 62747.9071 | 97826.9228 | -48539.0241 | 0.20001 | 8.6366 | 0 | 0 | -170495.6291 | 116636.3616 | -899232.5718 | -1182223.6119 | 40314.4904 | 62747.9071 | -436040.5022 | 312192.9104 | 0 | 0 | 0 | 1.4394e-05 | -170478.6122 | 116623.4181 | -899232.5718 | -1182223.6119 | 40309.9967 | 62741.6308 | -436040.5022 | 312192.9104 | 0 | 0 | 1.0029e-07 | 0.0015834 | -168606.7622 | 115199.4491 | -899232.5718 | -1182223.6119 | 39815.6248 | 62051.2328 | -436040.5022 | 312192.9104 | -199884.4168 | 74078.6278 | -106.5745 | 4.6911e-06 | 1032565.5141 | 3719584.4621 | -131.7323 | 2.5905e-07
231739.465 | 5.365 | 1456062.0016 | 1 | 0 | 0 | 0 | 0 | 0 | 1 | 0 | 0.04 | 2.9121 | 0 | 0 | 1 | 0 | 0.04 | 2.9121 | 0 | 0 | 1 | 0 | 0 | 0 | 0 | 0.0001092 | 0.99968 | 4.3682e-06 | 0.04 | 2.9121 | 0 | 0.0001092 | 1 | 0 | 0 | 0 | 3.0041 | 8.1289 | -22.5525 | 9.0736 | 0.04 | 2.9121 | 3.0041 | 8.129 | 1 | 0 | 0.04 | 2.9121 | 0 | 0 | -22.5525 | 9.0736 | -27.2856 | -62.4005 | 3.0041 | 8.129 | -22.5525 | 9.0736 | 0 | 0 | 0 | 0.0001092 | -22.5457 | 9.0706 | -27.2856 | -62.4005 | 3.0032 | 8.1265 | -22.5525 | 9.0736 | 0.040058 | 198.1673 | 0 | 0 | -22.5457 | 9.0706 | -1825.6897 | -4529.8483 | 3.0032 | 8.1265 | -1632.8445 | 604.5261 | 0 | 0 | 0.07552 | 0.69746 | 2998.9592 | -1606.3677 | -1825.6897 | -4529.8483 | -541.9416 | -1085.0609 | -1632.8445 | 604.5261 | 0.040028 | 96.1337 | 0 | 0 | 2998.9592 | -1606.3677 | 152720.4541 | 283706.961 | -541.9416 | -1085.0609 | 102656.4022 | -51537.7737 | 0 | 0 | 0.07552 | 0.69746 | -183341.3985 | 126335.4491 | 152720.4541 | 283706.961 | 43156.1599 | 66621.3787 | 102656.4022 | -51537.7737 | 0.20001 | 8.7366 | 0 | 0 | -183341.3985 | 126335.4491 | -987698.7219 | -1292813.9169 | 43156.1599 | 66621.3787 | -470759.4653 | 338827.6011 | 0 | 0 | 0 | 1.4561e-05 | -183322.5743 | 126321.0676 | -987698.7219 | -1292813.9169 | 43151.2264 | 66614.5241 | -470759.4653 | 338827.6011 | 0 | 0 | 1.0262e-07 | 0.0016017 | -181251.9201 | 124738.8955 | -987698.7219 | -1292813.9169 | 42608.4633 | 65860.5233 | -470759.4653 | 338827.6011 | -215606.6583 | 79771.4549 | -107.2304 | 4.3499e-06 | 1096104.395 | 3962063.0122 | -132.2787 | 2.4326e-07
234422.8815 | 5.37 | 1472922.4049 | 1 | 0 | 0 | 0 | 0 | 0 | 1 | 0 | 0.04 | 2.9458 | 0 | 0 | 1 | 0 | 0.04 | 2.9458 | 0 | 0 | 1 | 0 | 0 | 0 | 0 | 0.00011047 | 0.99967 | 4.4188e-06 | 0.04 | 2.9458 | 0 | 0.00011047 | 1 | 0 | 0 | 0 | 3.0995 | 8.239 | -23.1471 | 9.4603 | 0.04 | 2.9458 | 3.0995 | 8.2391 | 1 | 0 | 0.04 | 2.9458 | 0 | 0 | -23.1471 | 9.4603 | -28.7544 | -64.8636 | 3.0995 | 8.2391 | -23.1471 | 9.4603 | 0 | 0 | 0 | 0.00011047 | -23.14 | 9.4571 | -28.7544 | -64.8636 | 3.0985 | 8.2365 | -23.1471 | 9.4603 | 0.040059 | 200.4653 | 0 | 0 | -23.14 | 9.4571 | -1925.5003 | -4703.2458 | 3.0985 | 8.2365 | -1674.1645 | 630.9269 | 0 | 0 | 0.075761 | 0.70555 | 3149.3521 | -1705.4026 | -1925.5003 | -4703.2458 | -568.8886 | -1125.1687 | -1674.1645 | 630.9269 | 0.040029 | 97.2477 | 0 | 0 | 3149.3521 | -1705.4026 | 164047.0266 | 301495.704 | -568.8886 | -1125.1687 | 107723.1241 | -54737.2126 | 0 | 0 | 0.075761 | 0.70555 | -197142.2232 | 136879.578 | 164047.0266 | 301495.704 | 46212.1616 | 70731.8115 | 107723.1241 | -54737.2126 | 0.20001 | 8.8378 | 0 | 0 | -197142.2232 | 136879.578 | -1085101.3145 | -1413434.4536 | 46212.1616 | 70731.8115 | -508148.9941 | 367824.9235 | 0 | 0 | 0 | 1.4729e-05 | -197121.4044 | 136863.5953 | -1085101.3145 | -1413434.4536 | 46206.7438 | 70724.3269 | -508148.9941 | 367824.9235 | 0 | 0 | 1.0501e-07 | 0.0016203 | -194831.3419 | 135105.2659 | -1085101.3145 | -1413434.4536 | 45610.7067 | 69901.0158 | -508148.9941 | 367824.9235 | -232573.9963 | 85942.3284 | -107.8871 | 4.0332e-06 | 1164223.9564 | 4220688.6366 | -132.8261 | 2.284e-07
237137.3706 | 5.375 | 1489978.0425 | 1 | 0 | 0 | 0 | 0 | 0 | 1 | 0 | 0.04 | 2.98 | 0 | 0 | 1 | 0 | 0.04 | 2.98 | 0 | 0 | 1 | 0 | 0 | 0 | 0 | 0.00011175 | 0.99967 | 4.4699e-06 | 0.04 | 2.98 | 0 | 0.00011175 | 1 | 0 | 0 | 0 | 3.1985 | 8.3506 | -23.7568 | 9.8655 | 0.04 | 2.98 | 3.1985 | 8.3507 | 1 | 0 | 0.04 | 2.98 | 0 | 0 | -23.7568 | 9.8655 | -30.309 | -67.4197 | 3.1985 | 8.3507 | -23.7568 | 9.8655 | 0 | 0 | 0 | 0.00011175 | -23.7493 | 9.8621 | -30.309 | -67.4197 | 3.1974 | 8.3481 | -23.7568 | 9.8655 | 0.04006 | 202.7901 | 0 | 0 | -23.7493 | 9.8621 | -2031.1997 | -4883.1467 | 3.1974 | 8.3481 | -1716.5332 | 658.6062 | 0 | 0 | 0.076008 | 0.71374 | 3307.1638 | -1811.0449 | -2031.1997 | -4883.1467 | -597.3465 | -1166.7522 | -1716.5332 | 658.6062 | 0.040029 | 98.3746 | 0 | 0 | 3307.1638 | -1811.0449 | 176261.9803 | 320385.2284 | -597.3465 | -1166.7522 | 113038.3168 | -58151.813 | 0 | 0 | 0.076008 | 0.71374 | -211967.4993 | 148346.072 | 176261.9803 | 320385.2284 | 49499.7603 | 75093.2937 | 113038.3168 | -58151.813 | 0.20001 | 8.9402 | 0 | 0 | -211967.4993 | 148346.072 | -1192372.825 | -1544968.173 | 49499.7603 | 75093.2937 | -548407.5696 | 399403.9107 | 0 | 0 | 0 | 1.49e-05 | -211944.4796 | 148328.3059 | -1192372.825 | -1544968.173 | 49493.8092 | 75085.1226 | -548407.5696 | 399403.9107 | 0 | 0 | 1.0746e-07 | 0.0016391 | -209412.3186 | 146373.7741 | -1192372.825 | -1544968.173 | 48839.105 | 74186.2948 | -548407.5696 | 399403.9107 | -250886.156 | 92635.7507 | -108.5446 | 3.7391e-06 | 1237316.7971 | 4496565.9892 | -133.3746 | 2.1442e-07
239883.2919 | 5.38 | 1507231.1751 | 1 | 0 | 0 | 0 | 0 | 0 | 1 | 0 | 0.04 | 3.0145 | 0 | 0 | 1 | 0 | 0.04 | 3.0145 | 0 | 0 | 1 | 0 | 0 | 0 | 0 | 0.00011304 | 0.99966 | 4.5217e-06 | 0.04 | 3.0145 | 0 | 0.00011304 | 1 | 0 | 0 | 0 | 3.3013 | 8.4637 | -24.3819 | 10.2903 | 0.04 | 3.0145 | 3.3013 | 8.4638 | 1 | 0 | 0.04 | 3.0145 | 0 | 0 | -24.3819 | 10.2903 | -31.955 | -70.0721 | 3.3013 | 8.4638 | -24.3819 | 10.2903 | 0 | 0 | 0 | 0.00011304 | -24.3739 | 10.2867 | -31.955 | -70.0721 | 3.3002 | 8.4611 | -24.3819 | 10.2903 | 0.040062 | 205.1419 | 0 | 0 | -24.3739 | 10.2867 | -2143.1642 | -5069.7762 | 3.3002 | 8.4611 | -1759.9715 | 687.6332 | 0 | 0 | 0.07626 | 0.72203 | 3472.7429 | -1923.7706 | -2143.1642 | -5069.7762 | -627.4094 | -1209.8606 | -1759.9715 | 687.6332 | 0.04003 | 99.5146 | 0 | 0 | 3472.7429 | -1923.7706 | 189439.0327 | 340441.6956 | -627.4094 | -1209.8606 | 118613.6566 | -61797.1629 | 0 | 0 | 0.07626 | 0.72203 | -227891.3919 | 160819.6756 | 189439.0327 | 340441.6956 | 53037.6976 | 79720.6749 | 118613.6566 | -61797.1629 | 0.20001 | 9.0437 | 0 | 0 | -227891.3919 | 160819.6756 | -1310546.4598 | -1688372.4357 | 53037.6976 | 79720.6749 | -591747.5562 | 433804.8232 | 0 | 0 | 0 | 1.5072e-05 | -227865.9442 | 160799.9226 | -1310546.4598 | -1688372.4357 | 53031.1591 | 79711.7559 | -591747.5562 | 433804.8232 | 0 | 0 | 1.0996e-07 | 0.001658 | -225066.7041 | 158626.8022 | -1310546.4598 | -1688372.4357 | 52311.8296 | 78730.6642 | -591747.5562 | 433804.8232 | -270650.9288 | 99900.8044 | -109.2029 | 3.4662e-06 | 1315814.3648 | 4790877.1855 | -133.9241 | 2.0128e-07
242661.0095 | 5.385 | 1524684.0896 | 1 | 0 | 0 | 0 | 0 | 0 | 1 | 0 | 0.04 | 3.0494 | 0 | 0 | 1 | 0 | 0.04 | 3.0494 | 0 | 0 | 1 | 0 | 0 | 0 | 0 | 0.00011435 | 0.99965 | 4.5741e-06 | 0.04 | 3.0494 | 0 | 0.00011435 | 1 | 0 | 0 | 0 | 3.4081 | 8.5783 | -25.0225 | 10.7358 | 0.04 | 3.0494 | 3.4081 | 8.5784 | 1 | 0 | 0.04 | 3.0494 | 0 | 0 | -25.0225 | 10.7358 | -33.6982 | -72.824 | 3.4081 | 8.5784 | -25.0225 | 10.7358 | 0 | 0 | 0 | 0.00011435 | -25.0142 | 10.7319 | -33.6982 | -72.824 | 3.4069 | 8.5756 | -25.0225 | 10.7358 | 0.040063 | 207.5211 | 0 | 0 | -25.0142 | 10.7319 | -2261.796 | -5263.3639 | 3.4069 | 8.5756 | -1804.5001 | 718.0816 | 0 | 0 | 0.076517 | 0.73043 | 3646.4512 | -2044.0921 | -2261.796 | -5263.3639 | -659.1774 | -1254.5442 | -1804.5001 | 718.0816 | 0.040031 | 100.6678 | 0 | 0 | 3646.4512 | -2044.0921 | 203658.3508 | 361734.8997 | -659.1774 | -1254.5442 | 124461.2724 | -65690.057 | 0 | 0 | 0.076517 | 0.73043 | -244993.1129 | 174393.2971 | 203658.3508 | 361734.8997 | 56846.3249 | 84629.5941 | 124461.2724 | -65690.057 | 0.20001 | 9.1484 | 0 | 0 | -244993.1129 | 174393.2971 | -1440767.4071 | -1844684.7323 | 56846.3249 | 84629.5941 | -638396.0274 | 471291.291 | 0 | 0 | 0 | 1.5247e-05 | -244964.9872 | 174371.3299 | -1440767.4071 | -1844684.7323 | 56839.1392 | 84619.8605 | -638396.0274 | 471291.291 | 0 | 0 | 1.1253e-07 | 0.0016772 | -241871.1735 | 171954.6121 | -1440767.4071 | -1844684.7323 | 56048.5996 | 83549.1713 | -638396.0274 | 471291.291 | -291984.8225 | 107791.6649 | -109.8621 | 3.2129e-06 | 1400191.1979 | 5104887.2585 | -134.4747 | 1.8891e-07
245470.8916 | 5.39 | 1542339.0992 | 1 | 0 | 0 | 0 | 0 | 0 | 1 | 0 | 0.04 | 3.0847 | 0 | 0 | 1 | 0 | 0.04 | 3.0847 | 0 | 0 | 1 | 0 | 0 | 0 | 0 | 0.00011568 | 0.99964 | 4.627e-06 | 0.04 | 3.0847 | 0 | 0.00011568 | 1 | 0 | 0 | 0 | 3.5191 | 8.6944 | -25.6791 | 11.203 | 0.04 | 3.0847 | 3.5191 | 8.6945 | 1 | 0 | 0.04 | 3.0847 | 0 | 0 | -25.6791 | 11.203 | -35.5447 | -75.6788 | 3.5191 | 8.6945 | -25.6791 | 11.203 | 0 | 0 | 0 | 0.00011568 | -25.6703 | 11.1989 | -35.5447 | -75.6788 | 3.5178 | 8.6916 | -25.6791 | 11.203 | 0.040065 | 209.9279 | 0 | 0 | -25.6703 | 11.1989 | -2387.525 | -5464.1435 | 3.5178 | 8.6916 | -1850.1387 | 750.0291 | 0 | 0 | 0.07678 | 0.73894 | 3828.6641 | -2172.5616 | -2387.525 | -5464.1435 | -692.7579 | -1300.8539 | -1850.1387 | 750.0291 | 0.040031 | 101.8344 | 0 | 0 | 3828.6641 | -2172.5616 | 219007.1416 | 384338.4052 | -692.7579 | -1300.8539 | 130593.7458 | -69848.595 | 0 | 0 | 0.07678 | 0.73894 | -263357.205 | 189168.8285 | 219007.1416 | 384338.4052 | 60947.7485 | 89836.5052 | 130593.7458 | -69848.595 | 0.20001 | 9.2544 | 0 | 0 | -263357.205 | 189168.8285 | -1584305.3794 | -2015028.7391 | 60947.7485 | 89836.5052 | -688595.6136 | 512152.6775 | 0 | 0 | 0 | 1.5423e-05 | -263326.1264 | 189144.3932 | -1584305.3794 | -2015028.7391 | 60939.8493 | 89825.8848 | -688595.6136 | 512152.6775 | 0 | 0 | 1.1515e-07 | 0.0016967 | -259907.4866 | 186456.1307 | -1584305.3794 | -2015028.7391 | 60070.8202 | 88657.6299 | -688595.6136 | 512152.6775 | -315013.7607 | 116368.1746 | -110.5221 | 2.9778e-06 | 1490969.6583 | 5439949.9764 | -135.0265 | 1.7729e-07
248313.3105 | 5.395 | 1560198.5443 | 1 | 0 | 0 | 0 | 0 | 0 | 1 | 0 | 0.04 | 3.1204 | 0 | 0 | 1 | 0 | 0.04 | 3.1204 | 0 | 0 | 1 | 0 | 0 | 0 | 0 | 0.00011701 | 0.99963 | 4.6806e-06 | 0.04 | 3.1204 | 0 | 0.00011701 | 1 | 0 | 0 | 0 | 3.6344 | 8.8119 | -26.3518 | 11.6931 | 0.04 | 3.1204 | 3.6344 | 8.8121 | 1 | 0 | 0.04 | 3.1204 | 0 | 0 | -26.3518 | 11.6931 | -37.5013 | -78.6399 | 3.6344 | 8.8121 | -26.3518 | 11.6931 | 0 | 0 | 0 | 0.00011701 | -26.3426 | 11.6887 | -37.5013 | -78.6399 | 3.633 | 8.809 | -26.3518 | 11.6931 | 0.040066 | 212.3628 | 0 | 0 | -26.3426 | 11.6887 | -2520.811 | -5672.3525 | 3.633 | 8.809 | -1896.9062 | 783.5586 | 0 | 0 | 0.077048 | 0.74754 | 4019.7698 | -2309.7742 | -2520.811 | -5672.3525 | -728.2651 | -1348.8412 | -1896.9062 | 783.5586 | 0.040032 | 103.0145 | 0 | 0 | 4019.7698 | -2309.7742 | 235580.2968 | 408329.6787 | -728.2651 | -1348.8412 | 137024.109 | -74292.2879 | 0 | 0 | 0.077048 | 0.74754 | -283073.8311 | 205258.0501 | 235580.2968 | 408329.6787 | 65365.9875 | 95358.7018 | 137024.109 | -74292.2879 | 0.20001 | 9.3615 | 0 | 0 | -283073.8311 | 205258.0501 | -1742568.5989 | -2200620.7044 | 65365.9875 | 95358.7018 | -742605.3661 | 556706.6902 | 0 | 0 | 0 | 1.5602e-05 | -283039.497 | 205230.8625 | -1742568.5989 | -2200620.7044 | 65357.3018 | 95347.1157 | -742605.3661 | 556706.6902 | 0 | 0 | 1.1783e-07 | 0.0017163 | -279262.7543 | 202239.8148 | -1742568.5989 | -2200620.7044 | 64401.7329 | 94072.6401 | -742605.3661 | 556706.6902 | -339873.836 | 125696.4859 | -111.1831 | 2.7596e-06 | 1588725.2152 | 5797514.0373 | -135.5793 | 1.6635e-07
251188.6432 | 5.4 | 1578264.792 | 1 | 0 | 0 | 0 | 0 | 0 | 1 | 0 | 0.04 | 3.1565 | 0 | 0 | 1 | 0 | 0.04 | 3.1565 | 0 | 0 | 1 | 0 | 0 | 0 | 0 | 0.00011837 | 0.99963 | 4.7348e-06 | 0.04 | 3.1565 | 0 | 0.00011837 | 1 | 0 | 0 | 0 | 3.7542 | 8.9309 | -27.0409 | 12.2075 | 0.04 | 3.1565 | 3.7542 | 8.931 | 1 | 0 | 0.04 | 3.1565 | 0 | 0 | -27.0409 | 12.2075 | -39.5751 | -81.7106 | 3.7542 | 8.931 | -27.0409 | 12.2075 | 0 | 0 | 0 | 0.00011837 | -27.0312 | 12.2028 | -39.5751 | -81.7106 | 3.7528 | 8.9278 | -27.0409 | 12.2075 | 0.040068 | 214.826 | 0 | 0 | -27.0312 | 12.2028 | -2662.1459 | -5888.2309 | 3.7528 | 8.9278 | -1944.8205 | 818.7574 | 0 | 0 | 0.077323 | 0.75626 | 4220.1701 | -2456.3714 | -2662.1459 | -5888.2309 | -765.8213 | -1398.5576 | -1944.8205 | 818.7574 | 0.040033 | 104.2083 | 0 | 0 | 4220.1701 | -2456.3714 | 253481.0995 | 433790.2113 | -765.8213 | -1398.5576 | 143765.8387 | -79042.1731 | 0 | 0 | 0.077323 | 0.75626 | -304239.0642 | 222783.6282 | 253481.0995 | 433790.2113 | 70127.1482 | 101214.3373 | 143765.8387 | -79042.1731 | 0.20001 | 9.4699 | 0 | 0 | -304239.0642 | 222783.6282 | -1917119.3931 | -2402776.1557 | 70127.1482 | 101214.3373 | -800701.6303 | 605302.263 | 0 | 0 | 0 | 1.5783e-05 | -304201.1421 | 222753.371 | -1917119.3931 | -2402776.1557 | 70117.5949 | 101201.7001 | -800701.6303 | 605302.263 | 0 | 0 | 1.2057e-07 | 0.0017362 | -300029.7059 | 219424.6046 | -1917119.3931 | -2402776.1557 | 69066.5808 | 99811.6058 | -800701.6303 | 605302.263 | -366712.1196 | 135849.7818 | -111.845 | 2.5571e-06 | 1694092.3463 | 6179129.6585 | -136.1333 | 1.5608e-07
254097.2706 | 5.405 | 1596540.2369 | 1 | 0 | 0 | 0 | 0 | 0 | 1 | 0 | 0.04 | 3.1931 | 0 | 0 | 1 | 0 | 0.04 | 3.1931 | 0 | 0 | 1 | 0 | 0 | 0 | 0 | 0.00011974 | 0.99962 | 4.7896e-06 | 0.04 | 3.1931 | 0 | 0.00011974 | 1 | 0 | 0 | 0 | 3.8788 | 9.0513 | -27.7467 | 12.7475 | 0.04 | 3.1931 | 3.8788 | 9.0514 | 1 | 0 | 0.04 | 3.1931 | 0 | 0 | -27.7467 | 12.7475 | -41.7736 | -84.8944 | 3.8788 | 9.0514 | -27.7467 | 12.7475 | 0 | 0 | 0 | 0.00011974 | -27.7365 | 12.7425 | -41.7736 | -84.8944 | 3.8773 | 9.0481 | -27.7467 | 12.7475 | 0.040069 | 217.3178 | 0 | 0 | -27.7365 | 12.7425 | -2812.0555 | -6112.0208 | 3.8773 | 9.0481 | -1993.8982 | 855.7187 | 0 | 0 | 0.077603 | 0.76509 | 4430.2791 | -2613.0446 | -2812.0555 | -6112.0208 | -805.5572 | -1450.0551 | -1993.8982 | 855.7187 | 0.040034 | 105.416 | 0 | 0 | 4430.2791 | -2613.0446 | 272821.9955 | 460805.6283 | -805.5572 | -1450.0551 | 150832.8446 | -84120.9394 | 0 | 0 | 0.077603 | 0.76509 | -326955.1778 | 241880.217 | 272821.9955 | 460805.6283 | 75259.612 | 107422.4422 | 150832.8446 | -84120.9394 | 0.20002 | 9.5796 | 0 | 0 | -326955.1778 | 241880.217 | -2109691.5889 | -2622916.9122 | 75259.612 | 107422.4422 | -863178.9185 | 658322.7382 | 0 | 0 | 0 | 1.5965e-05 | -326913.3019 | 241846.5349 | -2109691.5889 | -2622916.9122 | 75249.1016 | 107408.6612 | -863178.9185 | 658322.7382 | 0 | 0 | 1.2338e-07 | 0.0017563 | -322306.9523 | 238140.9753 | -2109691.5889 | -2622916.9122 | 74092.7877 | 105892.7476 | -863178.9185 | 658322.7382 | -395687.5293 | 146909.0827 | -112.5079 | 2.3692e-06 | 1807771.128 | 6586455.5726 | -136.6885 | 1.4641e-07
257039.5783 | 5.41 | 1615027.3016 | 1 | 0 | 0 | 0 | 0 | 0 | 1 | 0 | 0.04 | 3.2301 | 0 | 0 | 1 | 0 | 0.04 | 3.2301 | 0 | 0 | 1 | 0 | 0 | 0 | 0 | 0.00012113 | 0.99961 | 4.8451e-06 | 0.04 | 3.2301 | 0 | 0.00012113 | 1 | 0 | 0 | 0 | 4.0085 | 9.173 | -28.4693 | 13.3145 | 0.04 | 3.2301 | 4.0085 | 9.1731 | 1 | 0 | 0.04 | 3.2301 | 0 | 0 | -28.4693 | 13.3145 | -44.1052 | -88.1948 | 4.0085 | 9.1731 | -28.4693 | 13.3145 | 0 | 0 | 0 | 0.00012113 | -28.4586 | 13.3091 | -44.1052 | -88.1948 | 4.0068 | 9.1697 | -28.4693 | 13.3145 | 0.040071 | 219.8387 | 0 | 0 | -28.4586 | 13.3091 | -2971.1027 | -6343.9655 | 4.0068 | 9.1697 | -2044.1542 | 894.5408 | 0 | 0 | 0.07789 | 0.77403 | 4650.5231 | -2780.5398 | -2971.1027 | -6343.9655 | -847.6122 | -1503.3853 | -2044.1542 | 894.5408 | 0.040034 | 106.6377 | 0 | 0 | 4650.5231 | -2780.5398 | 293725.4377 | 489465.7818 | -847.6122 | -1503.3853 | 158239.4528 | -89553.0614 | 0 | 0 | 0.07789 | 0.77403 | -351330.9289 | 262695.6736 | 293725.4377 | 489465.7818 | 80794.2431 | 114002.9368 | 158239.4528 | -89553.0614 | 0.20002 | 9.6905 | 0 | 0 | -351330.9289 | 262695.6736 | -2322209.912 | -2862578.3715 | 80794.2431 | 114002.9368 | -930350.7713 | 716189.3802 | 0 | 0 | 0 | 1.615e-05 | -351284.6975 | 262658.1693 | -2322209.912 | -2862578.3715 | 80782.6765 | 113987.9114 | -930350.7713 | 716189.3802 | 0 | 0 | 1.2626e-07 | 0.0017766 | -346199.2425 | 258532.0955 | -2322209.912 | -2862578.3715 | 79510.1541 | 112335.1109 | -930350.7713 | 716189.3802 | -426971.7611 | 158964.1521 | -113.1717 | 2.1949e-06 | 1930534.6006 | 7021266.4456 | -137.2448 | 1.3733e-07
260015.9563 | 5.415 | 1633728.4364 | 1 | 0 | 0 | 0 | 0 | 0 | 1 | 0 | 0.04 | 3.2675 | 0 | 0 | 1 | 0 | 0.04 | 3.2675 | 0 | 0 | 1 | 0 | 0 | 0 | 0 | 0.00012253 | 0.9996 | 4.9012e-06 | 0.04 | 3.2675 | 0 | 0.00012253 | 1 | 0 | 0 | 0 | 4.1433 | 9.296 | -29.209 | 13.9099 | 0.04 | 3.2675 | 4.1433 | 9.2961 | 1 | 0 | 0.04 | 3.2675 | 0 | 0 | -29.209 | 13.9099 | -46.5784 | -91.6151 | 4.1433 | 9.2961 | -29.209 | 13.9099 | 0 | 0 | 0 | 0.00012253 | -29.1977 | 13.9042 | -46.5784 | -91.6151 | 4.1416 | 9.2925 | -29.209 | 13.9099 | 0.040073 | 222.3889 | 0 | 0 | -29.1977 | 13.9042 | -3139.8898 | -6584.3079 | 4.1416 | 9.2925 | -2095.6018 | 935.3282 | 0 | 0 | 0.078184 | 0.78308 | 4881.3398 | -2959.6613 | -3139.8898 | -6584.3079 | -892.1357 | -1558.5994 | -2095.6018 | 935.3282 | 0.040035 | 107.8736 | 0 | 0 | 4881.3398 | -2959.6613 | 316324.8087 | 519864.822 | -892.1357 | -1558.5994 | 166000.3825 | -95364.9457 | 0 | 0 | 0.078184 | 0.78308 | -377481.8321 | 285392.3986 | 316324.8087 | 519864.822 | 86764.6134 | 120976.6366 | 166000.3825 | -95364.9457 | 0.20002 | 9.8028 | 0 | 0 | -377481.8321 | 285392.3986 | -2556811.6254 | -3123417.0333 | 86764.6134 | 120976.6366 | -1002550.5925 | 779365.254 | 0 | 0 | 0 | 1.6337e-05 | -377430.8039 | 285350.6272 | -2556811.6254 | -3123417.0333 | 86751.8807 | 120960.2576 | -1002550.5925 | 779365.254 | 0 | 0 | 1.292e-07 | 0.0017972 | -371817.7079 | 280755.1044 | -2556811.6254 | -3123417.0333 | 85351.0706 | 119158.5676 | -1002550.5925 | 779365.254 | -460750.2862 | 172114.512 | -113.8366 | 2.0331e-06 | 2063236.9972 | 7485460.7246 | -137.8024 | 1.2879e-07
263026.7992 | 5.42 | 1652646.1201 | 1 | 0 | 0 | 0 | 0 | 0 | 1 | 0 | 0.04 | 3.3053 | 0 | 0 | 1 | 0 | 0.04 | 3.3053 | 0 | 0 | 1 | 0 | 0 | 0 | 0 | 0.00012395 | 0.99959 | 4.9579e-06 | 0.04 | 3.3053 | 0 | 0.00012395 | 1 | 0 | 0 | 0 | 4.2836 | 9.4203 | -29.9658 | 14.5355 | 0.04 | 3.3053 | 4.2836 | 9.4204 | 1 | 0 | 0.04 | 3.3053 | 0 | 0 | -29.9658 | 14.5355 | -49.2027 | -95.159 | 4.2836 | 9.4204 | -29.9658 | 14.5355 | 0 | 0 | 0 | 0.00012395 | -29.954 | 14.5294 | -49.2027 | -95.159 | 4.2818 | 9.4167 | -29.9658 | 14.5355 | 0.040074 | 224.9688 | 0 | 0 | -29.954 | 14.5294 | -3319.0609 | -6833.2898 | 4.2818 | 9.4167 | -2148.2516 | 978.1918 | 0 | 0 | 0.078484 | 0.79224 | 5123.1774 | -3151.2769 | -3319.0609 | -6833.2898 | -939.287 | -1615.7478 | -2148.2516 | 978.1918 | 0.040036 | 109.1238 | 0 | 0 | 5123.1774 | -3151.2769 | 340765.4287 | 552101.2408 | -939.287 | -1615.7478 | 174130.7142 | -101585.0879 | 0 | 0 | 0.078484 | 0.79224 | -405530.4154 | 310148.815 | 340765.4287 | 552101.2408 | 93207.2489 | 128365.251 | 174130.7142 | -101585.0879 | 0.20002 | 9.9163 | 0 | 0 | -405530.4154 | 310148.815 | -2815870.6637 | -3407218.2009 | 93207.2489 | 128365.251 | -1080132.4407 | 848359.5059 | 0 | 0 | 0 | 1.6526e-05 | -405474.1061 | 310102.2786 | -2815870.6637 | -3407218.2009 | 93193.2285 | 128347.4003 | -1080132.4407 | 848359.5059 | 0 | 0 | 1.3221e-07 | 0.001818 | -399280.0877 | 304982.5191 | -2815870.6637 | -3407218.2009 | 91650.7512 | 126383.8101 | -1080132.4407 | 848359.5059 | -497223.4151 | 186470.5817 | -114.5025 | 1.8831e-06 | 2206822.9423 | 7981068.9217 | -138.3612 | 1.2076e-07
266072.506 | 5.425 | 1671782.8602 | 1 | 0 | 0 | 0 | 0 | 0 | 1 | 0 | 0.04 | 3.3436 | 0 | 0 | 1 | 0 | 0.04 | 3.3436 | 0 | 0 | 1 | 0 | 0 | 0 | 0 | 0.00012538 | 0.99958 | 5.0153e-06 | 0.04 | 3.3436 | 0 | 0.00012538 | 1 | 0 | 0 | 0 | 4.4297 | 9.5457 | -30.7399 | 15.1929 | 0.04 | 3.3436 | 4.4297 | 9.5458 | 1 | 0 | 0.04 | 3.3436 | 0 | 0 | -30.7399 | 15.1929 | -51.9879 | -98.8296 | 4.4297 | 9.5458 | -30.7399 | 15.1929 | 0 | 0 | 0 | 0.00012538 | -30.7275 | 15.1863 | -51.9879 | -98.8296 | 4.4278 | 9.542 | -30.7399 | 15.1929 | 0.040076 | 227.5787 | 0 | 0 | -30.7275 | 15.1863 | -3509.3059 | -7091.1495 | 4.4278 | 9.542 | -2202.112 | 1023.249 | 0 | 0 | 0.078791 | 0.80152 | 5376.4931 | -3356.3229 | -3509.3059 | -7091.1495 | -989.2367 | -1674.8796 | -2202.112 | 1023.249 | 0.040037 | 110.3886 | 0 | 0 | 5376.4931 | -3356.3229 | 367205.6569 | 586277.8807 | -989.2367 | -1674.8796 | 182645.8496 | -108244.2427 | 0 | 0 | 0.078791 | 0.80152 | -435606.4527 | 337160.9994 | 367205.6569 | 586277.8807 | 100161.8982 | 136191.3725 | 182645.8496 | -108244.2427 | 0.20002 | 10.0311 | 0 | 0 | -435606.4527 | 337160.9994 | -3102024.5493 | -3715903.788 | 100161.8982 | 136191.3725 | -1163471.7544 | 923732.0879 | 0 | 0 | 0 | 1.6718e-05 | -435544.3309 | 337109.1403 | -3102024.5493 | -3715903.788 | 100146.4554 | 136171.9217 | -1163471.7544 | 923732.0879 | 0 | 0 | 1.3529e-07 | 0.0018391 | -428710.9277 | 331403.7842 | -3102024.5493 | -3715903.788 | 98447.4861 | 134032.3358 | -1163471.7544 | 923732.0879 | -536607.4338 | 202154.9568 | -115.1695 | 1.7439e-06 | 2362337.7329 | 8510262.3347 | -138.9212 | 1.1322e-07
269153.4804 | 5.43 | 1691141.1934 | 1 | 0 | 0 | 0 | 0 | 0 | 1 | 0 | 0.04 | 3.3823 | 0 | 0 | 1 | 0 | 0.04 | 3.3823 | 0 | 0 | 1 | 0 | 0 | 0 | 0 | 0.00012684 | 0.99957 | 5.0734e-06 | 0.04 | 3.3823 | 0 | 0.00012684 | 1 | 0 | 0 | 0 | 4.5818 | 9.6722 | -31.5314 | 15.8838 | 0.04 | 3.3823 | 4.5818 | 9.6724 | 1 | 0 | 0.04 | 3.3823 | 0 | 0 | -31.5314 | 15.8838 | -54.9448 | -102.6304 | 4.5818 | 9.6724 | -31.5314 | 15.8838 | 0 | 0 | 0 | 0.00012684 | -31.5184 | 15.8769 | -54.9448 | -102.6304 | 4.5798 | 9.6684 | -31.5314 | 15.8838 | 0.040078 | 230.2191 | 0 | 0 | -31.5184 | 15.8769 | -3711.3627 | -7358.1206 | 4.5798 | 9.6684 | -2257.1883 | 1070.6244 | 0 | 0 | 0.079105 | 0.81092 | 5641.7515 | -3575.8097 | -3711.3627 | -7358.1206 | -1042.167 | -1736.0421 | -2257.1883 | 1070.6244 | 0.040038 | 111.668 | 0 | 0 | 5641.7515 | -3575.8097 | 395818.0927 | 622501.902 | -1042.167 | -1736.0421 | 191561.4598 | -115375.607 | 0 | 0 | 0.079105 | 0.81092 | -467847.1613 | 366644.4795 | 395818.0927 | 622501.902 | 107671.8251 | 144478.4538 | 191561.4598 | -115375.607 | 0.20002 | 10.1473 | 0 | 0 | -467847.1613 | 366644.4795 | -3418204.4071 | -4051540.1306 | 107671.8251 | 144478.4538 | -1252965.9846 | 1006098.9687 | 0 | 0 | 0 | 1.6911e-05 | -467778.644 | 366586.6729 | -3418204.4071 | -4051540.1306 | 107654.8106 | 144457.2644 | -1252965.9846 | 1006098.9687 | 0 | 0 | 1.3844e-07 | 0.0018604 | -460241.744 | 360226.979 | -3418204.4071 | -4051540.1306 | 105782.9184 | 142126.4204 | -1252965.9846 | 1006098.9687 | -579135.8103 | 219303.844 | -115.8376 | 1.6148e-06 | 2530938.832 | 9075362.1989 | -139.4826 | 1.0614e-07
272270.1308 | 5.435 | 1710723.6855 | 1 | 0 | 0 | 0 | 0 | 0 | 1 | 0 | 0.04 | 3.4214 | 0 | 0 | 1 | 0 | 0.04 | 3.4214 | 0 | 0 | 1 | 0 | 0 | 0 | 0 | 0.0001283 | 0.99956 | 5.1322e-06 | 0.04 | 3.4214 | 0 | 0.0001283 | 1 | 0 | 0 | 0 | 4.7402 | 9.7998 | -32.3402 | 16.6103 | 0.04 | 3.4214 | 4.7402 | 9.7999 | 1 | 0 | 0.04 | 3.4214 | 0 | 0 | -32.3402 | 16.6103 | -58.0849 | -106.5644 | 4.7402 | 9.7999 | -32.3402 | 16.6103 | 0 | 0 | 0 | 0.0001283 | -32.3265 | 16.6029 | -58.0849 | -106.5644 | 4.7381 | 9.7957 | -32.3402 | 16.6103 | 0.04008 | 232.8902 | 0 | 0 | -32.3265 | 16.6029 | -3926.021 | -7634.4293 | 4.7381 | 9.7957 | -2313.4819 | 1120.45 | 0 | 0 | 0.079426 | 0.82044 | 5919.423 | -3810.8277 | -3926.021 | -7634.4293 | -1098.2727 | -1799.2804 | -2313.4819 | 1120.45 | 0.040039 | 112.9623 | 0 | 0 | 5919.423 | -3810.8277 | 426790.8869 | 660884.697 | -1098.2727 | -1799.2804 | 200893.4214 | -123015.0169 | 0 | 0 | 0.079426 | 0.82044 | -502397.3544 | 398836.2162 | 426790.8869 | 660884.697 | 115784.1277 | 153250.7721 | 200893.4214 | -123015.0169 | 0.20002 | 10.2648 | 0 | 0 | -502397.3544 | 398836.2162 | -3767668.4276 | -4416345.6771 | 115784.1277 | 153250.7721 | -1349035.1036 | 1096137.8803 | 0 | 0 | 0 | 1.7107e-05 | -502321.8029 | 398771.7618 | -3767668.4276 | -4416345.6771 | 115765.3758 | 153227.6938 | -1349035.1036 | 1096137.8803 | 0 | 0 | 1.4166e-07 | 0.0018819 | -494011.1397 | 391680.6961 | -3767668.4276 | -4416345.6771 | 113702.344 | 150689.0767 | -1349035.1036 | 1096137.8803 | -625060.4763 | 238068.6725 | -116.5067 | 1.4951e-06 | 2713908.7151 | 9678849.2562 | -140.0452 | 9.9481e-08
275422.8703 | 5.44 | 1730532.9321 | 1 | 0 | 0 | 0 | 0 | 0 | 1 | 0 | 0.04 | 3.4611 | 0 | 0 | 1 | 0 | 0.04 | 3.4611 | 0 | 0 | 1 | 0 | 0 | 0 | 0 | 0.00012979 | 0.99955 | 5.1916e-06 | 0.04 | 3.4611 | 0 | 0.00012979 | 1 | 0 | 0 | 0 | 4.9052 | 9.9282 | -33.1663 | 17.3743 | 0.04 | 3.4611 | 4.9052 | 9.9283 | 1 | 0 | 0.04 | 3.4611 | 0 | 0 | -33.1663 | 17.3743 | -61.4203 | -110.6348 | 4.9052 | 9.9283 | -33.1663 | 17.3743 | 0 | 0 | 0 | 0.00012979 | -33.152 | 17.3663 | -61.4203 | -110.6348 | 4.9029 | 9.924 | -33.1663 | 17.3743 | 0.040082 | 235.5924 | 0 | 0 | -33.152 | 17.3663 | -4154.1262 | -7920.2922 | 4.9029 | 9.924 | -2370.9905 | 1172.8657 | 0 | 0 | 0.079755 | 0.83008 | 6209.9809 | -4062.5535 | -4154.1262 | -7920.2922 | -1157.762 | -1864.6366 | -2370.9905 | 1172.8657 | 0.04004 | 114.2716 | 0 | 0 | 6209.9809 | -4062.5535 | 460329.1699 | 701541.742 | -1157.762 | -1864.6366 | 210657.7373 | -131201.16 | 0 | 0 | 0.079755 | 0.83008 | -539409.5347 | 433996.7851 | 460329.1699 | 701541.742 | 124550.0848 | 162533.3757 | 210657.7373 | -131201.16 | 0.20002 | 10.3837 | 0 | 0 | -539409.5347 | 433996.7851 | -4154039.1651 | -4812698.3963 | 124550.0848 | 162533.3757 | -1452121.9482 | 1194594.6509 | 0 | 0 | 0 | 1.7305e-05 | -539326.2493 | 433924.898 | -4154039.1651 | -4812698.3963 | 124529.412 | 162508.2463 | -1452121.9482 | 1194594.6509 | 0 | 0 | 1.4496e-07 | 0.0019037 | -530164.8616 | 426016.1077 | -4154039.1651 | -4812698.3963 | 122255.0377 | 159743.998 | -1452121.9482 | 1194594.6509 | -674653.1804 | 258617.9026 | -117.177 | 1.384e-06 | 2912669.2298 | 10323373.7171 | -140.6091 | 9.3228e-08
278612.1169 | 5.445 | 1750571.5591 | 1 | 0 | 0 | 0 | 0 | 0 | 1 | 0 | 0.04 | 3.5011 | 0 | 0 | 1 | 0 | 0.04 | 3.5011 | 0 | 0 | 1 | 0 | 0 | 0 | 0 | 0.00013129 | 0.99954 | 5.2517e-06 | 0.04 | 3.5011 | 0 | 0.00013129 | 1 | 0 | 0 | 0 | 5.0771 | 10.0574 | -34.0097 | 18.178 | 0.04 | 3.5011 | 5.0771 | 10.0575 | 1 | 0 | 0.04 | 3.5011 | 0 | 0 | -34.0097 | 18.178 | -64.9641 | -114.8445 | 5.0771 | 10.0575 | -34.0097 | 18.178 | 0 | 0 | 0 | 0.00013129 | -33.9946 | 18.1695 | -64.9641 | -114.8445 | 5.0747 | 10.053 | -34.0097 | 18.178 | 0.040083 | 238.3261 | 0 | 0 | -33.9946 | 18.1695 | -4396.5826 | -8215.913 | 5.0747 | 10.053 | -2429.7069 | 1228.0198 | 0 | 0 | 0.080091 | 0.83984 | 6513.8986 | -4332.2573 | -4396.5826 | -8215.913 | -1220.8575 | -1932.149 | -2429.7069 | 1228.0198 | 0.04004 | 115.5962 | 0 | 0 | 6513.8986 | -4332.2573 | 496656.6068 | 744592.3726 | -1220.8575 | -1932.149 | 220870.4411 | -139975.8024 | 0 | 0 | 0.080091 | 0.83984 | -579043.9128 | 472412.7793 | 496656.6068 | 744592.3726 | 134025.5335 | 172352.0116 | 220870.4411 | -139975.8024 | 0.20002 | 10.5039 | 0 | 0 | -579043.9128 | 472412.7793 | -4581345.0938 | -5243142.6992 | 134025.5335 | 172352.0116 | -1562692.3542 | 1302290.1817 | 0 | 0 | 0 | 1.7506e-05 | -578952.1278 | 472332.5796 | -4581345.0938 | -5243142.6992 | 134002.736 | 172324.6556 | -1562692.3542 | 1302290.1817 | 0 | 0 | 1.4834e-07 | 0.0019258 | -568855.7806 | 463509.2374 | -4581345.0938 | -5243142.6992 | 131494.6078 | 169315.4806 | -1562692.3542 | 1302290.1817 | -728206.9143 | 281139.0566 | -117.8485 | 1.2811e-06 | 3128797.6411 | 11011765.5787 | -141.1743 | 8.7354e-08
281838.2931 | 5.45 | 1770842.2224 | 1 | 0 | 0 | 0 | 0 | 0 | 1 | 0 | 0.04 | 3.5417 | 0 | 0 | 1 | 0 | 0.04 | 3.5417 | 0 | 0 | 1 | 0 | 0 | 0 | 0 | 0.00013281 | 0.99953 | 5.3125e-06 | 0.04 | 3.5417 | 0 | 0.00013281 | 1 | 0 | 0 | 0 | 5.2563 | 10.1872 | -34.87 | 19.0236 | 0.04 | 3.5417 | 5.2563 | 10.1873 | 1 | 0 | 0.04 | 3.5417 | 0 | 0 | -34.87 | 19.0236 | -68.7304 | -119.1959 | 5.2563 | 10.1873 | -34.87 | 19.0236 | 0 | 0 | 0 | 0.00013281 | -34.8542 | 19.0145 | -68.7304 | -119.1959 | 5.2538 | 10.1827 | -34.87 | 19.0236 | 0.040085 | 241.0916 | 0 | 0 | -34.8542 | 19.0145 | -4654.3576 | -8521.4795 | 5.2538 | 10.1827 | -2489.6182 | 1286.0693 | 0 | 0 | 0.080435 | 0.84972 | 6831.6461 | -4621.3097 | -4654.3576 | -8521.4795 | -1287.797 | -2001.8513 | -2489.6182 | 1286.0693 | 0.040041 | 116.9361 | 0 | 0 | 6831.6461 | -4621.3097 | 536017.0887 | 790159.4674 | -1287.797 | -2001.8513 | 231547.481 | -149384.0329 | 0 | 0 | 0.080435 | 0.84972 | -621468.3304 | 514399.4516 | 536017.0887 | 790159.4674 | 144271.2787 | 182733.0286 | 231547.481 | -149384.0329 | 0.20002 | 10.6256 | 0 | 0 | -621468.3304 | 514399.4516 | -5054066.8895 | -5710395.6231 | 144271.2787 | 182733.0286 | -1681235.0227 | 1420128.1239 | 0 | 0 | 0 | 1.7708e-05 | -621367.2083 | 514309.9521 | -5054066.8895 | -5710395.6231 | 144246.1304 | 182703.2566 | -1681235.0227 | 1420128.1239 | 0 | 0 | 1.518e-07 | 0.0019481 | -610243.7774 | 504463.4555 | -5054066.8895 | -5710395.6231 | 141479.3793 | 179428.3241 | -1681235.0227 | 1420128.1239 | -786037.4084 | 305840.9991 | -118.5211 | 1.1856e-06 | 3364044.5584 | 11747045.2456 | -141.7409 | 8.1838e-08
285101.8268 | 5.455 | 1791347.6089 | 1 | 0 | 0 | 0 | 0 | 0 | 1 | 0 | 0.04 | 3.5827 | 0 | 0 | 1 | 0 | 0.04 | 3.5827 | 0 | 0 | 1 | 0 | 0 | 0 | 0 | 0.00013435 | 0.99952 | 5.374e-06 | 0.04 | 3.5827 | 0 | 0.00013435 | 1 | 0 | 0 | 0 | 5.4431 | 10.3174 | -35.747 | 19.9135 | 0.04 | 3.5827 | 5.4431 | 10.3176 | 1 | 0 | 0.04 | 3.5827 | 0 | 0 | -35.747 | 19.9135 | -72.7341 | -123.6914 | 5.4431 | 10.3176 | -35.747 | 19.9135 | 0 | 0 | 0 | 0.00013435 | -35.7304 | 19.9038 | -72.7341 | -123.6914 | 5.4404 | 10.3128 | -35.747 | 19.9135 | 0.040087 | 243.8894 | 0 | 0 | -35.7304 | 19.9038 | -4928.4862 | -8837.159 | 5.4404 | 10.3128 | -2550.7056 | 1347.1804 | 0 | 0 | 0.080787 | 0.85973 | 7163.6855 | -4931.1898 | -4928.4862 | -8837.159 | -1358.8344 | -2073.7715 | -2550.7056 | 1347.1804 | 0.040042 | 118.2916 | 0 | 0 | 7163.6855 | -4931.1898 | 578676.5692 | 838369.0234 | -1358.8344 | -2073.7715 | 242704.5809 | -159474.5228 | 0 | 0 | 0.080787 | 0.85973 | -666858.0655 | 560303.6175 | 578676.5692 | 838369.0234 | 155353.5366 | 193703.2527 | 242704.5809 | -159474.5228 | 0.20002 | 10.7486 | 0 | 0 | -666858.0655 | 560303.6175 | -5577188.9421 | -6217351.9652 | 155353.5366 | 193703.2527 | -1808261.0539 | 1549103.3227 | 0 | 0 | 0 | 1.7913e-05 | -666746.6911 | 560203.7107 | -5577188.9421 | -6217351.9652 | 155325.7867 | 193670.8605 | -1808261.0539 | 1549103.3227 | 0 | 0 | 1.5533e-07 | 0.0019706 | -654495.5101 | 549212.2166 | -5577188.9421 | -6217351.9652 | 152272.8096 | 190107.703 | -1808261.0539 | 1549103.3227 | -848484.6907 | 332956.4961 | -119.1949 | 1.0971e-06 | 3620353.9551 | 12532434.3825 | -142.3088 | 7.6658e-08
288403.1503 | 5.46 | 1812090.4366 | 1 | 0 | 0 | 0 | 0 | 0 | 1 | 0 | 0.04 | 3.6242 | 0 | 0 | 1 | 0 | 0.04 | 3.6242 | 0 | 0 | 1 | 0 | 0 | 0 | 0 | 0.00013591 | 0.99951 | 5.4363e-06 | 0.04 | 3.6242 | 0 | 0.00013591 | 1 | 0 | 0 | 0 | 5.6378 | 10.448 | -36.6404 | 20.8504 | 0.04 | 3.6242 | 5.6378 | 10.4481 | 1 | 0 | 0.04 | 3.6242 | 0 | 0 | -36.6404 | 20.8504 | -76.9911 | -128.3331 | 5.6378 | 10.4481 | -36.6404 | 20.8504 | 0 | 0 | 0 | 0.00013591 | -36.6229 | 20.8399 | -76.9911 | -128.3331 | 5.635 | 10.4431 | -36.6404 | 20.8504 | 0.040089 | 246.7197 | 0 | 0 | -36.6229 | 20.8399 | -5220.0748 | -9163.0947 | 5.635 | 10.4431 | -2612.9431 | 1411.5288 | 0 | 0 | 0.081147 | 0.86987 | 7510.4664 | -5263.4935 | -5220.0748 | -9163.0947 | -1434.2412 | -2147.9311 | -2612.9431 | 1411.5288 | 0.040043 | 119.6628 | 0 | 0 | 7510.4664 | -5263.4935 | 624925.0551 | 889349.6004 | -1434.2412 | -2147.9311 | 254357.0752 | -170299.8042 | 0 | 0 | 0.081147 | 0.86987 | -715395.4921 | 610506.8426 | 624925.0551 | 889349.6004 | 167344.4158 | 205289.8291 | 254357.0752 | -170299.8042 | 0.20002 | 10.8731 | 0 | 0 | -715395.4921 | 610506.8426 | -6156256.6538 | -6767087.9829 | 167344.4158 | 205289.8291 | -1944303.0674 | 1690311.0913 | 0 | 0 | 0 | 1.8121e-05 | -715272.8663 | 610395.2857 | -6156256.6538 | -6767087.9829 | 167313.7858 | 205254.5966 | -1944303.0674 | 1690311.0913 | 0 | 0 | 1.5895e-07 | 0.0019934 | -701784.0375 | 598122.0604 | -6156256.6538 | -6767087.9829 | 163943.9372 | 201379.007 | -1944303.0674 | 1690311.0913 | -915914.7037 | 362745.087 | -119.8699 | 1.0151e-06 | 3899885.516 | 13371366.9002 | -142.8781 | 7.1795e-08
291742.7014 | 5.465 | 1833073.4549 | 1 | 0 | 0 | 0 | 0 | 0 | 1 | 0 | 0.04 | 3.6661 | 0 | 0 | 1 | 0 | 0.04 | 3.6661 | 0 | 0 | 1 | 0 | 0 | 0 | 0 | 0.00013748 | 0.9995 | 5.4992e-06 | 0.04 | 3.6661 | 0 | 0.00013748 | 1 | 0 | 0 | 0 | 5.8409 | 10.5786 | -37.5495 | 21.8367 | 0.04 | 3.6661 | 5.8409 | 10.5787 | 1 | 0 | 0.04 | 3.6661 | 0 | 0 | -37.5495 | 21.8367 | -81.5186 | -133.1223 | 5.8409 | 10.5787 | -37.5495 | 21.8367 | 0 | 0 | 0 | 0.00013748 | -37.5312 | 21.8255 | -81.5186 | -133.1223 | 5.8379 | 10.5736 | -37.5495 | 21.8367 | 0.040092 | 249.5831 | 0 | 0 | -37.5312 | 21.8255 | -5530.3059 | -9499.3994 | 5.8379 | 10.5736 | -2676.2962 | 1479.3004 | 0 | 0 | 0.081516 | 0.88014 | 7872.4194 | -5619.9425 | -5530.3059 | -9499.3994 | -1514.3069 | -2224.3431 | -2676.2962 | 1479.3004 | 0.040044 | 121.05 | 0 | 0 | 7872.4194 | -5619.9425 | 675078.7609 | 943231.6134 | -1514.3069 | -2224.3431 | 266519.713 | -181916.564 | 0 | 0 | 0.081516 | 0.88014 | -767269.5614 | 665428.9368 | 675078.7609 | 943231.6134 | 180322.4362 | 217520.0253 | 266519.713 | -181916.564 | 0.20002 | 10.999 | 0 | 0 | -767269.5614 | 665428.9368 | -6797440.1177 | -7362863.1923 | 180322.4362 | 217520.0253 | -2089913.8172 | 1844957.3867 | 0 | 0 | 0 | 1.8331e-05 | -767134.5947 | 665304.3347 | -6797440.1177 | -7362863.1923 | 180288.6168 | 217481.7156 | -2089913.8172 | 1844957.3867 | 0 | 0 | 1.6266e-07 | 0.0020165 | -752288.2669 | 651595.8961 | -6797440.1177 | -7362863.1923 | 176567.8652 | 213267.6421 | -2089913.8172 | 1844957.3867 | -988720.9667 | 395496.3068 | -120.5461 | 9.3907e-07 | 4205039.5662 | 14267499.9535 | -143.4487 | 6.723e-08
295120.9227 | 5.47 | 1854299.4451 | 1 | 0 | 0 | 0 | 0 | 0 | 1 | 0 | 0.04 | 3.7086 | 0 | 0 | 1 | 0 | 0.04 | 3.7086 | 0 | 0 | 1 | 0 | 0 | 0 | 0 | 0.00013907 | 0.99948 | 5.5629e-06 | 0.04 | 3.7086 | 0 | 0.00013907 | 1 | 0 | 0 | 0 | 6.0527 | 10.709 | -38.4738 | 22.8755 | 0.04 | 3.7086 | 6.0527 | 10.7091 | 1 | 0 | 0.04 | 3.7086 | 0 | 0 | -38.4738 | 22.8755 | -86.3349 | -138.0602 | 6.0527 | 10.7091 | -38.4738 | 22.8755 | 0 | 0 | 0 | 0.00013907 | -38.4546 | 22.8635 | -86.3349 | -138.0602 | 6.0495 | 10.7038 | -38.4738 | 22.8755 | 0.040094 | 252.4799 | 0 | 0 | -38.4546 | 22.8635 | -5860.443 | -9846.1504 | 6.0495 | 10.7038 | -2740.7214 | 1550.6915 | 0 | 0 | 0.081893 | 0.89053 | 8249.9491 | -6002.3935 | -5860.443 | -9846.1504 | -1599.3405 | -2303.0114 | -2740.7214 | 1550.6915 | 0.040045 | 122.4532 | 0 | 0 | 8249.9491 | -6002.3935 | 729482.4349 | 1000146.4424 | -1599.3405 | -2303.0114 | 279206.4273 | -194385.9564 | 0 | 0 | 0.081893 | 0.89053 | -822675.0669 | 725531.7789 | 729482.4349 | 1000146.4424 | 194373.088 | 230420.9876 | 279206.4273 | -194385.9564 | 0.20002 | 11.1264 | 0 | 0 | -822675.0669 | 725531.7789 | -7507604.8201 | -8008119.6991 | 194373.088 | 230420.9876 | -2245664.188 | 2014369.9567 | 0 | 0 | 0 | 1.8543e-05 | -822526.5724 | 725392.5654 | -7507604.8201 | -8008119.6991 | 194335.7355 | 230379.3463 | -2245664.188 | 2014369.9567 | 0 | 0 | 1.6645e-07 | 0.0020399 | -806192.1893 | 710076.5919 | -7507604.8201 | -8008119.6991 | 190226.2813 | 225798.7878 | -2245664.188 | 2014369.9567 | -1067326.27 | 431533.2981 | -121.2235 | 8.6861e-07 | 4538484.8606 | 15224724.7884 | -144.0207 | 6.2945e-08
298538.2619 | 5.475 | 1875771.2207 | 1 | 0 | 0 | 0 | 0 | 0 | 1 | 0 | 0.04 | 3.7515 | 0 | 0 | 1 | 0 | 0.04 | 3.7515 | 0 | 0 | 1 | 0 | 0 | 0 | 0 | 0.00014068 | 0.99947 | 5.6273e-06 | 0.04 | 3.7515 | 0 | 0.00014068 | 1 | 0 | 0 | 0 | 6.2737 | 10.839 | -39.4124 | 23.9696 | 0.04 | 3.7515 | 6.2737 | 10.8391 | 1 | 0 | 0.04 | 3.7515 | 0 | 0 | -39.4124 | 23.9696 | -91.4594 | -143.147 | 6.2737 | 10.8391 | -39.4124 | 23.9696 | 0 | 0 | 0 | 0.00014068 | -39.3923 | 23.9567 | -91.4594 | -143.147 | 6.2703 | 10.8336 | -39.4124 | 23.9696 | 0.040096 | 255.4104 | 0 | 0 | -39.3923 | 23.9567 | -6211.835 | -10203.3823 | 6.2703 | 10.8336 | -2806.1647 | 1625.9091 | 0 | 0 | 0.082279 | 0.90107 | 8643.4261 | -6412.8482 | -6211.835 | -10203.3823 | -1689.6716 | -2383.9282 | -2806.1647 | 1625.9091 | 0.040046 | 123.8728 | 0 | 0 | 8643.4261 | -6412.8482 | 788511.8636 | 1060225.331 | -1689.6716 | -2383.9282 | 292430.0639 | -207773.9313 | 0 | 0 | 0.082279 | 0.90107 | -881811.6471 | 791323.4966 | 788511.8636 | 1060225.331 | 209589.433 | 244019.445 | 292430.0639 | -207773.9313 | 0.20002 | 11.2552 | 0 | 0 | -881811.6471 | 791323.4966 | -8294390.0487 | -8706478.3737 | 209589.433 | 244019.445 | -2412140.4457 | 2200010.5311 | 0 | 0 | 0 | 1.8758e-05 | -881648.3334 | 791167.9128 | -8294390.0487 | -8706478.3737 | 209548.1658 | 243974.1987 | -2412140.4457 | 2200010.5311 | 0 | 0 | 1.7032e-07 | 0.0020635 | -863683.8579 | 774050.8892 | -8294390.0487 | -8706478.3737 | 205008.0155 | 238997.1022 | -2412140.4457 | 2200010.5311 | -1152184.3813 | 471216.8588 | -121.9021 | 8.0333e-07 | 4903189.5327 | 16247177.2406 | -144.5941 | 5.8924e-08
301995.172 | 5.48 | 1897491.6278 | 1 | 0 | 0 | 0 | 0 | 0 | 1 | 0 | 0.04 | 3.795 | 0 | 0 | 1 | 0 | 0.04 | 3.795 | 0 | 0 | 1 | 0 | 0 | 0 | 0 | 0.00014231 | 0.99946 | 5.6925e-06 | 0.04 | 3.795 | 0 | 0.00014231 | 1 | 0 | 0 | 0 | 6.5042 | 10.9682 | -40.3644 | 25.1222 | 0.04 | 3.795 | 6.5042 | 10.9683 | 1 | 0 | 0.04 | 3.795 | 0 | 0 | -40.3644 | 25.1222 | -96.9129 | -148.3824 | 6.5042 | 10.9683 | -40.3644 | 25.1222 | 0 | 0 | 0 | 0.00014231 | -40.3433 | 25.1084 | -96.9129 | -148.3824 | 6.5007 | 10.9626 | -40.3644 | 25.1222 | 0.040098 | 258.3752 | 0 | 0 | -40.3433 | 25.1084 | -6585.921 | -10571.0793 | 6.5007 | 10.9626 | -2872.5599 | 1705.1715 | 0 | 0 | 0.082675 | 0.91173 | 9053.1771 | -6853.4636 | -6585.921 | -10571.0793 | -1785.651 | -2467.0726 | -2872.5599 | 1705.1715 | 0.040048 | 125.3089 | 0 | 0 | 9053.1771 | -6853.4636 | 852576.561 | 1123598.0349 | -1785.651 | -2467.0726 | 306202.0649 | -222151.5793 | 0 | 0 | 0.082675 | 0.91173 | -944882.4748 | 863363.0242 | 852576.561 | 1123598.0349 | 226072.7485 | 258341.349 | 306202.0649 | -222151.5793 | 0.20002 | 11.3856 | 0 | 0 | -944882.4748 | 863363.0242 | -9166295.728 | -9461731.0488 | 226072.7485 | 258341.349 | -2589940.5874 | 2403488.1265 | 0 | 0 | 0 | 1.8975e-05 | -944702.9392 | 863189.0945 | -9166295.728 | -9461731.0488 | 226027.1425 | 258292.2051 | -2589940.5874 | 2403488.1265 | 0 | 0 | 1.7429e-07 | 0.0020874 | -924954.0615 | 844053.6636 | -9166295.728 | -9461731.0488 | 221009.6353 | 252886.3661 | -2589940.5874 | 2403488.1265 | -1243781.739 | 514949.9749 | -122.582 | 7.4285e-07 | 5302455.5244 | 17339247.6324 | -145.1689 | 5.5151e-08
305492.1113 | 5.485 | 1919463.5453 | 1 | 0 | 0 | 0 | 0 | 0 | 1 | 0 | 0.04 | 3.8389 | 0 | 0 | 1 | 0 | 0.04 | 3.8389 | 0 | 0 | 1 | 0 | 0 | 0 | 0 | 0.00014396 | 0.99945 | 5.7584e-06 | 0.04 | 3.8389 | 0 | 0.00014396 | 1 | 0 | 0 | 0 | 6.7448 | 11.0963 | -41.3286 | 26.3366 | 0.04 | 3.8389 | 6.7448 | 11.0964 | 1 | 0 | 0.04 | 3.8389 | 0 | 0 | -41.3286 | 26.3366 | -102.7176 | -153.7651 | 6.7448 | 11.0964 | -41.3286 | 26.3366 | 0 | 0 | 0 | 0.00014396 | -41.3065 | 26.3219 | -102.7176 | -153.7651 | 6.741 | 11.0905 | -41.3286 | 26.3366 | 0.0401 | 261.3745 | 0 | 0 | -41.3065 | 26.3219 | -6984.2352 | -10949.1665 | 6.741 | 11.0905 | -2939.8276 | 1788.7083 | 0 | 0 | 0.08308 | 0.92254 | 9479.4737 | -7326.5629 | -6984.2352 | -10949.1665 | -1887.6527 | -2552.4085 | -2939.8276 | 1788.7083 | 0.040049 | 126.7617 | 0 | 0 | 9479.4737 | -7326.5629 | 922122.6446 | 1190391.181 | -1887.6527 | -2552.4085 | 320532.1002 | -237595.4895 | 0 | 0 | 0.08308 | 0.92254 | -1012092.5706 | 942265.061 | 922122.6446 | 1190391.181 | 243933.2141 | 273411.4419 | 320532.1002 | -237595.4895 | 0.20002 | 11.5174 | 0 | 0 | -1012092.5706 | 942265.061 | -10132778.4343 | -10277827.7515 | 243933.2141 | 273411.4419 | -2779669.6153 | 2626573.534 | 0 | 0 | 0 | 1.9195e-05 | -1011895.2914 | 942070.566 | -10132778.4343 | -10277827.7515 | 243882.7979 | 273358.0872 | -2779669.6153 | 2626573.534 | 0 | 0 | 1.7835e-07 | 0.0021116 | -990194.6324 | 920672.5502 | -10132778.4343 | -10277827.7515 | 238336.0793 | 267489.058 | -2779669.6153 | 2626573.534 | -1342639.0997 | 563182.8892 | -123.2631 | 6.8683e-07 | 5739956.8386 | 18505589.7614 | -145.745 | 5.1612e-08
309029.5433 | 5.49 | 1941689.8856 | 1 | 0 | 0 | 0 | 0 | 0 | 1 | 0 | 0.04 | 3.8834 | 0 | 0 | 1 | 0 | 0.04 | 3.8834 | 0 | 0 | 1 | 0 | 0 | 0 | 0 | 0.00014563 | 0.99943 | 5.8251e-06 | 0.04 | 3.8834 | 0 | 0.00014563 | 1 | 0 | 0 | 0 | 6.9958 | 11.2229 | -42.3036 | 27.6164 | 0.04 | 3.8834 | 6.9958 | 11.2231 | 1 | 0 | 0.04 | 3.8834 | 0 | 0 | -42.3036 | 27.6164 | -108.897 | -159.293 | 6.9958 | 11.2231 | -42.3036 | 27.6164 | 0 | 0 | 0 | 0.00014563 | -42.2804 | 27.6005 | -108.897 | -159.293 | 6.9918 | 11.2169 | -42.3036 | 27.6164 | 0.040103 | 264.4088 | 0 | 0 | -42.2804 | 27.6005 | -7408.4112 | -11337.4997 | 6.9918 | 11.2169 | -3007.8729 | 1876.7608 | 0 | 0 | 0.083495 | 0.93348 | 9922.5193 | -7834.6464 | -7408.4112 | -11337.4997 | -1996.0739 | -2639.8816 | -3007.8729 | 1876.7608 | 0.04005 | 128.2313 | 0 | 0 | 9922.5193 | -7834.6464 | 997635.8991 | 1260726.2887 | -1996.0739 | -2639.8816 | 335427.6388 | -254188.1209 | 0 | 0 | 0.083495 | 0.93348 | -1083646.6693 | 1028705.4511 | 997635.8991 | 1260726.2887 | 263290.6415 | 289252.7404 | 335427.6388 | -254188.1209 | 0.20002 | 11.6508 | 0 | 0 | -1083646.6693 | 1028705.4511 | -11204357.3626 | -11158857.7966 | 263290.6415 | 289252.7404 | -2981933.5262 | 2871215.0509 | 0 | 0 | 0 | 1.9417e-05 | -1083429.9989 | 1028487.8972 | -11204357.3626 | -11158857.7966 | 263234.8915 | 289194.8405 | -2981933.5262 | 2871215.0509 | 0 | 0 | 1.8251e-07 | 0.002136 | -1059596.3215 | 1004552.9497 | -11204357.3626 | -11158857.7966 | 257101.3284 | 282825.8471 | -2981933.5262 | 2871215.0509 | -1449313.0993 | 616418.7654 | -123.9454 | 6.3494e-07 | 6219781.9727 | 19751128.5999 | -146.3225 | 4.8292e-08
312607.9367 | 5.495 | 1964173.5949 | 1 | 0 | 0 | 0 | 0 | 0 | 1 | 0 | 0.04 | 3.9283 | 0 | 0 | 1 | 0 | 0.04 | 3.9283 | 0 | 0 | 1 | 0 | 0 | 0 | 0 | 0.00014731 | 0.99942 | 5.8925e-06 | 0.04 | 3.9283 | 0 | 0.00014731 | 1 | 0 | 0 | 0 | 7.2578 | 11.3477 | -43.2878 | 28.965 | 0.04 | 3.9283 | 7.2578 | 11.3478 | 1 | 0 | 0.04 | 3.9283 | 0 | 0 | -43.2878 | 28.965 | -115.4763 | -164.9625 | 7.2578 | 11.3478 | -43.2878 | 28.965 | 0 | 0 | 0 | 0.00014731 | -43.2635 | 28.948 | -115.4763 | -164.9625 | 7.2535 | 11.3414 | -43.2878 | 28.965 | 0.040105 | 267.4785 | 0 | 0 | -43.2635 | 28.948 | -7860.1869 | -11735.8545 | 7.2535 | 11.3414 | -3076.5839 | 1969.582 | 0 | 0 | 0.083919 | 0.94457 | 10382.434 | -8380.403 | -7860.1869 | -11735.8545 | -2111.3368 | -2729.417 | -3076.5839 | 1969.582 | 0.040051 | 129.718 | 0 | 0 | 10382.434 | -8380.403 | 1079645.0236 | 1334717.4002 | -2111.3368 | -2729.417 | 350893.4546 | -272018.1814 | 0 | 0 | 0.083919 | 0.94457 | -1159746.5578 | 1123426.9994 | 1079645.0236 | 1334717.4002 | 284275.2462 | 305885.9213 | 350893.4546 | -272018.1814 | 0.20002 | 11.7857 | 0 | 0 | -1159746.5578 | 1123426.9994 | -12392731.0203 | -12109023.3475 | 284275.2462 | 305885.9213 | -3197331.7787 | 3139555.5075 | 0 | 0 | 0 | 1.9642e-05 | -1159508.7156 | 1123183.5846 | -12392731.0203 | -12109023.3475 | 284213.5799 | 305823.1202 | -3197331.7787 | 3139555.5075 | 0 | 0 | 1.8676e-07 | 0.0021608 | -1133346.1632 | 1096403.428 | -12392731.0203 | -12109023.3475 | 277429.1118 | 298914.9941 | -3197331.7787 | 3139555.5075 | -1564397.6769 | 675220.0073 | -124.6289 | 5.8689e-07 | 6746480.905 | 21081066.2458 | -146.9013 | 4.5179e-08
316227.766 | 5.5 | 1986917.6532 | 1 | 0 | 0 | 0 | 0 | 0 | 1 | 0 | 0.04 | 3.9738 | 0 | 0 | 1 | 0 | 0.04 | 3.9738 | 0 | 0 | 1 | 0 | 0 | 0 | 0 | 0.00014902 | 0.99941 | 5.9608e-06 | 0.04 | 3.9738 | 0 | 0.00014902 | 1 | 0 | 0 | 0 | 7.5312 | 11.47 | -44.2792 | 30.3865 | 0.04 | 3.9738 | 7.5312 | 11.4701 | 1 | 0 | 0.04 | 3.9738 | 0 | 0 | -44.2792 | 30.3865 | -122.482 | -170.769 | 7.5312 | 11.4701 | -44.2792 | 30.3865 | 0 | 0 | 0 | 0.00014902 | -44.2538 | 30.3682 | -122.482 | -170.769 | 7.5266 | 11.4635 | -44.2792 | 30.3865 | 0.040108 | 270.584 | 0 | 0 | -44.2538 | 30.3682 | -8341.4083 | -12143.913 | 7.5266 | 11.4635 | -3145.8294 | 2067.4369 | 0 | 0 | 0.084354 | 0.9558 | 10859.2374 | -8966.7216 | -8341.4083 | -12143.913 | -2233.8889 | -2820.916 | -3145.8294 | 2067.4369 | 0.040052 | 131.222 | 0 | 0 | 10859.2374 | -8966.7216 | 1168725.0521 | 1412468.26 | -2233.8889 | -2820.916 | 366931.055 | -291181.0113 | 0 | 0 | 0.084354 | 0.9558 | -1240587.7887 | 1227245.7369 | 1168725.0521 | 1412468.26 | 307028.4562 | 323328.5963 | 366931.055 | -291181.0113 | 0.20002 | 11.9222 | 0 | 0 | -1240587.7887 | 1227245.7369 | -13710905.4081 | -13132603.8007 | 307028.4562 | 323328.5963 | -3426447.9628 | 3433950.6277 | 0 | 0 | 0 | 1.9869e-05 | -1240326.8547 | 1226973.3125 | -13710905.4081 | -13132603.8007 | 306960.2264 | 323260.5156 | -3426447.9628 | 3433950.6277 | 0 | 0 | 1.9111e-07 | 0.0021858 | -1211624.2395 | 1197001.516 | -13710905.4081 | -13132603.8007 | 299453.6449 | 315771.6445 | -3426447.9628 | 3433950.6277 | -1688525.2971 | 740215.2969 | -125.3136 | 5.424e-07 | 7325117.0125 | 22500885.5711 | -147.4815 | 4.226e-08
319889.511 | 5.505 | 2009925.0752 | 1 | 0 | 0 | 0 | 0 | 0 | 1 | 0 | 0.04 | 4.0199 | 0 | 0 | 1 | 0 | 0.04 | 4.0199 | 0 | 0 | 1 | 0 | 0 | 0 | 0 | 0.00015074 | 0.99939 | 6.0298e-06 | 0.04 | 4.0199 | 0 | 0.00015074 | 1 | 0 | 0 | 0 | 7.8165 | 11.5894 | -45.2757 | 31.8846 | 0.04 | 4.0199 | 7.8165 | 11.5896 | 1 | 0 | 0.04 | 4.0199 | 0 | 0 | -45.2757 | 31.8846 | -129.9423 | -176.7061 | 7.8165 | 11.5896 | -45.2757 | 31.8846 | 0 | 0 | 0 | 0.00015074 | -45.249 | 31.865 | -129.9423 | -176.7061 | 7.8117 | 11.5827 | -45.2757 | 31.8846 | 0.04011 | 273.7258 | 0 | 0 | -45.249 | 31.865 | -8854.0329 | -12561.2499 | 7.8117 | 11.5827 | -3215.4566 | 2170.6016 | 0 | 0 | 0.0848 | 0.96717 | 11352.8284 | -9596.7026 | -8854.0329 | -12561.2499 | -2364.2043 | -2914.2524 | -3215.4566 | 2170.6016 | 0.040053 | 132.7435 | 0 | 0 | 11352.8284 | -9596.7026 | 1265500.9304 | 1494068.9768 | -2364.2043 | -2914.2524 | 383538.0266 | -311778.9653 | 0 | 0 | 0.0848 | 0.96717 | -1326355.6618 | 1341057.6384 | 1265500.9304 | 1494068.9768 | 331703.7563 | 341594.458 | 383538.0266 | -311778.9653 | 0.20002 | 12.0603 | 0 | 0 | -1326355.6618 | 1341057.6384 | -15173334.4007 | -14233909.0637 | 331703.7563 | 341594.458 | -3669838.3554 | 3756988.7385 | 0 | 0 | 0 | 2.0099e-05 | -1326069.5709 | 1340752.6658 | -15173334.4007 | -14233909.0637 | 331628.2436 | 341520.697 | -3669838.3554 | 3756988.7385 | 0 | 0 | 1.9556e-07 | 0.0022111 | -1294599.7415 | 1307199.9088 | -15173334.4007 | -14233909.0637 | 323320.3952 | 333407.0004 | -3669838.3554 | 3756988.7385 | -1822367.8946 | 812107.4197 | -125.9994 | 5.0122e-07 | 7961324.2928 | 24016350.8996 | -148.0629 | 3.9523e-08
323593.6569 | 5.51 | 2033198.9107 | 1 | 0 | 0 | 0 | 0 | 0 | 1 | 0 | 0.04 | 4.0664 | 0 | 0 | 1 | 0 | 0.04 | 4.0664 | 0 | 0 | 1 | 0 | 0 | 0 | 0 | 0.00015249 | 0.99938 | 6.0996e-06 | 0.04 | 4.0664 | 0 | 0.00015249 | 1 | 0 | 0 | 0 | 8.1142 | 11.7053 | -46.2745 | 33.4636 | 0.04 | 4.0664 | 8.1142 | 11.7055 | 1 | 0 | 0.04 | 4.0664 | 0 | 0 | -46.2745 | 33.4636 | -137.8873 | -182.7656 | 8.1142 | 11.7055 | -46.2745 | 33.4636 | 0 | 0 | 0 | 0.00015249 | -46.2466 | 33.4426 | -137.8873 | -182.7656 | 8.1091 | 11.6984 | -46.2745 | 33.4636 | 0.040113 | 276.9042 | 0 | 0 | -46.2466 | 33.4426 | -9400.133 | -12987.3166 | 8.1091 | 11.6984 | -3285.2885 | 2279.3638 | 0 | 0 | 0.085256 | 0.9787 | 11862.9627 | -10273.6687 | -9400.133 | -12987.3166 | -2502.7838 | -3009.2689 | -3285.2885 | 2279.3638 | 0.040055 | 134.2827 | 0 | 0 | 11862.9627 | -10273.6687 | 1370651.225 | 1579592.0915 | -2502.7838 | -3009.2689 | 400707.2842 | -333921.786 | 0 | 0 | 0.085256 | 0.9787 | -1417220.3508 | 1465845.7867 | 1370651.225 | 1579592.0915 | 358467.5581 | 360692.2797 | 400707.2842 | -333921.786 | 0.20002 | 12.1999 | 0 | 0 | -1417220.3508 | 1465845.7867 | -16796072.9558 | -15417219.4703 | 358467.5581 | 360692.2797 | -3928018.0036 | 4111511.8173 | 0 | 0 | 0 | 2.0332e-05 | -1416906.8881 | 1465504.2891 | -16796072.9558 | -15417219.4703 | 358383.9629 | 360612.4153 | -3928018.0036 | 4111511.8173 | 0 | 0 | 2.0012e-07 | 0.0022367 | -1382426.2121 | 1427933.0546 | -16796072.9558 | -15417219.4703 | 349186.8671 | 351827.353 | -3928018.0036 | 4111511.8173 | -1966637.4454 | 891681.9426 | -126.6864 | 4.631e-07 | 8661370.2497 | 25633504.9251 | -148.6457 | 3.6959e-08
327340.6949 | 5.515 | 2056742.2445 | 1 | 0 | 0 | 0 | 0 | 0 | 1 | 0 | 0.04 | 4.1135 | 0 | 0 | 1 | 0 | 0.04 | 4.1135 | 0 | 0 | 1 | 0 | 0 | 0 | 0 | 0.00015426 | 0.99937 | 6.1702e-06 | 0.04 | 4.1135 | 0 | 0.00015426 | 1 | 0 | 0 | 0 | 8.4247 | 11.817 | -47.2728 | 35.1277 | 0.04 | 4.1135 | 8.4247 | 11.8172 | 1 | 0 | 0.04 | 4.1135 | 0 | 0 | -47.2728 | 35.1277 | -146.3483 | -188.9375 | 8.4247 | 11.8172 | -47.2728 | 35.1277 | 0 | 0 | 0 | 0.00015426 | -47.2437 | 35.1052 | -146.3483 | -188.9375 | 8.4193 | 11.8099 | -47.2728 | 35.1277 | 0.040115 | 280.1198 | 0 | 0 | -47.2437 | 35.1052 | -9981.8973 | -13421.4226 | 8.4193 | 11.8099 | -3355.1212 | 2394.0216 | 0 | 0 | 0.085723 | 0.99037 | 12389.2264 | -11001.176 | -9981.8973 | -13421.4226 | -2650.1553 | -3105.7723 | -3355.1212 | 2394.0216 | 0.040056 | 135.8398 | 0 | 0 | 12389.2264 | -11001.176 | 1484911.9262 | 1669087.9707 | -2650.1553 | -3105.7723 | 418426.2159 | -357726.9574 | 0 | 0 | 0.085723 | 0.99037 | -1513331.0336 | 1602687.9637 | 1484911.9262 | 1669087.9707 | 387500.0881 | 380624.7498 | 418426.2159 | -357726.9574 | 0.20003 | 12.3412 | 0 | 0 | -1513331.0336 | 1602687.9637 | -18596943.6461 | -16686709.713 | 387500.0881 | 380624.7498 | -4201443.9268 | 4500637.8264 | 0 | 0 | 0 | 2.0567e-05 | -1512987.831 | 1602305.4725 | -18596943.6461 | -16686709.713 | 387407.5216 | 380538.3369 | -4201443.9268 | 4500637.8264 | 0 | 0 | 2.0478e-07 | 0.0022626 | -1475235.839 | 1560224.1083 | -18596943.6461 | -16686709.713 | 377223.3965 | 371032.958 | -4201443.9268 | 4500637.8264 | -2122086.0528 | 979816.8139 | -127.3745 | 4.2783e-07 | 9432224.768 | 27358660.932 | -149.2297 | 3.4555e-08
331131.1215 | 5.52 | 2080558.1972 | 1 | 0 | 0 | 0 | 0 | 0 | 1 | 0 | 0.04 | 4.1611 | 0 | 0 | 1 | 0 | 0.04 | 4.1611 | 0 | 0 | 1 | 0 | 0 | 0 | 0 | 0.00015604 | 0.99935 | 6.2417e-06 | 0.04 | 4.1611 | 0 | 0.00015604 | 1 | 0 | 0 | 0 | 8.7487 | 11.9238 | -48.2672 | 36.8815 | 0.04 | 4.1611 | 8.7487 | 11.924 | 1 | 0 | 0.04 | 4.1611 | 0 | 0 | -48.2672 | 36.8815 | -155.3587 | -195.209 | 8.7487 | 11.924 | -48.2672 | 36.8815 | 0 | 0 | 0 | 0.00015604 | -48.2367 | 36.8572 | -155.3587 | -195.209 | 8.743 | 11.9165 | -48.2672 | 36.8815 | 0.040118 | 283.373 | 0 | 0 | -48.2367 | 36.8572 | -10601.6318 | -13862.7163 | 8.743 | 11.9165 | -3424.7208 | 2514.8831 | 0 | 0 | 0.086202 | 1.0022 | 12931.0068 | -11783.0229 | -10601.6318 | -13862.7163 | -2806.8742 | -3203.5288 | -3424.7208 | 2514.8831 | 0.040057 | 137.415 | 0 | 0 | 12931.0068 | -11783.0229 | 1609080.2951 | 1762579.4352 | -2806.8742 | -3203.5288 | 436675.7114 | -383320.0295 | 0 | 0 | 0.086202 | 1.0022 | -1614808.8724 | 1752764.6327 | 1609080.2951 | 1762579.4352 | 418996.2794 | 401387.1178 | 436675.7114 | -383320.0295 | 0.20003 | 12.4842 | 0 | 0 | -1614808.8724 | 1752764.6327 | -20595716.8091 | -18046353.7681 | 418996.2794 | 401387.1178 | -4490494.9821 | 4927784.2368 | 0 | 0 | 0 | 2.0806e-05 | -1614433.4075 | 1752336.1269 | -20595716.8091 | -18046353.7681 | 418893.754 | 401293.6904 | -4490494.9821 | 4927784.2368 | 0 | 0 | 2.0955e-07 | 0.0022888 | -1573132.6519 | 1705192.2102 | -20595716.8091 | -18046353.7681 | 407613.9429 | 391016.7346 | -4490494.9821 | 4927784.2368 | -2289505.4105 | 1077492.9487 | -128.0637 | 3.952e-07 | 10281635.2452 | 29198389.22 | -149.8148 | 3.2304e-08
334965.4392 | 5.525 | 2104649.9257 | 1 | 0 | 0 | 0 | 0 | 0 | 1 | 0 | 0.04 | 4.2093 | 0 | 0 | 1 | 0 | 0.04 | 4.2093 | 0 | 0 | 1 | 0 | 0 | 0 | 0 | 0.00015785 | 0.99934 | 6.3139e-06 | 0.04 | 4.2093 | 0 | 0.00015785 | 1 | 0 | 0 | 0 | 9.0866 | 12.0249 | -49.2537 | 38.7293 | 0.04 | 4.2093 | 9.0866 | 12.0251 | 1 | 0 | 0.04 | 4.2093 | 0 | 0 | -49.2537 | 38.7293 | -164.9533 | -201.5652 | 9.0866 | 12.0251 | -49.2537 | 38.7293 | 0 | 0 | 0 | 0.00015785 | -49.2219 | 38.7032 | -164.9533 | -201.5652 | 9.0805 | 12.0173 | -49.2537 | 38.7293 | 0.040121 | 286.6641 | 0 | 0 | -49.2219 | 38.7032 | -11261.759 | -14310.1627 | 9.0805 | 12.0173 | -3493.8201 | 2642.2647 | 0 | 0 | 0.086692 | 1.0142 | 13487.4591 | -12623.2586 | -11261.759 | -14310.1627 | -2973.5225 | -3302.2586 | -3493.8201 | 2642.2647 | 0.040059 | 139.0085 | 0 | 0 | 13487.4591 | -12623.2586 | 1744018.6864 | 1860055.5264 | -2973.5225 | -3302.2586 | 455429.0629 | -410834.896 | 0 | 0 | 0.086692 | 1.0142 | -1721738.667 | 1917367.2527 | 1744018.6864 | 1860055.5264 | 453166.651 | 422965.6308 | 455429.0629 | -410834.896 | 0.20003 | 12.6287 | 0 | 0 | -1721738.667 | 1917367.2527 | -22814304.3354 | -19499807.344 | 453166.651 | 422965.6308 | -4795447.8813 | 5396692.5767 | 0 | 0 | 0 | 2.1046e-05 | -1721328.2643 | 1916887.0914 | -22814304.3354 | -19499807.344 | 453053.0695 | 422864.7034 | -4795447.8813 | 5396692.5767 | 0 | 0 | 2.1443e-07 | 0.0023153 | -1676184.4621 | 1864060.0266 | -22814304.3354 | -19499807.344 | 440556.8601 | 411762.7658 | -4795447.8813 | 5396692.5767 | -2469725.4825 | 1185805.8581 | -128.7539 | 3.6501e-07 | 11218208.1658 | 31159496.4542 | -150.4011 | 3.0196e-08
338844.1561 | 5.53 | 2129020.6233 | 1 | 0 | 0 | 0 | 0 | 0 | 1 | 0 | 0.04 | 4.258 | 0 | 0 | 1 | 0 | 0.04 | 4.258 | 0 | 0 | 1 | 0 | 0 | 0 | 0 | 0.00015968 | 0.99932 | 6.3871e-06 | 0.04 | 4.258 | 0 | 0.00015968 | 1 | 0 | 0 | 0 | 9.4389 | 12.1194 | -50.228 | 40.6759 | 0.04 | 4.258 | 9.4389 | 12.1195 | 1 | 0 | 0.04 | 4.258 | 0 | 0 | -50.228 | 40.6759 | -175.1686 | -207.9876 | 9.4389 | 12.1195 | -50.228 | 40.6759 | 0 | 0 | 0 | 0.00015968 | -50.1947 | 40.6479 | -175.1686 | -207.9876 | 9.4324 | 12.1115 | -50.228 | 40.6759 | 0.040124 | 289.9937 | 0 | 0 | -50.1947 | 40.6479 | -11964.8148 | -14762.5187 | 9.4324 | 12.1115 | -3562.1151 | 2776.4899 | 0 | 0 | 0.087195 | 1.0263 | 14057.4685 | -13526.1894 | -11964.8148 | -14762.5187 | -3150.708 | -3401.6303 | -3562.1151 | 2776.4899 | 0.04006 | 140.6205 | 0 | 0 | 14057.4685 | -13526.1894 | 1890658.2611 | 1961464.3093 | -3150.708 | -3401.6303 | 474650.7272 | -440414.0092 | 0 | 0 | 0.087195 | 1.0263 | -1834158.9918 | 2097906.8384 | 1890658.2611 | 1961464.3093 | 490238.1513 | 445335.7342 | 474650.7272 | -440414.0092 | 0.20003 | 12.775 | 0 | 0 | -1834158.9918 | 2097906.8384 | -25276966.7342 | -21050263.9114 | 490238.1513 | 445335.7342 | -5116448.7994 | 5911453.7656 | 0 | 0 | 0 | 2.129e-05 | -1833710.8274 | 2097368.6866 | -25276966.7342 | -21050263.9114 | 490112.2952 | 445226.804 | -5116448.7994 | 5911453.7656 | 0 | 0 | 2.1943e-07 | 0.0023422 | -1784413.3672 | 2038161.4626 | -25276966.7342 | -21050263.9114 | 476265.6243 | 433244.5787 | -5116448.7994 | 5911453.7656 | -2663612.2101 | 1305978.37 | -129.445 | 3.3709e-07 | 12251497.1808 | 33248996.4619 | -150.9885 | 2.8221e-08
342767.7865 | 5.535 | 2153673.5202 | 1 | 0 | 0 | 0 | 0 | 0 | 1 | 0 | 0.04 | 4.3073 | 0 | 0 | 1 | 0 | 0.04 | 4.3073 | 0 | 0 | 1 | 0 | 0 | 0 | 0 | 0.00016153 | 0.9993 | 6.461e-06 | 0.04 | 4.3073 | 0 | 0.00016153 | 1 | 0 | 0 | 0 | 9.806 | 12.2062 | -51.1849 | 42.7259 | 0.04 | 4.3073 | 9.806 | 12.2064 | 1 | 0 | 0.04 | 4.3073 | 0 | 0 | -51.1849 | 42.7259 | -186.0427 | -214.4549 | 9.806 | 12.2064 | -51.1849 | 42.7259 | 0 | 0 | 0 | 0.00016153 | -51.1503 | 42.6958 | -186.0427 | -214.4549 | 9.7991 | 12.1981 | -51.1849 | 42.7259 | 0.040126 | 293.3622 | 0 | 0 | -51.1503 | 42.6958 | -12713.4433 | -15218.307 | 9.7991 | 12.1981 | -3629.2613 | 2917.8868 | 0 | 0 | 0.08771 | 1.0386 | 14639.6086 | -14496.3817 | -12713.4433 | -15218.307 | -3339.0631 | -3501.2537 | -3629.2613 | 2917.8868 | 0.040061 | 142.2513 | 0 | 0 | 14639.6086 | -14496.3817 | 2050002.4743 | 2066704.6035 | -3339.0631 | -3501.2537 | 494294.9395 | -472208.5081 | 0 | 0 | 0.08771 | 1.0386 | -1952050.6072 | 2295922.6466 | 2050002.4743 | 2066704.6035 | 530454.9389 | 468460.0134 | 494294.9395 | -472208.5081 | 0.20003 | 12.9229 | 0 | 0 | -1952050.6072 | 2295922.6466 | -28010532.6183 | -22700279.868 | 530454.9389 | 468460.0134 | -5453479.9616 | 6476533.8888 | 0 | 0 | 0 | 2.1537e-05 | -1951561.7173 | 2295319.3911 | -28010532.6183 | -22700279.868 | 530315.4555 | 468342.5633 | -5453479.9616 | 6476533.8888 | 0 | 0 | 2.2454e-07 | 0.0023693 | -1897784.6282 | 2228949.4259 | -28010532.6183 | -22700279.868 | 514969.4918 | 455423.1822 | -5453479.9616 | 6476533.8888 | -2872064.0236 | 1439374.474 | -130.137 | 3.1128e-07 | 13392097.589 | 35474070.7837 | -151.5769 | 2.6373e-08
346736.8505 | 5.54 | 2178611.8842 | 1 | 0 | 0 | 0 | 0 | 0 | 1 | 0 | 0.04 | 4.3572 | 0 | 0 | 1 | 0 | 0.04 | 4.3572 | 0 | 0 | 1 | 0 | 0 | 0 | 0 | 0.0001634 | 0.99929 | 6.5358e-06 | 0.04 | 4.3572 | 0 | 0.0001634 | 1 | 0 | 0 | 0 | 10.1883 | 12.2844 | -52.119 | 44.8841 | 0.04 | 4.3572 | 10.1883 | 12.2845 | 1 | 0 | 0.04 | 4.3572 | 0 | 0 | -52.119 | 44.8841 | -197.6149 | -220.9415 | 10.1883 | 12.2845 | -52.119 | 44.8841 | 0 | 0 | 0 | 0.0001634 | -52.0829 | 44.8518 | -197.6149 | -220.9415 | 10.181 | 12.276 | -52.119 | 44.8841 | 0.040129 | 296.7701 | 0 | 0 | -52.0829 | 44.8518 | -13510.3889 | -15675.7869 | 10.181 | 12.276 | -3694.8698 | 3066.7859 | 0 | 0 | 0.088238 | 1.0511 | 15232.0945 | -15538.6627 | -13510.3889 | -15675.7869 | -3539.2421 | -3600.6737 | -3694.8698 | 3066.7859 | 0.040063 | 143.9011 | 0 | 0 | 15232.0945 | -15538.6627 | 2223130.1983 | 2175616.5375 | -3539.2421 | -3600.6737 | 514304.1681 | -506378.2348 | 0 | 0 | 0.088238 | 1.0511 | -2075322.9227 | 2513090.8236 | 2223130.1983 | 2175616.5375 | 574079.0635 | 492285.85 | 514304.1681 | -506378.2348 | 0.20003 | 13.0726 | 0 | 0 | -2075322.9227 | 2513090.8236 | -31044629.1041 | -24451563.8856 | 574079.0635 | 492285.85 | -5806320.5549 | 7096799.9515 | 0 | 0 | 0 | 2.1786e-05 | -2074790.218 | 2512414.4816 | -31044629.1041 | -24451563.8856 | 573924.4518 | 492159.3528 | -5806320.5549 | 7096799.9515 | 0 | 0 | 2.2977e-07 | 0.0023967 | -2016193.7179 | 2438003.4769 | -31044629.1041 | -24451563.8856 | 556914.0517 | 478244.8396 | -5806320.5549 | 7096799.9515 | -3096006.9041 | 1587514.2983 | -130.8298 | 2.8741e-07 | 14651746.8905 | 37842017.0634 | -152.1661 | 2.4643e-08
350751.874 | 5.545 | 2203839.0209 | 1 | 0 | 0 | 0 | 0 | 0 | 1 | 0 | 0.04 | 4.4077 | 0 | 0 | 1 | 0 | 0.04 | 4.4077 | 0 | 0 | 1 | 0 | 0 | 0 | 0 | 0.00016529 | 0.99927 | 6.6115e-06 | 0.04 | 4.4077 | 0 | 0.00016529 | 1 | 0 | 0 | 0 | 10.5863 | 12.3526 | -53.0238 | 47.1552 | 0.04 | 4.4077 | 10.5863 | 12.3528 | 1 | 0 | 0.04 | 4.4077 | 0 | 0 | -53.0238 | 47.1552 | -209.9261 | -227.4178 | 10.5863 | 12.3528 | -53.0238 | 47.1552 | 0 | 0 | 0 | 0.00016529 | -52.9862 | 47.1205 | -209.9261 | -227.4178 | 10.5785 | 12.344 | -53.0238 | 47.1552 | 0.040132 | 300.2179 | 0 | 0 | -52.9862 | 47.1205 | -14358.4838 | -16132.9229 | 10.5785 | 12.344 | -3758.5028 | 3223.5162 | 0 | 0 | 0.088778 | 1.0637 | 15832.7307 | -16658.1157 | -14358.4838 | -16132.9229 | -3751.9186 | -3699.3618 | -3758.5028 | 3223.5162 | 0.040064 | 145.57 | 0 | 0 | 15832.7307 | -16658.1157 | 2411198.3068 | 2287970.8174 | -3751.9186 | -3699.3618 | 534607.4042 | -543091.6065 | 0 | 0 | 0.088778 | 1.0637 | -2203798.2795 | 2751232.8036 | 2411198.3068 | 2287970.8174 | 621391.0055 | 516742.7687 | 534607.4042 | -543091.6065 | 0.20003 | 13.224 | 0 | 0 | -2203798.2795 | 2751232.8036 | -34411920.8011 | -26304724.9822 | 621391.0055 | 516742.7687 | -6174501.2726 | 7777544.9996 | 0 | 0 | 0 | 2.2038e-05 | -2203218.5657 | 2750474.4202 | -34411920.8011 | -26304724.9822 | 621219.601 | 516606.6926 | -6174501.2726 | 7777544.9996 | 0 | 0 | 2.3512e-07 | 0.0024245 | -2139451.3256 | 2667037.1541 | -34411920.8011 | -26304724.9822 | 602361.6316 | 501638.5543 | -6174501.2726 | 7777544.9996 | -3336387.7013 | 1752090.1982 | -131.5233 | 2.6536e-07 | 16043430.7972 | 40360183.1311 | -152.7562 | 2.3025e-08
354813.3892 | 5.55 | 2229358.274 | 1 | 0 | 0 | 0 | 0 | 0 | 1 | 0 | 0.04 | 4.4587 | 0 | 0 | 1 | 0 | 0.04 | 4.4587 | 0 | 0 | 1 | 0 | 0 | 0 | 0 | 0.0001672 | 0.99925 | 6.6881e-06 | 0.04 | 4.4587 | 0 | 0.0001672 | 1 | 0 | 0 | 0 | 11.0004 | 12.4097 | -53.8921 | 49.5439 | 0.04 | 4.4587 | 11.0004 | 12.4099 | 1 | 0 | 0.04 | 4.4587 | 0 | 0 | -53.8921 | 49.5439 | -223.0179 | -233.8493 | 11.0004 | 12.4099 | -53.8921 | 49.5439 | 0 | 0 | 0 | 0.0001672 | -53.853 | 49.5066 | -223.0179 | -233.8493 | 10.9921 | 12.4009 | -53.8921 | 49.5439 | 0.040136 | 303.7059 | 0 | 0 | -53.853 | 49.5066 | -15260.632 | -16587.3515 | 10.9921 | 12.4009 | -3819.67 | 3388.4018 | 0 | 0 | 0.089332 | 1.0765 | 16438.8547 | -17860.0704 | -15260.632 | -16587.3515 | -3977.7803 | -3796.7091 | -3819.67 | 3388.4018 | 0.040066 | 147.2584 | 0 | 0 | 16438.8547 | -17860.0704 | 2615443.5047 | 2403456.6161 | -3977.7803 | -3796.7091 | 555118.2823 | -582525.3072 | 0 | 0 | 0.089332 | 1.0765 | -2337193.8137 | 3012323.1804 | 2615443.5047 | 2403456.6161 | 672690.0202 | 541739.4532 | 555118.2823 | -582525.3072 | 0.20003 | 13.3771 | 0 | 0 | -2337193.8137 | 3012323.1804 | -38148354.0387 | -28258973.4104 | 672690.0202 | 541739.4532 | -6557251.7881 | 8524511.8205 | 0 | 0 | 0 | 2.2294e-05 | -2336563.8199 | 3011472.7169 | -38148354.0387 | -28258973.4104 | 672499.9783 | 541593.2686 | -6557251.7881 | 8524511.8205 | 0 | 0 | 2.406e-07 | 0.0024526 | -2267266.1073 | 2917904.705 | -38148354.0387 | -28258973.4104 | 651591.5048 | 525513.2515 | -6557251.7881 | 8524511.8205 | -3594165.3782 | 1934983.8907 | -132.2173 | 2.4498e-07 | 17581493.7065 | 43035884.4123 | -153.3469 | 2.1511e-08
358921.9346 | 5.555 | 2255173.0262 | 1 | 0 | 0 | 0 | 0 | 0 | 1 | 0 | 0.04 | 4.5103 | 0 | 0 | 1 | 0 | 0.04 | 4.5103 | 0 | 0 | 1 | 0 | 0 | 0 | 0 | 0.00016914 | 0.99924 | 6.7655e-06 | 0.04 | 4.5103 | 0 | 0.00016914 | 1 | 0 | 0 | 0 | 11.4307 | 12.4542 | -54.7162 | 52.0546 | 0.04 | 4.5103 | 11.4307 | 12.4543 | 1 | 0 | 0.04 | 4.5103 | 0 | 0 | -54.7162 | 52.0546 | -236.9327 | -240.1964 | 11.4307 | 12.4543 | -54.7162 | 52.0546 | 0 | 0 | 0 | 0.00016914 | -54.6756 | 52.0145 | -236.9327 | -240.1964 | 11.4219 | 12.4451 | -54.7162 | 52.0546 | 0.040139 | 307.2348 | 0 | 0 | -54.6756 | 52.0145 | -16219.7882 | -17036.3455 | 11.4219 | 12.4451 | -3877.8236 | 3561.7563 | 0 | 0 | 0.0899 | 1.0894 | 17047.275 | -19150.0862 | -16219.7882 | -17036.3455 | -4217.5246 | -3892.0168 | -3877.8236 | 3561.7563 | 0.040067 | 148.9664 | 0 | 0 | 17047.275 | -19150.0862 | 2837183.148 | 2521667.9987 | -4217.5246 | -3892.0168 | 575733.0308 | -624863.7549 | 0 | 0 | 0.0899 | 1.0894 | -2475100.6649 | 3298496.7095 | 2837183.148 | 2521667.9987 | 728294.2231 | 567160.4133 | 575733.0308 | -624863.7549 | 0.20003 | 13.5321 | 0 | 0 | -2475100.6649 | 3298496.7095 | -42293401.7255 | -30311768.0777 | 728294.2231 | 567160.4133 | -6953440.4563 | 9343914.2288 | 0 | 0 | 0 | 2.2552e-05 | -2474417.0821 | 3297542.9201 | -42293401.7255 | -30311768.0777 | 728083.5017 | 567003.6012 | -6953440.4563 | 9343914.2288 | 0 | 0 | 2.4621e-07 | 0.002481 | -2399224.9717 | 3192606.8853 | -42293401.7255 | -30311768.0777 | 704899.8385 | 549754.6392 | -6953440.4563 | 9343914.2288 | -3870299.8143 | 2138284.5174 | -132.9118 | 2.2616e-07 | 19281752.1845 | 45876302.0936 | -153.9382 | 2.0095e-08
363078.0548 | 5.56 | 2281286.6991 | 1 | 0 | 0 | 0 | 0 | 0 | 1 | 0 | 0.04 | 4.5626 | 0 | 0 | 1 | 0 | 0.04 | 4.5626 | 0 | 0 | 1 | 0 | 0 | 0 | 0 | 0.0001711 | 0.99922 | 6.8439e-06 | 0.04 | 4.5626 | 0 | 0.0001711 | 1 | 0 | 0 | 0 | 11.8775 | 12.4845 | -55.4871 | 54.6915 | 0.04 | 4.5626 | 11.8775 | 12.4847 | 1 | 0 | 0.04 | 4.5626 | 0 | 0 | -55.4871 | 54.6915 | -251.7133 | -246.4137 | 11.8775 | 12.4847 | -55.4871 | 54.6915 | 0 | 0 | 0 | 0.0001711 | -55.4449 | 54.6484 | -251.7133 | -246.4137 | 11.8682 | 12.4752 | -55.4871 | 54.6915 | 0.040142 | 310.8049 | 0 | 0 | -55.4449 | 54.6484 | -17238.9295 | -17476.7775 | 11.8682 | 12.4752 | -3932.3548 | 3743.8769 | 0 | 0 | 0.090483 | 1.1026 | 17654.2042 | -20533.9273 | -17238.9295 | -17476.7775 | -4471.8507 | -3984.4885 | -3932.3548 | 3743.8769 | 0.040069 | 150.6943 | 0 | 0 | 17654.2042 | -20533.9273 | 3077814.7476 | 2642088.8272 | -4471.8507 | -3984.4885 | 596328.2609 | -670298.2974 | 0 | 0 | 0.090483 | 1.1026 | -2616960.3128 | 3612054.0124 | 3077814.7476 | 2642088.8272 | 788540.3426 | 592862.2903 | 596328.2609 | -670298.2974 | 0.20003 | 13.6888 | 0 | 0 | -2616960.3128 | 3612054.0124 | -46890302.7137 | -32458403.982 | 788540.3426 | 592862.2903 | -7361505.5869 | 10242454.7035 | 0 | 0 | 0 | 2.2813e-05 | -2616219.8435 | 3610984.3101 | -46890302.7137 | -32458403.982 | 788306.6829 | 592694.3532 | -7361505.5869 | 10242454.7035 | 0 | 0 | 2.5194e-07 | 0.0025097 | -2534770.7135 | 3493295.4136 | -46890302.7137 | -32458403.982 | 762599.3121 | 574221.7434 | -7361505.5869 | 10242454.7035 | -4165737.7644 | 2364307.449 | -133.6066 | 2.0877e-07 | 21161609.4278 | 48888359.3202 | -154.5299 | 1.8772e-08
367282.3005 | 5.565 | 2307702.7541 | 1 | 0 | 0 | 0 | 0 | 0 | 1 | 0 | 0.04 | 4.6154 | 0 | 0 | 1 | 0 | 0.04 | 4.6154 | 0 | 0 | 1 | 0 | 0 | 0 | 0 | 0.00017308 | 0.9992 | 6.9231e-06 | 0.04 | 4.6154 | 0 | 0.00017308 | 1 | 0 | 0 | 0 | 12.341 | 12.499 | -56.1951 | 57.4585 | 0.04 | 4.6154 | 12.341 | 12.4992 | 1 | 0 | 0.04 | 4.6154 | 0 | 0 | -56.1951 | 57.4585 | -267.402 | -252.4492 | 12.341 | 12.4992 | -56.1951 | 57.4585 | 0 | 0 | 0 | 0.00017308 | -56.1514 | 57.4122 | -267.402 | -252.4492 | 12.331 | 12.4894 | -56.1951 | 57.4585 | 0.040145 | 314.4169 | 0 | 0 | -56.1514 | 57.4122 | -18321.0218 | -17905.0817 | 12.331 | 12.4894 | -3982.5892 | 3935.038 | 0 | 0 | 0.09108 | 1.1159 | 18255.188 | -22017.5278 | -18321.0218 | -17905.0817 | -4741.4513 | -4073.2202 | -3982.5892 | 3935.038 | 0.04007 | 152.4423 | 0 | 0 | 18255.188 | -22017.5278 | 3338813.7997 | 2764076.1244 | -4741.4513 | -4073.2202 | 616758.6063 | -719026.0801 | 0 | 0 | 0.09108 | 1.1159 | -2762037.8517 | 3955465.4632 | 3338813.7997 | 2764076.1244 | 853783.0518 | 618669.8004 | 616758.6063 | -719026.0801 | 0.20003 | 13.8473 | 0 | 0 | -2762037.8517 | 3955465.4632 | -51986287.7483 | -34691533.1324 | 853783.0518 | 618669.8004 | -7779377.7164 | 11227336.8722 | 0 | 0 | 0 | 2.3077e-05 | -2761237.2742 | 3954265.7742 | -51986287.7483 | -34691533.1324 | 853523.9583 | 618490.2755 | -7779377.7164 | 11227336.8722 | 0 | 0 | 2.5781e-07 | 0.0025388 | -2673176.8379 | 3822275.5792 | -51986287.7483 | -34691533.1324 | 825018.3216 | 598743.1158 | -7779377.7164 | 11227336.8722 | -4481395.5422 | 2615613.5572 | -134.3015 | 1.9272e-07 | 23240167.9859 | 52078572.6053 | -155.1219 | 1.7535e-08
371535.2291 | 5.57 | 2334424.6926 | 1 | 0 | 0 | 0 | 0 | 0 | 1 | 0 | 0.04 | 4.6688 | 0 | 0 | 1 | 0 | 0.04 | 4.6688 | 0 | 0 | 1 | 0 | 0 | 0 | 0 | 0.00017508 | 0.99918 | 7.0033e-06 | 0.04 | 4.6688 | 0 | 0.00017508 | 1 | 0 | 0 | 0 | 12.821 | 12.4959 | -56.8294 | 60.3591 | 0.04 | 4.6688 | 12.821 | 12.4961 | 1 | 0 | 0.04 | 4.6688 | 0 | 0 | -56.8294 | 60.3591 | -284.0406 | -258.2445 | 12.821 | 12.4961 | -56.8294 | 60.3591 | 0 | 0 | 0 | 0.00017508 | -56.7841 | 60.3093 | -284.0406 | -258.2445 | 12.8104 | 12.4861 | -56.8294 | 60.3591 | 0.040149 | 318.0711 | 0 | 0 | -56.7841 | 60.3093 | -19468.9767 | -18317.2159 | 12.8104 | 12.4861 | -4027.7836 | 4135.4821 | 0 | 0 | 0.091692 | 1.1294 | 18845.03 | -23606.9452 | -19468.9767 | -18317.2159 | -5027.0018 | -4157.1921 | -4027.7836 | 4135.4821 | 0.040072 | 154.2107 | 0 | 0 | 18845.03 | -23606.9452 | 3621729.5307 | 2886841.9259 | -5027.0018 | -4157.1921 | 636854.2403 | -771248.5267 | 0 | 0 | 0.091692 | 1.1294 | -2909392.07 | 4331372.6372 | 3621729.5307 | 2886841.9259 | 924393.7792 | 644371.326 | 636854.2403 | -771248.5267 | 0.20003 | 14.0077 | 0 | 0 | -2909392.07 | 4331372.6372 | -57632781.9944 | -37000612.7047 | 924393.7792 | 644371.326 | -8204392.458 | 12306271.038 | 0 | 0 | 0 | 2.3344e-05 | -2908528.3186 | 4330027.2433 | -57632781.9944 | -37000612.7047 | 924106.4986 | 644179.8006 | -8204392.458 | 12306271.038 | 0 | 0 | 2.6382e-07 | 0.0025682 | -2813519.4736 | 4182006.41 | -57632781.9944 | -37000612.7047 | 892499.6761 | 623112.7314 | -8204392.458 | 12306271.038 | -4818137.9777 | 2895028.5768 | -134.9963 | 1.779e-07 | 25538337.2031 | 55452875.6488 | -155.7139 | 1.638e-08
375837.4043 | 5.575 | 2361456.0565 | 1 | 0 | 0 | 0 | 0 | 0 | 1 | 0 | 0.04 | 4.7229 | 0 | 0 | 1 | 0 | 0.04 | 4.7229 | 0 | 0 | 1 | 0 | 0 | 0 | 0 | 0.00017711 | 0.99916 | 7.0844e-06 | 0.04 | 4.7229 | 0 | 0.00017711 | 1 | 0 | 0 | 0 | 13.3174 | 12.4732 | -57.3782 | 63.396 | 0.04 | 4.7229 | 13.3174 | 12.4734 | 1 | 0 | 0.04 | 4.7229 | 0 | 0 | -57.3782 | 63.396 | -301.669 | -263.7333 | 13.3174 | 12.4734 | -57.3782 | 63.396 | 0 | 0 | 0 | 0.00017711 | -57.3315 | 63.3426 | -301.669 | -263.7333 | 13.3062 | 12.4633 | -57.3782 | 63.396 | 0.040152 | 321.7681 | 0 | 0 | -57.3315 | 63.3426 | -20685.6005 | -18708.6247 | 13.3062 | 12.4633 | -4067.1227 | 4345.4108 | 0 | 0 | 0.092319 | 1.143 | 19417.7152 | -25308.2995 | -20685.6005 | -18708.6247 | -5329.1473 | -4235.2598 | -4067.1227 | 4345.4108 | 0.040074 | 155.9996 | 0 | 0 | 19417.7152 | -25308.2995 | 3928178.091 | 3009433.7202 | -5329.1473 | -4235.2598 | 656418.3071 | -827169.3661 | 0 | 0 | 0.092319 | 1.143 | -3057842.2759 | 4742586.5885 | 3928178.091 | 3009433.7202 | 1000758.8869 | 669714.1818 | 656418.3071 | -827169.3661 | 0.20003 | 14.1699 | 0 | 0 | -3057842.2759 | 4742586.5885 | -63885571.7665 | -39371274.8898 | 1000758.8869 | 669714.1818 | -8633193.7283 | 13487470.6251 | 0 | 0 | 0 | 2.3615e-05 | -3056912.5405 | 4741077.9588 | -63885571.7665 | -39371274.8898 | 1000440.3862 | 669510.3128 | -8633193.7283 | 13487470.6251 | 0 | 0 | 2.6997e-07 | 0.0025979 | -2954646.3512 | 4575097.7026 | -63885571.7665 | -39371274.8898 | 965398.6811 | 647085.6043 | -8633193.7283 | 13487470.6251 | -5176753.1952 | 3205662.0543 | -135.6908 | 1.6423e-07 | 28078930.8977 | 59016412.9192 | -156.3057 | 1.5301e-08
380189.3963 | 5.58 | 2388800.4289 | 1 | 0 | 0 | 0 | 0 | 0 | 1 | 0 | 0.04 | 4.7776 | 0 | 0 | 1 | 0 | 0.04 | 4.7776 | 0 | 0 | 1 | 0 | 0 | 0 | 0 | 0.00017916 | 0.99914 | 7.1664e-06 | 0.04 | 4.7776 | 0 | 0.00017916 | 1 | 0 | 0 | 0 | 13.83 | 12.429 | -57.8287 | 66.5715 | 0.04 | 4.7776 | 13.83 | 12.4292 | 1 | 0 | 0.04 | 4.7776 | 0 | 0 | -57.8287 | 66.5715 | -320.325 | -268.8418 | 13.83 | 12.4292 | -57.8287 | 66.5715 | 0 | 0 | 0 | 0.00017916 | -57.7805 | 66.5141 | -320.325 | -268.8418 | 13.8181 | 12.4189 | -57.8287 | 66.5715 | 0.040156 | 325.5084 | 0 | 0 | -57.7805 | 66.5141 | -21973.5322 | -19074.2047 | 13.8181 | 12.4189 | -4099.7169 | 4564.9735 | 0 | 0 | 0.092962 | 1.1569 | 19966.3312 | -27127.6976 | -21973.5322 | -19074.2047 | -5648.4878 | -4306.1462 | -4099.7169 | 4564.9735 | 0.040075 | 157.8094 | 0 | 0 | 19966.3312 | -27127.6976 | 4259832.6837 | 3130713.6662 | -5648.4878 | -4306.1462 | 675224.3215 | -886992.1393 | 0 | 0 | 0.092962 | 1.1569 | -3205931.9244 | 5192082.1165 | 4259832.6837 | 3130713.6662 | 1083277.0913 | 694399.6083 | 675224.3215 | -886992.1393 | 0.20003 | 14.334 | 0 | 0 | -3205931.9244 | 5192082.1165 | -70804920.4753 | -41784614.1396 | 1083277.0913 | 694399.6083 | -9061627.471 | 14779637.0865 | 0 | 0 | 0 | 2.3888e-05 | -3204933.7733 | 5190390.7283 | -70804920.4753 | -41784614.1396 | 1082924.0352 | 694183.1441 | -9061627.471 | 14779637.0865 | 0 | 0 | 2.7626e-07 | 0.002628 | -3095142.9347 | 5004303.1202 | -70804920.4753 | -41784614.1396 | 1044080.4925 | 670373.1761 | -9061627.471 | 14779637.0865 | -5557922.7774 | 3550925.2371 | -136.3849 | 1.5162e-07 | 30886749.7218 | 62773300.7164 | -156.8971 | 1.4294e-08
384591.782 | 5.585 | 2416461.4342 | 1 | 0 | 0 | 0 | 0 | 0 | 1 | 0 | 0.04 | 4.8329 | 0 | 0 | 1 | 0 | 0.04 | 4.8329 | 0 | 0 | 1 | 0 | 0 | 0 | 0 | 0.00018123 | 0.99912 | 7.2494e-06 | 0.04 | 4.8329 | 0 | 0.00018123 | 1 | 0 | 0 | 0 | 14.3582 | 12.3611 | -58.1669 | 69.8865 | 0.04 | 4.8329 | 14.3582 | 12.3613 | 1 | 0 | 0.04 | 4.8329 | 0 | 0 | -58.1669 | 69.8865 | -340.0426 | -273.4876 | 14.3582 | 12.3613 | -58.1669 | 69.8865 | 0 | 0 | 0 | 0.00018123 | -58.1173 | 69.8248 | -340.0426 | -273.4876 | 14.3455 | 12.3508 | -58.1669 | 69.8865 | 0.040159 | 329.2925 | 0 | 0 | -58.1173 | 69.8248 | -23335.1719 | -19408.2735 | 14.3455 | 12.3508 | -4124.6015 | 4794.2552 | 0 | 0 | 0.093622 | 1.1709 | 20482.9919 | -29071.139 | -23335.1719 | -19408.2735 | -5985.5594 | -4368.4348 | -4124.6015 | 4794.2552 | 0.040077 | 159.6403 | 0 | 0 | 20482.9919 | -29071.139 | 4618410.07 | 3249336.8892 | -5985.5594 | -4368.4348 | 693013.6111 | -950917.1151 | 0 | 0 | 0.093622 | 1.1709 | -3351889.2512 | 5682987.0686 | 4618410.07 | 3249336.8892 | 1172355.9933 | 718077.5679 | 693013.6111 | -950917.1151 | 0.20004 | 14.5 | 0 | 0 | -3351889.2512 | 5682987.0686 | -78455616.0184 | -44216389.4566 | 1172355.9933 | 718077.5679 | -9484626.428 | 16191930.4956 | 0 | 0 | 0 | 2.4165e-05 | -3350820.7792 | 5681091.2189 | -78455616.0184 | -44216389.4566 | 1171964.7216 | 717848.3756 | -9484626.428 | 16191930.4956 | 0 | 0 | 2.8269e-07 | 0.0026584 | -3233295.939 | 5472508.4602 | -78455616.0184 | -44216389.4566 | 1128916.6179 | 692638.5567 | -9484626.428 | 16191930.4956 | -5962186.9309 | 3934547.0878 | -137.0781 | 1.3999e-07 | 33988641.4793 | 66726354.0463 | -157.4878 | 1.3354e-08
389045.145 | 5.59 | 2444442.7389 | 1 | 0 | 0 | 0 | 0 | 0 | 1 | 0 | 0.04 | 4.8889 | 0 | 0 | 1 | 0 | 0.04 | 4.8889 | 0 | 0 | 1 | 0 | 0 | 0 | 0 | 0.00018333 | 0.9991 | 7.3333e-06 | 0.04 | 4.8889 | 0 | 0.00018333 | 1 | 0 | 0 | 0 | 14.9012 | 12.2672 | -58.3778 | 73.341 | 0.04 | 4.8889 | 14.9012 | 12.2674 | 1 | 0 | 0.04 | 4.8889 | 0 | 0 | -58.3778 | 73.341 | -360.8511 | -277.5797 | 14.9012 | 12.2674 | -58.3778 | 73.341 | 0 | 0 | 0 | 0.00018333 | -58.3269 | 73.2749 | -360.8511 | -277.5797 | 14.8878 | 12.2567 | -58.3778 | 73.341 | 0.040163 | 333.121 | 0 | 0 | -58.3269 | 73.2749 | -24772.596 | -19704.5461 | 14.8878 | 12.2567 | -4140.7368 | 5033.2626 | 0 | 0 | 0.094298 | 1.1852 | 20958.7649 | -31144.4019 | -24772.596 | -19704.5461 | -6340.8147 | -4420.5646 | -4140.7368 | 5033.2626 | 0.040079 | 161.4924 | 0 | 0 | 20958.7649 | -31144.4019 | 5005652.8729 | 3363729.2996 | -6340.8147 | -4420.5646 | 709492.8936 | -1019137.551 | 0 | 0 | 0.094298 | 1.1852 | -3493585.311 | 6218565.6315 | 5005652.8729 | 3363729.2996 | 1268407.582 | 740341.4596 | 709492.8936 | -1019137.551 | 0.20004 | 14.668 | 0 | 0 | -3493585.311 | 6218565.6315 | -86906929.004 | -46636142.1771 | 1268407.582 | 740341.4596 | -9896087.0743 | 17733922.7531 | 0 | 0 | 0 | 2.4444e-05 | -3492445.3172 | 6216441.2414 | -86906929.004 | -46636142.1771 | 1267974.0864 | 740099.5555 | -9896087.0743 | 17733922.7531 | 0 | 0 | 2.8928e-07 | 0.0026892 | -3367054.6554 | 5982714.1173 | -86906929.004 | -46636142.1771 | 1220280.4404 | 713491.7274 | -9896087.0743 | 17733922.7531 | -6389904.3599 | 4360587.4329 | -137.7703 | 1.2927e-07 | 37413531.4426 | 70876778.5901 | -158.0776 | 1.2477e-08
393550.0755 | 5.595 | 2472748.0517 | 1 | 0 | 0 | 0 | 0 | 0 | 1 | 0 | 0.04 | 4.9455 | 0 | 0 | 1 | 0 | 0.04 | 4.9455 | 0 | 0 | 1 | 0 | 0 | 0 | 0 | 0.00018546 | 0.99908 | 7.4182e-06 | 0.04 | 4.9455 | 0 | 0.00018546 | 1 | 0 | 0 | 0 | 15.4581 | 12.1449 | -58.4453 | 76.9338 | 0.04 | 4.9455 | 15.4581 | 12.1451 | 1 | 0 | 0.04 | 4.9455 | 0 | 0 | -58.4453 | 76.9338 | -382.7738 | -281.0184 | 15.4581 | 12.1451 | -58.4453 | 76.9338 | 0 | 0 | 0 | 0.00018546 | -58.3932 | 76.8628 | -382.7738 | -281.0184 | 15.4438 | 12.1343 | -58.4453 | 76.9338 | 0.040167 | 336.9943 | 0 | 0 | -58.3932 | 76.8628 | -26287.462 | -19956.1185 | 15.4438 | 12.1343 | -4147.0108 | 5281.9088 | 0 | 0 | 0.094992 | 1.1996 | 21383.6074 | -33352.9079 | -26287.462 | -19956.1185 | -6714.5984 | -4460.8266 | -4147.0108 | 5281.9088 | 0.040081 | 163.3662 | 0 | 0 | 21383.6074 | -33352.9079 | 5423307.0974 | 3472065.54 | -6714.5984 | -4460.8266 | 724332.1121 | -1091835.2406 | 0 | 0 | 0.094992 | 1.1996 | -3628490.0669 | 6802194.4948 | 5423307.0974 | 3472065.54 | 1371842.5724 | 760722.9011 | 724332.1121 | -1091835.2406 | 0.20004 | 14.8378 | 0 | 0 | -3628490.0669 | 6802194.4948 | -96232458.4929 | -49006233.5031 | 1371842.5724 | 760722.9011 | -10288740.5374 | 19415530.1245 | 0 | 0 | 0 | 2.4727e-05 | -3627278.2662 | 6799814.9086 | -96232458.4929 | -49006233.5031 | 1371362.4753 | 760468.4865 | -10288740.5374 | 19415530.1245 | 0 | 0 | 2.9602e-07 | 0.0027204 | -3493990.7458 | 6538010.7025 | -96232458.4929 | -49006233.5031 | 1318541.6395 | 732484.8597 | -10288740.5374 | 19415530.1245 | -6841206.6934 | 4833446.0589 | -138.4612 | 1.1938e-07 | 41192413.4792 | 75223828.391 | -158.6661 | 1.166e-08
398107.1706 | 5.6 | 2501381.1247 | 1 | 0 | 0 | 0 | 0 | 0 | 1 | 0 | 0.04 | 5.0028 | 0 | 0 | 1 | 0 | 0.04 | 5.0028 | 0 | 0 | 1 | 0 | 0 | 0 | 0 | 0.0001876 | 0.99906 | 7.5041e-06 | 0.04 | 5.0028 | 0 | 0.0001876 | 1 | 0 | 0 | 0 | 16.0276 | 11.9919 | -58.3526 | 80.6619 | 0.04 | 5.0028 | 16.0276 | 11.9921 | 1 | 0 | 0.04 | 5.0028 | 0 | 0 | -58.3526 | 80.6619 | -405.8263 | -283.6948 | 16.0276 | 11.9921 | -58.3526 | 80.6619 | 0 | 0 | 0 | 0.0001876 | -58.2993 | 80.5857 | -405.8263 | -283.6948 | 16.0125 | 11.9812 | -58.3526 | 80.6619 | 0.040171 | 340.9131 | 0 | 0 | -58.2993 | 80.5857 | -27880.9002 | -20155.4647 | 16.0125 | 11.9812 | -4142.2437 | 5539.997 | 0 | 0 | 0.095704 | 1.2142 | 21746.3142 | -35701.5637 | -27880.9002 | -20155.4647 | -7107.1213 | -4487.3645 | -4142.2437 | 5539.997 | 0.040083 | 165.2618 | 0 | 0 | 21746.3142 | -35701.5637 | 5873094.3203 | 3572247.861 | -7107.1213 | -4487.3645 | 737162.675 | -1169175.305 | 0 | 0 | 0.095704 | 1.2142 | -3753627.4699 | 7437330.7345 | 5873094.3203 | 3572247.861 | 1483063.4543 | 778686.7807 | 737162.675 | -1169175.305 | 0.20004 | 15.0097 | 0 | 0 | -3753627.4699 | 7437330.7345 | -106509839.6271 | -51280811.0082 | 1483063.4543 | 778686.7807 | -10654020.1935 | 21246921.7173 | 0 | 0 | 0 | 2.5014e-05 | -3752344.7414 | 7434666.5175 | -106509839.6271 | -51280811.0082 | 1482531.9878 | 778420.283 | -10654020.1935 | 21246921.7173 | 0 | 0 | 3.0292e-07 | 0.0027519 | -3611257.4435 | 7141546.7681 | -106509839.6271 | -51280811.0082 | 1424059.3989 | 749107.9421 | -10654020.1935 | 21246921.7173 | -7315947.5174 | 5357866.3852 | -139.1503 | 1.1028e-07 | 45358291.6586 | 79764431.696 | -159.253 | 1.0898e-08
402717.0343 | 5.605 | 2530345.753 | 1 | 0 | 0 | 0 | 0 | 0 | 1 | 0 | 0.04 | 5.0607 | 0 | 0 | 1 | 0 | 0.04 | 5.0607 | 0 | 0 | 1 | 0 | 0 | 0 | 0 | 0.00018978 | 0.99904 | 7.591e-06 | 0.04 | 5.0607 | 0 | 0.00018978 | 1 | 0 | 0 | 0 | 16.608 | 11.8057 | -58.0815 | 84.5204 | 0.04 | 5.0607 | 16.608 | 11.8059 | 1 | 0 | 0.04 | 5.0607 | 0 | 0 | -58.0815 | 84.5204 | -430.0147 | -285.4913 | 16.608 | 11.8059 | -58.0815 | 84.5204 | 0 | 0 | 0 | 0.00018978 | -58.0274 | 84.4387 | -430.0147 | -285.4913 | 16.592 | 11.7948 | -58.0815 | 84.5204 | 0.040175 | 344.8778 | 0 | 0 | -58.0274 | 84.4387 | -29553.3945 | -20294.4482 | 16.592 | 11.7948 | -4125.1959 | 5807.2033 | 0 | 0 | 0.096434 | 1.229 | 22034.483 | -38194.5798 | -29553.3945 | -20294.4482 | -7518.4314 | -4498.1779 | -4125.1959 | 5807.2033 | 0.040085 | 167.1794 | 0 | 0 | 22034.483 | -38194.5798 | 6356678.0871 | 3661886.939 | -7518.4314 | -4498.1779 | 747576.2742 | -1251300.2079 | 0 | 0 | 0.096434 | 1.229 | -3865530.8229 | 8127470.3002 | 6356678.0871 | 3661886.939 | 1602456.1445 | 793626.8272 | 747576.2742 | -1251300.2079 | 0.20004 | 15.1835 | 0 | 0 | -3865530.8229 | 8127470.3002 | -117820285.9419 | -53404719.5641 | 1602456.1445 | 793626.8272 | -10981929.6426 | 23238400.5804 | 0 | 0 | 0 | 2.5303e-05 | -3864179.4989 | 8124489.0396 | -117820285.9419 | -53404719.5641 | 1601868.1327 | 793348.9464 | -10981929.6426 | 23238400.5804 | 0 | 0 | 3.0998e-07 | 0.0027838 | -3715549.4353 | 7796487.6239 | -117820285.9419 | -53404719.5641 | 1537174.3101 | 762784.957 | -10981929.6426 | 23238400.5804 | -7813646.3377 | 5938932.1608 | -139.8373 | 1.0189e-07 | 49946061.0935 | 84492789.7167 | -159.8379 | 1.0188e-08
407380.2778 | 5.61 | 2559645.7759 | 1 | 0 | 0 | 0 | 0 | 0 | 1 | 0 | 0.04 | 5.1193 | 0 | 0 | 1 | 0 | 0.04 | 5.1193 | 0 | 0 | 1 | 0 | 0 | 0 | 0 | 0.00019197 | 0.99902 | 7.6789e-06 | 0.04 | 5.1193 | 0 | 0.00019197 | 1 | 0 | 0 | 0 | 17.1975 | 11.5838 | -57.6137 | 88.5024 | 0.04 | 5.1193 | 17.1975 | 11.584 | 1 | 0 | 0.04 | 5.1193 | 0 | 0 | -57.6137 | 88.5024 | -455.334 | -286.2821 | 17.1975 | 11.584 | -57.6137 | 88.5024 | 0 | 0 | 0 | 0.00019197 | -57.5588 | 88.415 | -455.334 | -286.2821 | 17.1805 | 11.5729 | -57.6137 | 88.5024 | 0.040179 | 348.889 | 0 | 0 | -57.5588 | 88.415 | -31304.6533 | -20364.3526 | 17.1805 | 11.5729 | -4094.5784 | 6083.058 | 0 | 0 | 0.097182 | 1.2441 | 22234.5049 | -40835.2656 | -31304.6533 | -20364.3526 | -7948.3824 | -4491.1316 | -4094.5784 | 6083.058 | 0.040087 | 169.1194 | 0 | 0 | 22234.5049 | -40835.2656 | 6875624.191 | 3738285.8713 | -7948.3824 | -4491.1316 | 755124.4867 | -1338323.0074 | 0 | 0 | 0.097182 | 1.2441 | -3960200.11 | 8876096.0964 | 6875624.191 | 3738285.8713 | 1730380.1768 | 804862.0036 | 755124.4867 | -1338323.0074 | 0.20004 | 15.3594 | 0 | 0 | -3960200.11 | 8876096.0964 | -130247938.7503 | -55312379.6259 | 1730380.1768 | 804862.0036 | -11260915.9221 | 25400254.4146 | 0 | 0 | 0 | 2.5596e-05 | -3958784.309 | 8872762.2106 | -130247938.7503 | -55312379.6259 | 1729730.0202 | 804573.7641 | -11260915.9221 | 25400254.4146 | 0 | 0 | 3.172e-07 | 0.002816 | -3803065.0654 | 8505964.3579 | -130247938.7503 | -55312379.6259 | 1658198.9199 | 772870.8991 | -11260915.9221 | 25400254.4146 | -8333428.1523 | 6582055.5014 | -140.5219 | 9.4168e-08 | 54992316.241 | 89399955.9615 | -160.4204 | 9.5275e-09
412097.5191 | 5.615 | 2589285.0771 | 1 | 0 | 0 | 0 | 0 | 0 | 1 | 0 | 0.04 | 5.1786 | 0 | 0 | 1 | 0 | 0.04 | 5.1786 | 0 | 0 | 1 | 0 | 0 | 0 | 0 | 0.0001942 | 0.99899 | 7.7679e-06 | 0.04 | 5.1786 | 0 | 0.0001942 | 1 | 0 | 0 | 0 | 17.7937 | 11.3237 | -56.9301 | 92.5986 | 0.04 | 5.1786 | 17.7937 | 11.3239 | 1 | 0 | 0.04 | 5.1786 | 0 | 0 | -56.9301 | 92.5986 | -481.7658 | -285.9339 | 17.7937 | 11.3239 | -56.9301 | 92.5986 | 0 | 0 | 0 | 0.0001942 | -56.8745 | 92.5051 | -481.7658 | -285.9339 | 17.7757 | 11.3129 | -56.9301 | 92.5986 | 0.040183 | 352.9473 | 0 | 0 | -56.8745 | 92.5051 | -33133.472 | -20355.9352 | 17.7757 | 11.3129 | -4049.0681 | 6366.9287 | 0 | 0 | 0.09795 | 1.2593 | 22331.5841 | -43625.8045 | -33133.472 | -20355.9352 | -8396.6009 | -4463.969 | -4049.0681 | 6366.9287 | 0.040089 | 171.0821 | 0 | 0 | 22331.5841 | -43625.8045 | 7431354.7265 | 3798428.8154 | -8396.6009 | -4463.969 | 759319.3836 | -1430319.8986 | 0 | 0 | 0.09795 | 1.2593 | -4033063.4027 | 9686614.8735 | 7431354.7265 | 3798428.8154 | 1867157.4124 | 811634.0796 | 759319.3836 | -1430319.8986 | 0.20004 | 15.5373 | 0 | 0 | -4033063.4027 | 9686614.8735 | -143878997.2799 | -56926664.4959 | 1867157.4124 | 811634.0796 | -11477754.0613 | 27742573.508 | 0 | 0 | 0 | 2.5893e-05 | -4031589.409 | 9682889.4361 | -143878997.2799 | -56926664.4959 | 1866439.0781 | 811336.8879 | -11477754.0613 | 27742573.508 | 0 | 0 | 3.2459e-07 | 0.0028486 | -3869472.8949 | 9273012.3962 | -143878997.2799 | -56926664.4959 | 1787406.9224 | 778649.9756 | -11477754.0613 | 27742573.508 | -8873959.7568 | 7292954.5007 | -141.2036 | 8.706e-08 | 60535074.9537 | 94473407.209 | -161.0002 | 8.9123e-09
416869.3835 | 5.62 | 2619267.5852 | 1 | 0 | 0 | 0 | 0 | 0 | 1 | 0 | 0.04 | 5.2385 | 0 | 0 | 1 | 0 | 0.04 | 5.2385 | 0 | 0 | 1 | 0 | 0 | 0 | 0 | 0.00019645 | 0.99897 | 7.8578e-06 | 0.04 | 5.2385 | 0 | 0.00019645 | 1 | 0 | 0 | 0 | 18.3938 | 11.0233 | -56.0113 | 96.7973 | 0.04 | 5.2385 | 18.3938 | 11.0235 | 1 | 0 | 0.04 | 5.2385 | 0 | 0 | -56.0113 | 96.7973 | -509.2765 | -284.3069 | 18.3938 | 11.0235 | -56.0113 | 96.7973 | 0 | 0 | 0 | 0.00019645 | -55.9555 | 96.6973 | -509.2765 | -284.3069 | 18.3747 | 11.0125 | -56.0113 | 96.7973 | 0.040187 | 357.0533 | 0 | 0 | -55.9555 | 96.6973 | -35037.5927 | -20259.5077 | 18.3747 | 11.0125 | -3987.3269 | 6658.0019 | 0 | 0 | 0.098738 | 1.2747 | 22309.7967 | -46567.0096 | -35037.5927 | -20259.5077 | -8862.4528 | -4414.3337 | -3987.3269 | 6658.0019 | 0.040091 | 173.0676 | 0 | 0 | 22309.7967 | -46567.0096 | 8025096.1071 | 3838975.9397 | -8862.4528 | -4414.3337 | 759635.3897 | -1527322.1602 | 0 | 0 | 0.098738 | 1.2747 | -4078944.8834 | 10562282.493 | 8025096.1071 | 3838975.9397 | 2013059.3349 | 813106.7902 | 759635.3897 | -1527322.1602 | 0.20004 | 15.7172 | 0 | 0 | -4078944.8834 | 10562282.493 | -158800606.7955 | -58157817.7645 | 2013059.3349 | 813106.7902 | -11617450.3535 | 30275034.5168 | 0 | 0 | 0 | 2.6193e-05 | -4077421.5745 | 10558123.0802 | -158800606.7955 | -58157817.7645 | 2012266.3508 | 812802.4981 | -11617450.3535 | 30275034.5168 | 0 | 0 | 3.3215e-07 | 0.0028816 | -3909885.0524 | 10100499.2916 | -158800606.7955 | -58157817.7645 | 1925021.0674 | 779335.3694 | -11617450.3535 | 30275034.5168 | -9433384.4192 | 8077618.6737 | -141.8819 | 8.052e-08 | 66613407.4662 | 99696621.0843 | -161.5766 | 8.3401e-09
421696.5034 | 5.625 | 2649597.2744 | 1 | 0 | 0 | 0 | 0 | 0 | 1 | 0 | 0.04 | 5.2992 | 0 | 0 | 1 | 0 | 0.04 | 5.2992 | 0 | 0 | 1 | 0 | 0 | 0 | 0 | 0.00019872 | 0.99895 | 7.9488e-06 | 0.04 | 5.2992 | 0 | 0.00019872 | 1 | 0 | 0 | 0 | 18.9947 | 10.6803 | -54.8384 | 101.0836 | 0.04 | 5.2992 | 18.9947 | 10.6805 | 1 | 0 | 0.04 | 5.2992 | 0 | 0 | -54.8384 | 101.0836 | -537.8153 | -281.2568 | 18.9947 | 10.6805 | -54.8384 | 101.0836 | 0 | 0 | 0 | 0.00019872 | -54.7825 | 100.9767 | -537.8153 | -281.2568 | 18.9746 | 10.6696 | -54.8384 | 101.0836 | 0.040192 | 361.2074 | 0 | 0 | -54.7825 | 100.9767 | -37013.5627 | -20065.0473 | 18.9746 | 10.6696 | -3908.0249 | 6955.2681 | 0 | 0 | 0.099547 | 1.2904 | 22152.1944 | -49658.0688 | -37013.5627 | -20065.0473 | -9345.0095 | -4339.7974 | -3908.0249 | 6955.2681 | 0.040093 | 175.0762 | 0 | 0 | 22152.1944 | -49658.0688 | 8657821.6288 | 3856266.5172 | -9345.0095 | -4339.7974 | 755512.6398 | -1629307.6805 | 0 | 0 | 0.099547 | 1.2904 | -4092042.4285 | 11506117.6449 | 8657821.6288 | 3856266.5172 | 2168293.082 | 808367.0191 | 755512.6398 | -1629307.6805 | 0.20004 | 15.8993 | 0 | 0 | -4092042.4285 | 11506117.6449 | -175099488.3603 | -58902462.1431 | 2168293.082 | 808367.0191 | -11663172.9168 | 33006650.174 | 0 | 0 | 0 | 2.6496e-05 | -4090481.7505 | 11501478.2137 | -175099488.3603 | -58902462.1431 | 2167418.5387 | 808057.992 | -11663172.9168 | 33006650.174 | 0 | 0 | 3.3989e-07 | 0.002915 | -3918840.1651 | 10991041.9276 | -175099488.3603 | -58902462.1431 | 2071199.9523 | 774070.9778 | -11663172.9168 | 33006650.174 | -10009257.1516 | 8942260.6357 | -142.5563 | 7.4505e-08 | 73266961.4781 | 105048679.3952 | -162.1493 | 7.8079e-09
426579.5188 | 5.63 | 2680278.1649 | 1 | 0 | 0 | 0 | 0 | 0 | 1 | 0 | 0.04 | 5.3606 | 0 | 0 | 1 | 0 | 0.04 | 5.3606 | 0 | 0 | 1 | 0 | 0 | 0 | 0 | 0.00020102 | 0.99892 | 8.0408e-06 | 0.04 | 5.3606 | 0 | 0.00020102 | 1 | 0 | 0 | 0 | 19.5928 | 10.2928 | -53.3927 | 105.4399 | 0.04 | 5.3606 | 19.5928 | 10.293 | 1 | 0 | 0.04 | 5.3606 | 0 | 0 | -53.3927 | 105.4399 | -567.312 | -276.6366 | 19.5928 | 10.293 | -53.3927 | 105.4399 | 0 | 0 | 0 | 0.00020102 | -53.3371 | 105.3258 | -567.312 | -276.6366 | 19.5716 | 10.2823 | -53.3927 | 105.4399 | 0.040196 | 365.4104 | 0 | 0 | -53.3371 | 105.3258 | -39056.6004 | -19762.3415 | 19.5716 | 10.2823 | -3809.8693 | 7257.5085 | 0 | 0 | 0.10038 | 1.3063 | 21840.9609 | -52896.2839 | -39056.6004 | -19762.3415 | -9843.0168 | -4237.8964 | -3809.8693 | 7257.5085 | 0.040095 | 177.1083 | 0 | 0 | 21840.9609 | -52896.2839 | 9330189.6399 | 3846332.072 | -9843.0168 | -4237.8964 | 746362.0689 | -1736192.3174 | 0 | 0 | 0.10038 | 1.3063 | -4065918.0211 | 12520804.7674 | 9330189.6399 | 3846332.072 | 2332986.4928 | 796428.4648 | 746362.0689 | -1736192.3174 | 0.20004 | 16.0834 | 0 | 0 | -4065918.0211 | 12520804.7674 | -192860303.7094 | -59042760.5891 | 2332986.4928 | 796428.4648 | -11596219.0952 | 35945486.9669 | 0 | 0 | 0 | 2.6803e-05 | -4064335.5108 | 12515635.5747 | -192860303.7094 | -59042760.5891 | 2332023.0538 | 796117.6539 | -11596219.0952 | 35945486.9669 | 0 | 0 | 3.4781e-07 | 0.0029488 | -3890298.9515 | 11946913.9793 | -192860303.7094 | -59042760.5891 | 2226023.9757 | 761935.5502 | -11596219.0952 | 35945486.9669 | -10598483.4284 | 9893252.7414 | -143.2264 | 6.8973e-08 | 80535377.8007 | 110503920.6265 | -162.7177 | 7.3133e-09
431519.0768 | 5.635 | 2711314.3233 | 1 | 0 | 0 | 0 | 0 | 0 | 1 | 0 | 0.04 | 5.4226 | 0 | 0 | 1 | 0 | 0.04 | 5.4226 | 0 | 0 | 1 | 0 | 0 | 0 | 0 | 0.00020335 | 0.9989 | 8.1339e-06 | 0.04 | 5.4226 | 0 | 0.00020335 | 1 | 0 | 0 | 0 | 20.1841 | 9.8593 | -51.6568 | 109.8451 | 0.04 | 5.4226 | 20.1841 | 9.8595 | 1 | 0 | 0.04 | 5.4226 | 0 | 0 | -51.6568 | 109.8451 | -597.6757 | -270.2993 | 20.1841 | 9.8595 | -51.6568 | 109.8451 | 0 | 0 | 0 | 0.00020335 | -51.6019 | 109.7236 | -597.6757 | -270.2993 | 20.1617 | 9.849 | -51.6568 | 109.8451 | 0.040201 | 369.6627 | 0 | 0 | -51.6019 | 109.7236 | -41160.476 | -19341.1685 | 20.1617 | 9.849 | -3691.6372 | 7563.2853 | 0 | 0 | 0.10123 | 1.3224 | 21357.6267 | -56276.8163 | -41160.476 | -19341.1685 | -10354.8672 | -4106.1766 | -3691.6372 | 7563.2853 | 0.040097 | 179.1641 | 0 | 0 | 21357.6267 | -56276.8163 | 10042478.9452 | 3804921.4562 | -10354.8672 | -4106.1766 | 731572.4378 | -1847821.4309 | 0 | 0 | 0.10123 | 1.3224 | -3993504.4515 | 13608587.7703 | 10042478.9452 | 3804921.4562 | 2507172.5796 | 776238.2316 | 731572.4378 | -1847821.4309 | 0.20004 | 16.2697 | 0 | 0 | -3993504.4515 | 13608587.7703 | -212163762.3064 | -58445798.9574 | 2507172.5796 | 776238.2316 | -11396029.8422 | 39098355.281 | 0 | 0 | 0 | 2.7113e-05 | -3991919.8022 | 13602835.3438 | -212163762.3064 | -58445798.9574 | 2506112.5003 | 775929.2494 | -11396029.8422 | 39098355.281 | 0 | 0 | 3.5591e-07 | 0.0029829 | -3817655.6964 | 12969945.2867 | -212163762.3064 | -58445798.9574 | 2389480.8604 | 741949.6271 | -11396029.8422 | 39098355.281 | -11197264.8201 | 10937047.9317 | -143.8916 | 6.3888e-08 | 88457595.8635 | 116031668.9039 | -163.2814 | 6.8538e-09
436515.8322 | 5.64 | 2742709.8635 | 1 | 0 | 0 | 0 | 0 | 0 | 1 | 0 | 0.04 | 5.4854 | 0 | 0 | 1 | 0 | 0.04 | 5.4854 | 0 | 0 | 1 | 0 | 0 | 0 | 0 | 0.0002057 | 0.99887 | 8.2281e-06 | 0.04 | 5.4854 | 0 | 0.0002057 | 1 | 0 | 0 | 0 | 20.7642 | 9.3783 | -49.6147 | 114.2754 | 0.04 | 5.4854 | 20.7642 | 9.3785 | 1 | 0 | 0.04 | 5.4854 | 0 | 0 | -49.6147 | 114.2754 | -628.7931 | -262.101 | 20.7642 | 9.3785 | -49.6147 | 114.2754 | 0 | 0 | 0 | 0.0002057 | -49.5608 | 114.146 | -628.7931 | -262.101 | 20.7407 | 9.3683 | -49.6147 | 114.2754 | 0.040205 | 373.965 | 0 | 0 | -49.5608 | 114.146 | -43317.4132 | -18791.5131 | 20.7407 | 9.3683 | -3552.213 | 7870.9386 | 0 | 0 | 0.1021 | 1.3387 | 20683.3473 | -59792.4509 | -43317.4132 | -18791.5131 | -10878.5776 | -3942.247 | -3552.213 | 7870.9386 | 0.040099 | 181.2438 | 0 | 0 | 20683.3473 | -59792.4509 | 10794523.6923 | 3727539.5433 | -10878.5776 | -3942.247 | 710519.4376 | -1963962.0083 | 0 | 0 | 0.1021 | 1.3387 | -3867131.7482 | 14771157.1647 | 10794523.6923 | 3727539.5433 | 2690773.9871 | 746686.7373 | 710519.4376 | -1963962.0083 | 0.20005 | 16.4581 | 0 | 0 | -3867131.7482 | 14771157.1647 | -233084495.1324 | -56963265.0736 | 2690773.9871 | 746686.7373 | -11040261.2262 | 42470479.4261 | 0 | 0 | 0 | 2.7427e-05 | -3865569.4111 | 14764764.3332 | -233084495.1324 | -56963265.0736 | 2689609.1451 | 746383.9349 | -11040261.2262 | 42470479.4261 | 0 | 0 | 3.6421e-07 | 0.0030175 | -3693768.7788 | 14061415.7422 | -233084495.1324 | -56963265.0736 | 2561451.2942 | 713085.6336 | -11040261.2262 | 42470479.4261 | -11801055.566 | 12080084.7832 | -144.5514 | 5.9215e-08 | 97071054.8386 | 121596069.8106 | -163.8397 | 6.4271e-09
441570.4474 | 5.645 | 2774468.9469 | 1 | 0 | 0 | 0 | 0 | 0 | 1 | 0 | 0.04 | 5.5489 | 0 | 0 | 1 | 0 | 0.04 | 5.5489 | 0 | 0 | 1 | 0 | 0 | 0 | 0 | 0.00020809 | 0.99885 | 8.3234e-06 | 0.04 | 5.5489 | 0 | 0.00020809 | 1 | 0 | 0 | 0 | 21.3283 | 8.8494 | -47.2526 | 118.7033 | 0.04 | 5.5489 | 21.3283 | 8.8496 | 1 | 0 | 0.04 | 5.5489 | 0 | 0 | -47.2526 | 118.7033 | -660.5275 | -251.9048 | 21.3283 | 8.8496 | -47.2526 | 118.7033 | 0 | 0 | 0 | 0.00020809 | -47.2002 | 118.5659 | -660.5275 | -251.9048 | 21.3036 | 8.8397 | -47.2526 | 118.7033 | 0.04021 | 378.3179 | 0 | 0 | -47.2002 | 118.5659 | -45518.0257 | -18103.8171 | 21.3036 | 8.8397 | -3390.6292 | 8178.5881 | 0 | 0 | 0.103 | 1.3552 | 19799.2448 | -63433.3936 | -45518.0257 | -18103.8171 | -11411.7762 | -3743.8415 | -3390.6292 | 8178.5881 | 0.040102 | 183.3478 | 0 | 0 | 19799.2448 | -63433.3936 | 11585650.6277 | 3609500.8404 | -11411.7762 | -3743.8415 | 682576.9288 | -2084295.8812 | 0 | 0 | 0.103 | 1.3552 | -3678576.4847 | 16009534.3053 | 11585650.6277 | 3609500.8404 | 2883588.1535 | 706621.2311 | 682576.9288 | -2084295.8812 | 0.20005 | 16.6487 | 0 | 0 | -3678576.4847 | 16009534.3053 | -255688740.7742 | -54431500.5936 | 2883588.1535 | 706621.2311 | -10504922.3899 | 46065158.1943 | 0 | 0 | 0 | 2.7745e-05 | -3677066.2996 | 16002440.3006 | -255688740.7742 | -54431500.5936 | 2882310.09 | 706329.7753 | -10504922.3899 | 46065158.1943 | 0 | 0 | 3.7269e-07 | 0.0030524 | -3511013.0997 | 15221947.3352 | -255688740.7742 | -54431500.5936 | 2741695.3786 | 674281.3746 | -10504922.3899 | 46065158.1943 | -12404534.5179 | 13328677.7494 | -145.2052 | 5.4921e-08 | 106410804.1698 | 127156065.0803 | -164.3921 | 6.0311e-09
446683.5922 | 5.65 | 2806595.7832 | 1 | 0 | 0 | 0 | 0 | 0 | 1 | 0 | 0.04 | 5.6132 | 0 | 0 | 1 | 0 | 0.04 | 5.6132 | 0 | 0 | 1 | 0 | 0 | 0 | 0 | 0.00021049 | 0.99882 | 8.4198e-06 | 0.04 | 5.6132 | 0 | 0.00021049 | 1 | 0 | 0 | 0 | 21.8713 | 8.2722 | -44.5596 | 123.0987 | 0.04 | 5.6132 | 21.8713 | 8.2724 | 1 | 0 | 0.04 | 5.6132 | 0 | 0 | -44.5596 | 123.0987 | -692.7191 | -239.5842 | 21.8713 | 8.2724 | -44.5596 | 123.0987 | 0 | 0 | 0 | 0.00021049 | -44.5091 | 122.9529 | -692.7191 | -239.5842 | 21.8454 | 8.263 | -44.5596 | 123.0987 | 0.040215 | 382.722 | 0 | 0 | -44.5091 | 122.9529 | -47751.2944 | -17269.2596 | 21.8454 | 8.263 | -3206.1098 | 8484.1443 | 0 | 0 | 0.10392 | 1.372 | 18686.8126 | -67187.1195 | -47751.2944 | -17269.2596 | -11951.6995 | -3508.887 | -3206.1098 | 8484.1443 | 0.040104 | 185.4764 | 0 | 0 | 18686.8126 | -67187.1195 | 12414622.2073 | 3445998.7159 | -11951.6995 | -3508.887 | 647130.2468 | -2208414.5949 | 0 | 0 | 0.10392 | 1.372 | -3419136.4718 | 17323957.599 | 12414622.2073 | 3445998.7159 | 3085274.0264 | 654863.0617 | 647130.2468 | -2208414.5949 | 0.20005 | 16.8416 | 0 | 0 | -3419136.4718 | 17323957.599 | -280031913.0326 | -50671997.6928 | 3085274.0264 | 654863.0617 | -9764587.4866 | 49883429.9584 | 0 | 0 | 0 | 2.8066e-05 | -3417714.3136 | 17316098.2351 | -280031913.0326 | -50671997.6928 | 3083874.0001 | 654589.0092 | -9764587.4866 | 49883429.9584 | 0 | 0 | 3.8138e-07 | 0.0030878 | -3261356.6032 | 16451399.0548 | -280031913.0326 | -50671997.6928 | 2929840.6996 | 624457.0341 | -9764587.4866 | 49883429.9584 | -13001597.0565 | 14688894.7872 | -145.8524 | 5.0978e-08 | 116508546.6408 | 132665537.7236 | -164.938 | 5.6637e-09
451855.9444 | 5.655 | 2839094.6307 | 1 | 0 | 0 | 0 | 0 | 0 | 1 | 0 | 0.04 | 5.6782 | 0 | 0 | 1 | 0 | 0.04 | 5.6782 | 0 | 0 | 1 | 0 | 0 | 0 | 0 | 0.00021293 | 0.99879 | 8.5173e-06 | 0.04 | 5.6782 | 0 | 0.00021293 | 1 | 0 | 0 | 0 | 22.3879 | 7.6472 | -41.5279 | 127.4286 | 0.04 | 5.6782 | 22.3879 | 7.6474 | 1 | 0 | 0.04 | 5.6782 | 0 | 0 | -41.5279 | 127.4286 | -725.1846 | -225.0282 | 22.3879 | 7.6474 | -41.5279 | 127.4286 | 0 | 0 | 0 | 0.00021293 | -41.48 | 127.2742 | -725.1846 | -225.0282 | 22.3608 | 7.6386 | -41.5279 | 127.4286 | 0.04022 | 387.178 | 0 | 0 | -41.48 | 127.2742 | -50004.5984 | -16280.0589 | 22.3608 | 7.6386 | -2998.1142 | 8785.3272 | 0 | 0 | 0.10487 | 1.389 | 17328.3746 | -71038.289 | -50004.5984 | -16280.0589 | -12495.2018 | -3235.5769 | -2998.1142 | 8785.3272 | 0.040107 | 187.6298 | 0 | 0 | 17328.3746 | -71038.289 | 13279589.5267 | 3232190.1052 | -12495.2018 | -3235.5769 | 603591.3591 | -2335816.5187 | 0 | 0 | 0.10487 | 1.389 | -3079732.3089 | 18713776.5956 | 13279589.5267 | 3232190.1052 | 3295341.3004 | 590228.6278 | 603591.3591 | -2335816.5187 | 0.20005 | 17.0366 | 0 | 0 | -3079732.3089 | 18713776.5956 | -306156143.989 | -45492401.0315 | 3295341.3004 | 590228.6278 | -8792686.1607 | 53923759.4683 | 0 | 0 | 0 | 2.8391e-05 | -3078440.7366 | 18705084.5329 | -306156143.989 | -45492401.0315 | 3293810.3539 | 589978.9951 | -8792686.1607 | 53923759.4683 | 0 | 0 | 3.9026e-07 | 0.0031236 | -2936462.0677 | 17748770.3226 | -306156143.989 | -45492401.0315 | 3125372.935 | 562535.5749 | -8792686.1607 | 53923759.4683 | -13585371.4239 | 16166425.9389 | -146.4925 | 4.7356e-08 | 127391647.2229 | 138073655.9351 | -165.4769 | 5.323e-09
457088.1896 | 5.66 | 2871969.7971 | 1 | 0 | 0 | 0 | 0 | 0 | 1 | 0 | 0.04 | 5.7439 | 0 | 0 | 1 | 0 | 0.04 | 5.7439 | 0 | 0 | 1 | 0 | 0 | 0 | 0 | 0.0002154 | 0.99876 | 8.6159e-06 | 0.04 | 5.7439 | 0 | 0.0002154 | 1 | 0 | 0 | 0 | 22.8726 | 6.9757 | -38.1542 | 131.6576 | 0.04 | 5.7439 | 22.8726 | 6.9759 | 1 | 0 | 0.04 | 5.7439 | 0 | 0 | -38.1542 | 131.6576 | -757.7195 | -208.1454 | 22.8726 | 6.9759 | -38.1542 | 131.6576 | 0 | 0 | 0 | 0.0002154 | -38.1094 | 131.4944 | -757.7195 | -208.1454 | 22.8442 | 6.9677 | -38.1542 | 131.6576 | 0.040225 | 391.6863 | 0 | 0 | -38.1094 | 131.4944 | -52263.8071 | -15129.7867 | 22.8442 | 6.9677 | -2766.3801 | 9079.6966 | 0 | 0 | 0.10584 | 1.4063 | 15707.5891 | -74968.7504 | -52263.8071 | -15129.7867 | -13038.7813 | -2922.4473 | -2766.3801 | 9079.6966 | 0.040109 | 189.8083 | 0 | 0 | 15707.5891 | -74968.7504 | 14178059.313 | 2963294.4994 | -13038.7813 | -2922.4473 | 551415.486 | -2465906.7788 | 0 | 0 | 0.10584 | 1.4063 | -2651035.8317 | 20177360.7368 | 14178059.313 | 2963294.4994 | 3513143.1976 | 511553.6853 | 551415.486 | -2465906.7788 | 0.20005 | 17.234 | 0 | 0 | -2651035.8317 | 20177360.7368 | -334087919.9551 | -38688055.5221 | 3513143.1976 | 511553.6853 | -7561872.9898 | 58181766.068 | 0 | 0 | 0 | 2.872e-05 | -2649924.7224 | 20167765.8326 | -334087919.9551 | -38688055.5221 | 3511472.2348 | 511336.5106 | -7561872.9898 | 58181766.068 | 0 | 0 | 3.9936e-07 | 0.0031597 | -2527813.943 | 19112119.3864 | -334087919.9551 | -38688055.5221 | 3327629.9559 | 487466.1927 | -7561872.9898 | 58181766.068 | -14148263.3327 | 17766447.89 | -147.125 | 4.403e-08 | 139082151.0025 | 143325437.6432 | -166.0082 | 5.0071e-09
462381.0214 | 5.665 | 2905225.64 | 1 | 0 | 0 | 0 | 0 | 0 | 1 | 0 | 0.04 | 5.8105 | 0 | 0 | 1 | 0 | 0.04 | 5.8105 | 0 | 0 | 1 | 0 | 0 | 0 | 0 | 0.00021789 | 0.99873 | 8.7157e-06 | 0.04 | 5.8105 | 0 | 0.00021789 | 1 | 0 | 0 | 0 | 23.3198 | 6.2596 | -34.4395 | 135.7488 | 0.04 | 5.8105 | 23.3198 | 6.2598 | 1 | 0 | 0.04 | 5.8105 | 0 | 0 | -34.4395 | 135.7488 | -790.0995 | -188.8686 | 23.3198 | 6.2598 | -34.4395 | 135.7488 | 0 | 0 | 0 | 0.00021789 | -34.3983 | 135.5767 | -790.0995 | -188.8686 | 23.2902 | 6.2523 | -34.4395 | 135.7488 | 0.040231 | 396.2478 | 0 | 0 | -34.3983 | 135.5767 | -54513.4403 | -13813.6807 | 23.2902 | 6.2523 | -2510.9624 | 9364.6906 | 0 | 0 | 0.10683 | 1.4238 | 13809.9779 | -78957.6437 | -54513.4403 | -13813.6807 | -13578.6208 | -2568.4513 | -2510.9624 | 9364.6906 | 0.040112 | 192.0123 | 0 | 0 | 13809.9779 | -78957.6437 | 15106879.1987 | 2634704.8086 | -13578.6208 | -2568.4513 | 490118.6143 | -2598000.5299 | 0 | 0 | 0.10683 | 1.4238 | -2123623.6813 | 21712030.0299 | 15106879.1987 | 2634704.8086 | 3737873.7991 | 417720.3885 | 490118.6143 | -2598000.5299 | 0.20005 | 17.4336 | 0 | 0 | -2123623.6813 | 21712030.0299 | -363835947.1116 | -30044111.8432 | 3737873.7991 | 417720.3885 | -6044471.056 | 62650014.5687 | 0 | 0 | 0 | 2.9052e-05 | -2122750.8321 | 21701459.7747 | -363835947.1116 | -30044111.8432 | 3736053.6748 | 417544.783 | -6044471.056 | 62650014.5687 | 0 | 0 | 4.0866e-07 | 0.0031963 | -2026868.2721 | 20538503.4972 | -363835947.1116 | -30044111.8432 | 3535800.3524 | 398250.1911 | -6044471.056 | 62650014.5687 | -14682031.6499 | 19493490.9113 | -147.7492 | 4.0977e-08 | 151595862.3921 | 148362547.5408 | -166.5314 | 4.7144e-09
467735.1413 | 5.67 | 2938866.5674 | 1 | 0 | 0 | 0 | 0 | 0 | 1 | 0 | 0.04 | 5.8777 | 0 | 0 | 1 | 0 | 0.04 | 5.8777 | 0 | 0 | 1 | 0 | 0 | 0 | 0 | 0.00022041 | 0.9987 | 8.8166e-06 | 0.04 | 5.8777 | 0 | 0.00022041 | 1 | 0 | 0 | 0 | 23.7241 | 5.5017 | -30.3898 | 139.6642 | 0.04 | 5.8777 | 23.7241 | 5.5019 | 1 | 0 | 0.04 | 5.8777 | 0 | 0 | -30.3898 | 139.6642 | -822.0847 | -167.159 | 23.7241 | 5.5019 | -30.3898 | 139.6642 | 0 | 0 | 0 | 0.00022041 | -30.353 | 139.483 | -822.0847 | -167.159 | 23.6934 | 5.4952 | -30.3898 | 139.6642 | 0.040236 | 400.863 | 0 | 0 | -30.353 | 139.483 | -56736.8991 | -12328.9381 | 23.6934 | 5.4952 | -2232.2665 | 9637.6756 | 0 | 0 | 0.10786 | 1.4416 | 11623.4594 | -82981.6167 | -56736.8991 | -12328.9381 | -14110.6474 | -2173.0287 | -2232.2665 | 9637.6756 | 0.040114 | 194.242 | 0 | 0 | 11623.4594 | -82981.6167 | 16062245.1055 | 2242106.3871 | -14110.6474 | -2173.0287 | 419295.1563 | -2731329.9599 | 0 | 0 | 0.10786 | 1.4416 | -1488152.1323 | 23314014.8846 | 16062245.1055 | 2242106.3871 | 3968570.8301 | 307686.1286 | 419295.1563 | -2731329.9599 | 0.20005 | 17.6355 | 0 | 0 | -1488152.1323 | 23314014.8846 | -395389395.6346 | -19338165.1397 | 3968570.8301 | 307686.1286 | -4212978.7337 | 67317890.0305 | 0 | 0 | 0 | 2.9389e-05 | -1487583.8094 | 23302394.9179 | -395389395.6346 | -19338165.1397 | 3966592.4472 | 307562.3147 | -4212978.7337 | 67317890.0305 | 0 | 0 | 4.1819e-07 | 0.0032334 | -1425221.7603 | 22023947.5892 | -395389395.6346 | -19338165.1397 | 3748927.2041 | 293968.3574 | -4212978.7337 | 67317890.0305 | -15177896.3911 | 21351315.7583 | -148.3648 | 3.8173e-08 | 164941544.2789 | 153124324.988 | -167.046 | 4.4432e-09
473151.259 | 5.675 | 2972897.0384 | 1 | 0 | 0 | 0 | 0 | 0 | 1 | 0 | 0.04 | 5.9458 | 0 | 0 | 1 | 0 | 0.04 | 5.9458 | 0 | 0 | 1 | 0 | 0 | 0 | 0 | 0.00022297 | 0.99867 | 8.9187e-06 | 0.04 | 5.9458 | 0 | 0.00022297 | 1 | 0 | 0 | 0 | 24.0805 | 4.7056 | -26.0168 | 143.3657 | 0.04 | 5.9458 | 24.0805 | 4.7058 | 1 | 0 | 0.04 | 5.9458 | 0 | 0 | -26.0168 | 143.3657 | -853.4236 | -143.0101 | 24.0805 | 4.7058 | -26.0168 | 143.3657 | 0 | 0 | 0 | 0.00022297 | -25.9849 | 143.1754 | -853.4236 | -143.0101 | 24.0485 | 4.7 | -26.0168 | 143.3657 | 0.040241 | 405.5326 | 0 | 0 | -25.9849 | 143.1754 | -58916.7675 | -10674.9744 | 24.0485 | 4.7 | -1931.0718 | 9896.0039 | 0 | 0 | 0.10891 | 1.4596 | 9138.8577 | -87015.1615 | -58916.7675 | -10674.9744 | -14630.6078 | -1736.1667 | -1931.0718 | 9896.0039 | 0.040117 | 196.4978 | 0 | 0 | 9138.8577 | -87015.1615 | 17039733.7436 | 1781599.2607 | -14630.6078 | -1736.1667 | 338634.861 | -2865055.2366 | 0 | 0 | 0.10891 | 1.4596 | -735547.1122 | 24978451.6747 | 17039733.7436 | 1781599.2607 | 4204124.5872 | 180512.9355 | 338634.861 | -2865055.2366 | 0.20005 | 17.8397 | 0 | 0 | -735547.1122 | 24978451.6747 | -428716672.5066 | -6343359.939 | 4204124.5872 | 180512.9355 | -2040622.3344 | 72171575.8306 | 0 | 0 | 0 | 2.9729e-05 | -735358.5306 | 24965706.3695 | -428716672.5066 | -6343359.939 | 4201979.0006 | 180452.2699 | -2040622.3344 | 72171575.8306 | 0 | 0 | 4.2793e-07 | 0.0032708 | -714793.9865 | 23563447.4477 | -428716672.5066 | -6343359.939 | 3965917.7017 | 173808.6406 | -2040622.3344 | 72171575.8306 | -15626678.2476 | 23342808.8411 | -148.9712 | 3.5599e-08 | 179120298.4281 | 157549024.9259 | -167.5516 | 4.192e-09
478630.0923 | 5.68 | 3007321.5637 | 1 | 0 | 0 | 0 | 0 | 0 | 1 | 0 | 0.04 | 6.0146 | 0 | 0 | 1 | 0 | 0.04 | 6.0146 | 0 | 0 | 1 | 0 | 0 | 0 | 0 | 0.00022555 | 0.99864 | 9.022e-06 | 0.04 | 6.0146 | 0 | 0.00022555 | 1 | 0 | 0 | 0 | 24.384 | 3.8758 | -21.3375 | 146.8158 | 0.04 | 6.0146 | 24.384 | 3.876 | 1 | 0 | 0.04 | 6.0146 | 0 | 0 | -21.3375 | 146.8158 | -883.8581 | -116.45 | 24.384 | 3.876 | -21.3375 | 146.8158 | 0 | 0 | 0 | 0.00022555 | -21.3112 | 146.6164 | -883.8581 | -116.45 | 24.3508 | 3.8712 | -21.3375 | 146.8158 | 0.040247 | 410.2573 | 0 | 0 | -21.3112 | 146.6164 | -61035.1772 | -8853.6255 | 24.3508 | 3.8712 | -1608.545 | 10137.0789 | 0 | 0 | 0.10999 | 1.4779 | 6350.3583 | -91031.0679 | -61035.1772 | -8853.6255 | -15134.1592 | -1258.446 | -1608.545 | 10137.0789 | 0.04012 | 198.7799 | 0 | 0 | 6350.3583 | -91031.0679 | 18034361.9787 | 1249817.5326 | -15134.1592 | -1258.446 | 247937.9825 | -2998279.3641 | 0 | 0 | 0.10999 | 1.4779 | 142798.7521 | 26699419.1813 | 18034361.9787 | 1249817.5326 | 4443293.3857 | 35395.9624 | 247937.9825 | -2998279.3641 | 0.20005 | 18.0464 | 0 | 0 | 142798.7521 | 26699419.1813 | -463764861.3705 | 9168150.629 | 4443293.3857 | 35395.9624 | 498068.9284 | 77194150.411 | 0 | 0 | 0 | 3.0073e-05 | 142523.0363 | 26685472.2806 | -463764861.3705 | 9168150.629 | 4440971.9093 | 35410.9409 | 498068.9284 | 77194150.411 | 0 | 0 | 4.379e-07 | 0.0033087 | 111985.1824 | 25151011.9387 | -463764861.3705 | 9168150.629 | 4185558.9165 | 37092.7111 | 498068.9284 | 77194150.411 | -16018966.5175 | 25469904.1345 | -149.568 | 3.3235e-08 | 194125186.1407 | 161575236.0578 | -168.0476 | 3.9593e-09
484172.3676 | 5.685 | 3042144.7061 | 1 | 0 | 0 | 0 | 0 | 0 | 1 | 0 | 0.04 | 6.0843 | 0 | 0 | 1 | 0 | 0.04 | 6.0843 | 0 | 0 | 1 | 0 | 0 | 0 | 0 | 0.00022816 | 0.99861 | 9.1264e-06 | 0.04 | 6.0843 | 0 | 0.00022816 | 1 | 0 | 0 | 0 | 24.6304 | 3.0173 | -16.3746 | 149.9789 | 0.04 | 6.0843 | 24.6304 | 3.0176 | 1 | 0 | 0.04 | 6.0843 | 0 | 0 | -16.3746 | 149.9789 | -913.1303 | -87.5441 | 24.6304 | 3.0176 | -16.3746 | 149.9789 | 0 | 0 | 0 | 0.00022816 | -16.3546 | 149.7706 | -913.1303 | -87.5441 | 24.5961 | 3.0138 | -16.3746 | 149.9789 | 0.040253 | 415.0376 | 0 | 0 | -16.3546 | 149.7706 | -63074.2255 | -6869.2801 | 24.5961 | 3.0138 | -1266.2387 | 10358.4245 | 0 | 0 | 0.1111 | 1.4965 | 3255.879 | -95000.9858 | -63074.2255 | -6869.2801 | -15616.9722 | -741.0689 | -1266.2387 | 10358.4245 | 0.040122 | 201.0886 | 0 | 0 | 3255.879 | -95000.9858 | 19040673.1792 | 644039.2532 | -15616.9722 | -741.0689 | 147127.6912 | -3130066.6348 | 0 | 0 | 0.1111 | 1.4965 | 1154831.9614 | 28470018.9529 | 19040673.1792 | 644039.2532 | 4684725.497 | -128310.5867 | 147127.6912 | -3130066.6348 | 0.20006 | 18.2554 | 0 | 0 | 1154831.9614 | 28470018.9529 | -500459941.2478 | 27421546.1135 | 4684725.497 | -128310.5867 | 3426694.3359 | 82365811.9921 | 0 | 0 | 0 | 3.0421e-05 | 1153997.7583 | 28454794.2372 | -500459941.2478 | 27421546.1135 | 4682219.8098 | -128206.3417 | 3426694.3359 | 82365811.9921 | 0 | 0 | 4.4811e-07 | 0.003347 | 1061992.4709 | 26779746.7923 | -500459941.2478 | 27421546.1135 | 4406539.6301 | -116700.1479 | 3426694.3359 | 82365811.9921 | -16345309.8334 | 27733539.7005 | -150.1549 | 3.1064e-08 | 209941140.0822 | 165143422.725 | -168.5338 | 3.7438e-09
489778.8194 | 5.69 | 3077371.0816 | 1 | 0 | 0 | 0 | 0 | 0 | 1 | 0 | 0.04 | 6.1547 | 0 | 0 | 1 | 0 | 0.04 | 6.1547 | 0 | 0 | 1 | 0 | 0 | 0 | 0 | 0.0002308 | 0.99858 | 9.2321e-06 | 0.04 | 6.1547 | 0 | 0.0002308 | 1 | 0 | 0 | 0 | 24.8161 | 2.1361 | -11.156 | 152.8223 | 0.04 | 6.1547 | 24.8161 | 2.1364 | 1 | 0 | 0.04 | 6.1547 | 0 | 0 | -11.156 | 152.8223 | -940.9882 | -56.3949 | 24.8161 | 2.1364 | -11.156 | 152.8223 | 0 | 0 | 0 | 0.0002308 | -11.143 | 152.6051 | -940.9882 | -56.3949 | 24.7809 | 2.1338 | -11.156 | 152.8223 | 0.040259 | 419.8744 | 0 | 0 | -11.143 | 152.6051 | -65016.4283 | -4728.9229 | 24.7809 | 2.1338 | -906.0763 | 10557.7553 | 0 | 0 | 0.11224 | 1.5153 | -142.6722 | -98896.076 | -65016.4283 | -4728.9229 | -16074.8417 | -185.8669 | -906.0763 | 10557.7553 | 0.040125 | 203.4244 | 0 | 0 | -142.6722 | -98896.076 | 20052848.7496 | -37720.161 | -16074.8417 | -185.8669 | 36258.7725 | -3259464.0677 | 0 | 0 | 0.11224 | 1.5153 | 2307657.8466 | 30282499.8812 | 20052848.7496 | -37720.161 | 4926987.0827 | -311071.7529 | 36258.7725 | -3259464.0677 | 0.20006 | 18.4668 | 0 | 0 | 2307657.8466 | 30282499.8812 | -538707855.011 | 48635670.9239 | 4926987.0827 | -311071.7529 | 6766451.4373 | 87664232.635 | 0 | 0 | 0 | 3.0774e-05 | 2306161.1466 | 30265921.8414 | -538707855.011 | 48635670.9239 | 4924289.329 | -310863.5241 | 6766451.4373 | 87664232.635 | 0 | 0 | 4.5855e-07 | 0.0033858 | 2141242.8091 | 28441979.7916 | -538707855.011 | 48635670.9239 | 4627477.6856 | -287913.3828 | 6766451.4373 | 87664232.635 | -16596421.713 | 30133655.302 | -150.7316 | 2.9068e-08 | 226545204.1955 | 168197521.1809 | -169.0098 | 3.5441e-09
495450.1908 | 5.695 | 3113005.3593 | 1 | 0 | 0 | 0 | 0 | 0 | 1 | 0 | 0.04 | 6.226 | 0 | 0 | 1 | 0 | 0.04 | 6.226 | 0 | 0 | 1 | 0 | 0 | 0 | 0 | 0.00023348 | 0.99855 | 9.339e-06 | 0.04 | 6.226 | 0 | 0.00023348 | 1 | 0 | 0 | 0 | 24.9385 | 1.2385 | -5.7148 | 155.3169 | 0.04 | 6.226 | 24.9385 | 1.2387 | 1 | 0 | 0.04 | 6.226 | 0 | 0 | -5.7148 | 155.3169 | -967.1931 | -23.142 | 24.9385 | 1.2387 | -5.7148 | 155.3169 | 0 | 0 | 0 | 0.00023348 | -5.7094 | 155.0911 | -967.1931 | -23.142 | 24.9022 | 1.2374 | -5.7148 | 155.3169 | 0.040265 | 424.7683 | 0 | 0 | -5.7094 | 155.0911 | -66845.1867 | -2442.0837 | 24.9022 | 1.2374 | -530.3207 | 10733.0445 | 0 | 0 | 0.11341 | 1.5344 | -3839.2763 | -102687.7247 | -66845.1867 | -2442.0837 | -16503.8003 | 404.7166 | -530.3207 | 10733.0445 | 0.040128 | 205.7874 | 0 | 0 | -3839.2763 | -102687.7247 | 21064841.0581 | -796637.4548 | -16503.8003 | 404.7166 | -84478.1753 | -3385524.9423 | 0 | 0 | 0.11341 | 1.5344 | 3607385.3887 | 32128424.1633 | 21064841.0581 | -796637.4548 | 5168595.1455 | -513155.8955 | -84478.1753 | -3385524.9423 | 0.20006 | 18.6807 | 0 | 0 | 3607385.3887 | 32128424.1633 | -578396445.5196 | 73019570.803 | 5168595.1455 | -513155.8955 | 10535677.0646 | 93065033.9259 | 0 | 0 | 0 | 3.113e-05 | 3605112.2855 | 32110418.6509 | -578396445.5196 | 73019570.803 | 5165698.026 | -512827.9194 | 10535677.0646 | 93065033.9259 | 0 | 0 | 4.6923e-07 | 0.003425 | 3354746.22 | 30129424.2426 | -578396445.5196 | 73019570.803 | 4846951.8744 | -476699.1763 | 10535677.0646 | 93065033.9259 | -16763391.0154 | 32669235.401 | -151.2978 | 2.7234e-08 | 243907119.3385 | 170686509.4988 | -169.4755 | 3.3591e-09
501187.2336 | 5.7 | 3149052.2625 | 1 | 0 | 0 | 0 | 0 | 0 | 1 | 0 | 0.04 | 6.2981 | 0 | 0 | 1 | 0 | 0.04 | 6.2981 | 0 | 0 | 1 | 0 | 0 | 0 | 0 | 0.00023618 | 0.99851 | 9.4472e-06 | 0.04 | 6.2981 | 0 | 0.00023618 | 1 | 0 | 0 | 0 | 24.9956 | 0.33127 | -0.088043 | 157.4382 | 0.04 | 6.2981 | 24.9956 | 0.33151 | 1 | 0 | 0.04 | 6.2981 | 0 | 0 | -0.088043 | 157.4382 | -991.5259 | 12.0411 | 24.9956 | 0.33151 | -0.088043 | 157.4382 | 0 | 0 | 0 | 0.00023618 | -0.090887 | 157.204 | -991.5259 | 12.0411 | 24.9584 | 0.33149 | -0.088043 | 157.4382 | 0.040271 | 429.72 | 0 | 0 | -0.090887 | 157.204 | -68545.2454 | -20.6839 | 24.9584 | 0.33149 | -141.5293 | 10882.5854 | 0 | 0 | 0.11461 | 1.5538 | -7823.8348 | -106348.2848 | -68545.2454 | -20.6839 | -16900.2289 | 1027.6674 | -141.5293 | 10882.5854 | 0.040131 | 208.1781 | 0 | 0 | -7823.8348 | -106348.2848 | 22070522.0955 | -1633039.4436 | -16900.2289 | 1027.6674 | -214757.587 | -3507333.3079 | 0 | 0 | 0.11461 | 1.5538 | 5059007.6329 | 33998868.5965 | 22070522.0955 | -1633039.4436 | 5408054.0736 | -734625.8177 | -214757.587 | -3507333.3079 | 0.20006 | 18.8971 | 0 | 0 | 5059007.6329 | 33998868.5965 | -619398216.7568 | 100769453.0389 | 5408054.0736 | -734625.8177 | 14749490.3691 | 98542367.1469 | 0 | 0 | 0 | 3.1491e-05 | 5055834.3501 | 33979363.423 | -619398216.7568 | 100769453.0389 | 5404950.9229 | -734161.3486 | 14749490.3691 | 98542367.1469 | 0 | 0 | 4.8017e-07 | 0.0034647 | 4706399.6701 | 31833374.5718 | -619398216.7568 | 100769453.0389 | 5063536.9555 | -683011.2761 | 14749490.3691 | 98542367.1469 | -16837886.1301 | 35338399.0254 | -151.8535 | 2.5546e-08 | 261990249.2411 | 172565865.04 | -169.9307 | 3.1876e-09
506990.7083 | 5.705 | 3185516.5691 | 1 | 0 | 0 | 0 | 0 | 0 | 1 | 0 | 0.04 | 6.371 | 0 | 0 | 1 | 0 | 0.04 | 6.371 | 0 | 0 | 1 | 0 | 0 | 0 | 0 | 0.00023891 | 0.99848 | 9.5565e-06 | 0.04 | 6.371 | 0 | 0.00023891 | 1 | 0 | 0 | 0 | 24.9866 | -0.57854 | 5.6839 | 159.1674 | 0.04 | 6.371 | 24.9866 | -0.5783 | 1 | 0 | 0.04 | 6.371 | 0 | 0 | 5.6839 | 159.1674 | -1013.7931 | 48.9498 | 24.9866 | -0.5783 | 5.6839 | 159.1674 | 0 | 0 | 0 | 0.00023891 | 5.6722 | 158.9251 | -1013.7931 | 48.9498 | 24.9486 | -0.57695 | 5.6839 | 159.1674 | 0.040277 | 434.7301 | 0 | 0 | 5.6722 | 158.9251 | -70103.1143 | 2521.2126 | 24.9486 | -0.57695 | 257.5048 | 11005.0425 | 0 | 0 | 0.11584 | 1.5734 | -12082.3613 | -109851.8081 | -70103.1143 | 2521.2126 | -17260.957 | 1679.4649 | 257.5048 | 11005.0425 | 0.040134 | 210.5967 | 0 | 0 | -12082.3613 | -109851.8081 | 23063840.681 | -2546393.0846 | -17260.957 | 1679.4649 | -354125.0328 | -3624028.2006 | 0 | 0 | 0.11584 | 1.5734 | 6666326.3785 | 35884652.2053 | 23063840.681 | -2546393.0846 | 5643893.9966 | -975337.8067 | -354125.0328 | -3624028.2006 | 0.20006 | 19.116 | 0 | 0 | 6666326.3785 | 35884652.2053 | -661573815.2702 | 132066276.3844 | 5643893.9966 | -975337.8067 | 19419563.5662 | 104069572.1247 | 0 | 0 | 0 | 3.1855e-05 | 6662119.3854 | 35863577.6618 | -661573815.2702 | 132066276.3844 | 5640578.8432 | -974719.1933 | 19419563.5662 | 104069572.1247 | 0 | 0 | 4.9136e-07 | 0.0035049 | 6198921.7472 | 33544925.1712 | -661573815.2702 | 132066276.3844 | 5275840.083 | -906605.3888 | 19419563.5662 | 104069572.1247 | -16812341.3926 | 38138534.7846 | -152.3985 | 2.3992e-08 | 280752816.7851 | 173798825.563 | -170.3754 | 3.0285e-09
512861.384 | 5.71 | 3222403.1125 | 1 | 0 | 0 | 0 | 0 | 0 | 1 | 0 | 0.04 | 6.4448 | 0 | 0 | 1 | 0 | 0.04 | 6.4448 | 0 | 0 | 1 | 0 | 0 | 0 | 0 | 0.00024168 | 0.99844 | 9.6672e-06 | 0.04 | 6.4448 | 0 | 0.00024168 | 1 | 0 | 0 | 0 | 24.9116 | -1.4838 | 11.558 | 160.4912 | 0.04 | 6.4448 | 24.9116 | -1.4836 | 1 | 0 | 0.04 | 6.4448 | 0 | 0 | 11.558 | 160.4912 | -1033.8323 | 87.3537 | 24.9116 | -1.4836 | 11.558 | 160.4912 | 0 | 0 | 0 | 0.00024168 | 11.5369 | 160.2413 | -1033.8323 | 87.3537 | 24.8728 | -1.4808 | 11.558 | 160.4912 | 0.040284 | 439.7995 | 0 | 0 | 11.5369 | 160.2413 | -71507.4324 | 5167.7373 | 24.8728 | -1.4808 | 663.8211 | 11099.4898 | 0 | 0 | 0.11711 | 1.5934 | -16597.3266 | -113174.7268 | -71507.4324 | 5167.7373 | -17583.3489 | 2356.1677 | 663.8211 | 11099.4898 | 0.040137 | 213.0436 | 0 | 0 | -16597.3266 | -113174.7268 | 24038980.0771 | -3535329.3779 | -17583.3489 | 2356.1677 | -502008.4292 | -3734826.2605 | 0 | 0 | 0.11711 | 1.5934 | 8431927.1132 | 37776578.8789 | 24038980.0771 | -3535329.3779 | 5874708.9566 | -1234948.9277 | -502008.4292 | -3734826.2605 | 0.20006 | 19.3374 | 0 | 0 | 8431927.1132 | 37776578.8789 | -704776070.7115 | 167074143.5393 | 5874708.9566 | -1234948.9277 | 24554038.2961 | 109619882.0739 | 0 | 0 | 0 | 3.2224e-05 | 8426543.3108 | 37753868.1529 | -704776070.7115 | 167074143.5393 | 5871176.5621 | -1234157.6976 | 24554038.2961 | 109619882.0739 | 0 | 0 | 5.0281e-07 | 0.0035455 | 7833835.3699 | 35255201.5172 | -704776070.7115 | 167074143.5393 | 5482536.7361 | -1147047.3837 | 24554038.2961 | 109619882.0739 | -16680114.9157 | 41066476.0751 | -152.9329 | 2.2561e-08 | 300149397.1845 | 174357380.0602 | -170.8095 | 2.8809e-09
518800.0389 | 5.715 | 3259716.782 | 1 | 0 | 0 | 0 | 0 | 0 | 1 | 0 | 0.04 | 6.5194 | 0 | 0 | 1 | 0 | 0.04 | 6.5194 | 0 | 0 | 1 | 0 | 0 | 0 | 0 | 0.00024448 | 0.99841 | 9.7792e-06 | 0.04 | 6.5194 | 0 | 0.00024448 | 1 | 0 | 0 | 0 | 24.7718 | -2.3777 | 17.4903 | 161.4029 | 0.04 | 6.5194 | 24.7718 | -2.3774 | 1 | 0 | 0.04 | 6.5194 | 0 | 0 | 17.4903 | 161.4029 | -1051.5159 | 127.0025 | 24.7718 | -2.3774 | 17.4903 | 161.4029 | 0 | 0 | 0 | 0.00024448 | 17.4593 | 161.1458 | -1051.5159 | 127.0025 | 24.7323 | -2.3731 | 17.4903 | 161.4029 | 0.040291 | 444.9289 | 0 | 0 | 17.4593 | 161.1458 | -72749.2526 | 7901.6242 | 24.7323 | -2.3731 | 1074.3675 | 11165.4337 | 0 | 0 | 0.11842 | 1.6137 | -21348.1423 | -116296.4492 | -72749.2526 | 7901.6242 | -17865.3694 | 3053.5153 | 1074.3675 | 11165.4337 | 0.040141 | 215.5192 | 0 | 0 | -21348.1423 | -116296.4492 | 24990507.6181 | -4597700.4116 | -17865.3694 | 3053.5153 | -657733.842 | -3839041.519 | 0 | 0 | 0.11842 | 1.6137 | 10357206.7958 | 39665682.3184 | 24990507.6181 | -4597700.4116 | 6099192.8548 | -1512932.3348 | -657733.842 | -3839041.519 | 0.20006 | 19.5614 | 0 | 0 | 10357206.7958 | 39665682.3184 | -748854390.0817 | 205939618.9136 | 6099192.8548 | -1512932.3348 | 30157595.7648 | 115167137.5752 | 0 | 0 | 0 | 3.2597e-05 | 10350493.7475 | 39641271.7862 | -748854390.0817 | 205939618.9136 | 6095438.7323 | -1511949.2826 | 30157595.7648 | 115167137.5752 | 0 | 0 | 5.1453e-07 | 0.0035865 | 9611500.48 | 36955591.411 | -748854390.0817 | 205939618.9136 | 5682404.2242 | -1403729.0007 | 30157595.7648 | 115167137.5752 | -16435608.7402 | 44118708.5906 | -153.4569 | 2.124e-08 | 320132595.1035 | 174222932.599 | -171.2332 | 2.7437e-09
524807.4602 | 5.72 | 3297462.5233 | 1 | 0 | 0 | 0 | 0 | 0 | 1 | 0 | 0.04 | 6.5949 | 0 | 0 | 1 | 0 | 0.04 | 6.5949 | 0 | 0 | 1 | 0 | 0 | 0 | 0 | 0.00024731 | 0.99837 | 9.8924e-06 | 0.04 | 6.5949 | 0 | 0.00024731 | 1 | 0 | 0 | 0 | 24.5692 | -3.2533 | 23.4364 | 161.902 | 0.04 | 6.5949 | 24.5692 | -3.2531 | 1 | 0 | 0.04 | 6.5949 | 0 | 0 | 23.4364 | 161.902 | -1066.7543 | 167.6325 | 24.5692 | -3.2531 | 23.4364 | 161.902 | 0 | 0 | 0 | 0.00024731 | 23.395 | 161.6382 | -1066.7543 | 167.6325 | 24.5292 | -3.2473 | 23.4364 | 161.902 | 0.040297 | 450.119 | 0 | 0 | 23.395 | 161.6382 | -73822.2324 | 10704.667 | 24.5292 | -3.2473 | 1486.0782 | 11202.819 | 0 | 0 | 0.11976 | 1.6342 | -26311.7568 | -119199.8361 | -73822.2324 | 10704.667 | -18105.6267 | 3767.0416 | 1486.0782 | 11202.819 | 0.040144 | 218.0237 | 0 | 0 | -26311.7568 | -119199.8361 | 25913508.4596 | -5730666.5278 | -18105.6267 | 3767.0416 | -820545.0363 | -3936101.3164 | 0 | 0 | 0.11976 | 1.6342 | 12442453.4244 | 41543460.3325 | 25913508.4596 | -5730666.5278 | 6316171.2773 | -1808599.7973 | -820545.0363 | -3936101.3164 | 0.20007 | 19.788 | 0 | 0 | 12442453.4244 | 41543460.3325 | -793659273.8427 | 248792032.354 | 6316171.2773 | -1808599.7973 | 36231678.1716 | 120686471.9059 | 0 | 0 | 0 | 3.2975e-05 | 12434249.6003 | 41517289.7154 | -793659273.8427 | 248792032.354 | 6312191.6862 | -1807405.0712 | 36231678.1716 | 120686471.9059 | 0 | 0 | 5.2652e-07 | 0.0036281 | 11531195.1795 | 38637964.0868 | -793659273.8427 | 248792032.354 | 5874351.0008 | -1675890.2247 | 36231678.1716 | 120686471.9059 | -16074344.7803 | 47291599.9947 | -153.9705 | 2.0021e-08 | 340654819.4716 | 173386605.1153 | -171.6468 | 2.6161e-09
530884.4442 | 5.725 | 3335645.3398 | 1 | 0 | 0 | 0 | 0 | 0 | 1 | 0 | 0.04 | 6.6713 | 0 | 0 | 1 | 0 | 0.04 | 6.6713 | 0 | 0 | 1 | 0 | 0 | 0 | 0 | 0.00025017 | 0.99833 | 1.0007e-05 | 0.04 | 6.6713 | 0 | 0.00025017 | 1 | 0 | 0 | 0 | 24.3069 | -4.1045 | 29.3531 | 161.9942 | 0.04 | 6.6713 | 24.3069 | -4.1043 | 1 | 0 | 0.04 | 6.6713 | 0 | 0 | 29.3531 | 161.9942 | -1079.4965 | 208.9738 | 24.3069 | -4.1043 | 29.3531 | 161.9942 | 0 | 0 | 0 | 0.00025017 | 29.3008 | 161.7242 | -1079.4965 | 208.9738 | 24.2664 | -4.0969 | 29.3531 | 161.9942 | 0.040304 | 455.3704 | 0 | 0 | 29.3008 | 161.7242 | -74722.7223 | 13558.1996 | 24.2664 | -4.0969 | 1895.9505 | 11212.0187 | 0 | 0 | 0.12114 | 1.6551 | -31463.331 | -121871.5372 | -74722.7223 | 13558.1996 | -18303.3893 | 4492.1925 | 1895.9505 | 11212.0187 | 0.040147 | 220.5575 | 0 | 0 | -31463.331 | -121871.5372 | 26803696.7645 | -6930808.5274 | -18303.3893 | 4492.1925 | -989625.6792 | -4025557.5926 | 0 | 0 | 0.12114 | 1.6551 | 14686972.7705 | 43402086.4261 | 26803696.7645 | -6930808.5274 | 6524627.6139 | -2121130.1486 | -989625.6792 | -4025557.5926 | 0.20007 | 20.0172 | 0 | 0 | 14686972.7705 | 43402086.4261 | -839046716.4789 | 295744762.4409 | 6524627.6139 | -2121130.1486 | 42774848.5337 | 126154932.4093 | 0 | 0 | 0 | 3.3356e-05 | 14677107.7741 | 43374098.8034 | -839046716.4789 | 295744762.4409 | 6520419.5328 | -2119703.3313 | 42774848.5337 | 126154932.4093 | 0 | 0 | 5.3879e-07 | 0.0036701 | 13591240.435 | 40294865.9319 | -839046716.4789 | 295744762.4409 | 6057440.3304 | -1962647.0392 | 42774848.5337 | 126154932.4093 | -15592993.1816 | 50581640.2777 | -154.4741 | 1.8893e-08 | 361670064.2644 | 171849170.7678 | -172.0503 | 2.4974e-09
537031.7964 | 5.73 | 3374270.2924 | 1 | 0 | 0 | 0 | 0 | 0 | 1 | 0 | 0.04 | 6.7485 | 0 | 0 | 1 | 0 | 0.04 | 6.7485 | 0 | 0 | 1 | 0 | 0 | 0 | 0 | 0.00025307 | 0.99829 | 1.0123e-05 | 0.04 | 6.7485 | 0 | 0.00025307 | 1 | 0 | 0 | 0 | 23.9886 | -4.9257 | 35.1988 | 161.691 | 0.04 | 6.7485 | 23.9886 | -4.9254 | 1 | 0 | 0.04 | 6.7485 | 0 | 0 | 35.1988 | 161.691 | -1089.7304 | 250.757 | 23.9886 | -4.9254 | 35.1988 | 161.691 | 0 | 0 | 0 | 0.00025307 | 35.1354 | 161.4152 | -1089.7304 | 250.757 | 23.9477 | -4.9165 | 35.1988 | 161.691 | 0.040311 | 460.6841 | 0 | 0 | 35.1354 | 161.4152 | -75449.7519 | 16443.575 | 23.9477 | -4.9165 | 2301.1163 | 11193.8087 | 0 | 0 | 0.12256 | 1.6763 | -36776.9547 | -124302.174 | -75449.7519 | 16443.575 | -18458.5792 | 5224.4429 | 2301.1163 | 11193.8087 | 0.040151 | 223.121 | 0 | 0 | -36776.9547 | -124302.174 | 27657499.409 | -8194258.2757 | -18458.5792 | 5224.4429 | -1164122.9545 | -4107093.1387 | 0 | 0 | 0.12256 | 1.6763 | 17089254.6076 | 45234588.5758 | 27657499.409 | -8194258.2757 | 6723722.327 | -2449602.0019 | -1164122.9545 | -4107093.1387 | 0.20007 | 20.2491 | 0 | 0 | 17089254.6076 | 45234588.5758 | -884882269.6746 | 346897428.3827 | 6723722.327 | -2449602.0019 | 49783267.0411 | 131552008.128 | 0 | 0 | 0 | 3.3743e-05 | 17077549.3507 | 45204730.2562 | -884882269.6746 | 346897428.3827 | 6719283.4066 | -2447922.1799 | 49783267.0411 | 131552008.128 | 0 | 0 | 5.5134e-07 | 0.0037126 | 15789160.6484 | 41919683.534 | -884882269.6746 | 346897428.3827 | 6230907.2909 | -2263022.9382 | 49783267.0411 | 131552008.128 | -14989353.0795 | 53985681.0429 | -154.9681 | 1.7848e-08 | 383135606.32 | 169620635.2245 | -172.4444 | 2.3866e-09
543250.3315 | 5.735 | 3413342.501 | 1 | 0 | 0 | 0 | 0 | 0 | 1 | 0 | 0.04 | 6.8267 | 0 | 0 | 1 | 0 | 0.04 | 6.8267 | 0 | 0 | 1 | 0 | 0 | 0 | 0 | 0.000256 | 0.99825 | 1.024e-05 | 0.04 | 6.8267 | 0 | 0.000256 | 1 | 0 | 0 | 0 | 23.6187 | -5.7117 | 40.9353 | 161.0091 | 0.04 | 6.8267 | 23.6187 | -5.7115 | 1 | 0 | 0.04 | 6.8267 | 0 | 0 | 40.9353 | 161.0091 | -1097.481 | 292.7195 | 23.6187 | -5.7115 | 40.9353 | 161.0091 | 0 | 0 | 0 | 0.000256 | 40.8604 | 160.7281 | -1097.481 | 292.7195 | 23.5775 | -5.701 | 40.9353 | 161.0091 | 0.040319 | 466.0608 | 0 | 0 | 40.8604 | 160.7281 | -76004.919 | 19342.6185 | 23.5775 | -5.701 | 2698.9047 | 11149.3281 | 0 | 0 | 0.12402 | 1.6979 | -42226.3658 | -126486.3691 | -76004.919 | 19342.6185 | -18571.7401 | 5959.4061 | 2698.9047 | 11149.3281 | 0.040154 | 225.7145 | 0 | 0 | -42226.3658 | -126486.3691 | 28472109.4096 | -9516840.1651 | -18571.7401 | 5959.4061 | -1343171.3135 | -4180522.7583 | 0 | 0 | 0.12402 | 1.6979 | 19647168.5227 | 47034987.8269 | 28472109.4096 | -9516840.1651 | 6912804.7524 | -2793028.8711 | -1343171.3135 | -4180522.7583 | 0.20007 | 20.4836 | 0 | 0 | 19647168.5227 | 47034987.8269 | -931044580.4682 | 402338864.4196 | 6912804.7524 | -2793028.8711 | 57251255.4331 | 136860041.7964 | 0 | 0 | 0 | 3.4133e-05 | 19633435.3193 | 47003208.0865 | -931044580.4682 | 402338864.4196 | 6908133.2504 | -2791074.6897 | 57251255.4331 | 136860041.7964 | 0 | 0 | 5.6419e-07 | 0.0037556 | 18121870.3745 | 43506767.4561 | -931044580.4682 | 402338864.4196 | 6394168.598 | -2575982.4086 | 57251255.4331 | 136860041.7964 | -14262288.9461 | 57501162.7402 | -155.4528 | 1.6879e-08 | 405013541.7082 | 166719506.3016 | -172.8292 | 2.2832e-09
549540.8739 | 5.74 | 3452867.1443 | 1 | 0 | 0 | 0 | 0 | 0 | 1 | 0 | 0.04 | 6.9057 | 0 | 0 | 1 | 0 | 0.04 | 6.9057 | 0 | 0 | 1 | 0 | 0 | 0 | 0 | 0.00025897 | 0.99821 | 1.0359e-05 | 0.04 | 6.9057 | 0 | 0.00025897 | 1 | 0 | 0 | 0 | 23.2022 | -6.4586 | 46.5276 | 159.9697 | 0.04 | 6.9057 | 23.2022 | -6.4583 | 1 | 0 | 0.04 | 6.9057 | 0 | 0 | 46.5276 | 159.9697 | -1102.8073 | 334.6121 | 23.2022 | -6.4583 | 46.5276 | 159.9697 | 0 | 0 | 0 | 0.00025897 | 46.441 | 159.6841 | -1102.8073 | 334.6121 | 23.1607 | -6.4463 | 46.5276 | 159.9697 | 0.040326 | 471.5012 | 0 | 0 | 46.441 | 159.6841 | -76392.1942 | 22238.0338 | 23.1607 | -6.4463 | 3086.8939 | 11080.0303 | 0 | 0 | 0.12552 | 1.7197 | -47785.637 | -128422.6301 | -76392.1942 | 22238.0338 | -18643.9871 | 6692.9315 | 3086.8939 | 11080.0303 | 0.040158 | 228.3384 | 0 | 0 | -47785.637 | -128422.6301 | 29245508.4872 | -10894215.6974 | -18643.9871 | 6692.9315 | -1525915.1686 | -4245789.6314 | 0 | 0 | 0.12552 | 1.7197 | 22358178.1707 | 48798392.5338 | 29245508.4872 | -10894215.6974 | 7091417.3547 | -3150394.8103 | -1525915.1686 | -4245789.6314 | 0.20007 | 20.7209 | 0 | 0 | 22358178.1707 | 48798392.5338 | -977428264.7236 | 462150710.3325 | 7091417.3547 | -3150394.8103 | 65171917.1549 | 142064513.5115 | 0 | 0 | 0 | 3.4529e-05 | 22342220.7207 | 48764643.2344 | -977428264.7236 | 462150710.3325 | 7086512.0557 | -3148144.5106 | 65171917.1549 | 142064513.5115 | 0 | 0 | 5.7734e-07 | 0.0037992 | 20585876.4231 | 45051513.2153 | -977428264.7236 | 462150710.3325 | 6546825.2499 | -2900464.5853 | 65171917.1549 | 142064513.5115 | -13411628.4369 | 61126320.5312 | -155.9288 | 1.5979e-08 | 427272098.6773 | 163171810.4145 | -173.2053 | 2.1864e-09
555904.2573 | 5.745 | 3492849.4615 | 1 | 0 | 0 | 0 | 0 | 0 | 1 | 0 | 0.04 | 6.9857 | 0 | 0 | 1 | 0 | 0.04 | 6.9857 | 0 | 0 | 1 | 0 | 0 | 0 | 0 | 0.00026196 | 0.99817 | 1.0479e-05 | 0.04 | 6.9857 | 0 | 0.00026196 | 1 | 0 | 0 | 0 | 22.7442 | -7.1628 | 51.9452 | 158.5978 | 0.04 | 6.9857 | 22.7442 | -7.1625 | 1 | 0 | 0.04 | 6.9857 | 0 | 0 | 51.9452 | 158.5978 | -1105.7987 | 376.203 | 22.7442 | -7.1625 | 51.9452 | 158.5978 | 0 | 0 | 0 | 0.00026196 | 51.8466 | 158.3081 | -1105.7987 | 376.203 | 22.7027 | -7.1489 | 51.9452 | 158.5978 | 0.040334 | 477.0061 | 0 | 0 | 51.8466 | 158.3081 | -76617.6581 | 25113.746 | 22.7027 | -7.1489 | 3462.9494 | 10987.6266 | 0 | 0 | 0.12706 | 1.7419 | -53429.7978 | -130113.1064 | -76617.6581 | 25113.746 | -18676.9389 | 7421.1858 | 3462.9494 | 10987.6266 | 0.040162 | 230.9931 | 0 | 0 | -53429.7978 | -130113.1064 | 29976460.2509 | -12322023.919 | -18676.9389 | 7421.1858 | -1711529.5071 | -4302957.4628 | 0 | 0 | 0.12706 | 1.7419 | 25219562.6448 | 50521047.3246 | 29976460.2509 | -12322023.919 | 7259292.8569 | -3520688.8143 | -1711529.5071 | -4302957.4628 | 0.20007 | 20.9609 | 0 | 0 | 25219562.6448 | 50521047.3246 | -1023946031.7843 | 526411429.158 | 7259292.8569 | -3520688.8143 | 73537780.3689 | 147154192.8861 | 0 | 0 | 0 | 3.4928e-05 | 25201175.886 | 50485282.4312 | -1023946031.7843 | 526411429.158 | 7254152.9825 | -3518120.2504 | 73537780.3689 | 147154192.8861 | 0 | 0 | 5.908e-07 | 0.0038432 | 23177484.5288 | 46550399.0402 | -1023946031.7843 | 526411429.158 | 6688658.4637 | -3235415.428 | 73537780.3689 | 147154192.8861 | -12438029.6202 | 64860361.7935 | -156.3964 | 1.5142e-08 | 449886685.5104 | 159009925.8491 | -173.5733 | 2.0957e-09
562341.3252 | 5.75 | 3533294.7521 | 1 | 0 | 0 | 0 | 0 | 0 | 1 | 0 | 0.04 | 7.0666 | 0 | 0 | 1 | 0 | 0.04 | 7.0666 | 0 | 0 | 1 | 0 | 0 | 0 | 0 | 0.000265 | 0.99813 | 1.06e-05 | 0.04 | 7.0666 | 0 | 0.000265 | 1 | 0 | 0 | 0 | 22.2503 | -7.8218 | 57.1618 | 156.9211 | 0.04 | 7.0666 | 22.2503 | -7.8216 | 1 | 0 | 0.04 | 7.0666 | 0 | 0 | 57.1618 | 156.9211 | -1106.5706 | 417.2823 | 22.2503 | -7.8216 | 57.1618 | 156.9211 | 0 | 0 | 0 | 0.000265 | 57.0512 | 156.6279 | -1106.5706 | 417.2823 | 22.2087 | -7.8064 | 57.1618 | 156.9211 | 0.040342 | 482.5764 | 0 | 0 | 57.0512 | 156.6279 | -76689.1895 | 27955.1721 | 22.2087 | -7.8064 | 3825.25 | 10874.0255 | 0 | 0 | 0.12865 | 1.7645 | -59135.3688 | -131563.2433 | -76689.1895 | 27955.1721 | -18672.6399 | 8140.7165 | 3825.25 | 10874.0255 | 0.040165 | 233.6788 | 0 | 0 | -59135.3688 | -131563.2433 | 30664477.2177 | -13796011.465 | -18672.6399 | 8140.7165 | -1899237.643 | -4352199.2059 | 0 | 0 | 0.12865 | 1.7645 | 28228634.4136 | 52200338.8651 | 30664477.2177 | -13796011.465 | 7416345.0823 | -3902936.4889 | -1899237.643 | -4352199.2059 | 0.20007 | 21.2037 | 0 | 0 | 28228634.4136 | 52200338.8651 | -1070530032.7445 | 595200558.9853 | 7416345.0823 | -3902936.4889 | 82341433.0154 | 152121165.2296 | 0 | 0 | 0 | 3.5333e-05 | 28207604.2235 | 52162513.8836 | -1070530032.7445 | 595200558.9853 | 7410970.1931 | -3900027.1234 | 82341433.0154 | 152121165.2296 | 0 | 0 | 6.0457e-07 | 0.0038877 | 25893000.6286 | 48000982.7902 | -1070530032.7445 | 595200558.9853 | 6819619.7528 | -3579817.0344 | 82341433.0154 | 152121165.2296 | -11342826.5973 | 68703610.9288 | -156.8564 | 1.4361e-08 | 472840653.2457 | 154271307.435 | -173.9336 | 2.0106e-09
568852.9308 | 5.755 | 3574208.377 | 1 | 0 | 0 | 0 | 0 | 0 | 1 | 0 | 0.04 | 7.1484 | 0 | 0 | 1 | 0 | 0.04 | 7.1484 | 0 | 0 | 1 | 0 | 0 | 0 | 0 | 0.00026807 | 0.99808 | 1.0723e-05 | 0.04 | 7.1484 | 0 | 0.00026807 | 1 | 0 | 0 | 0 | 21.726 | -8.4339 | 62.1561 | 154.9693 | 0.04 | 7.1484 | 21.726 | -8.4336 | 1 | 0 | 0.04 | 7.1484 | 0 | 0 | 62.1561 | 154.9693 | -1105.259 | 457.6648 | 21.726 | -8.4336 | 62.1561 | 154.9693 | 0 | 0 | 0 | 0.00026807 | 62.0334 | 154.673 | -1105.259 | 457.6648 | 21.6845 | -8.417 | 62.1561 | 154.9693 | 0.04035 | 488.2129 | 0 | 0 | 62.0334 | 154.673 | -76616.1257 | 30749.413 | 21.6845 | -8.417 | 4172.2996 | 10741.2726 | 0 | 0 | 0.13028 | 1.7874 | -64880.7939 | -132781.3606 | -76616.1257 | 30749.413 | -18633.4758 | 8848.4958 | 4172.2996 | 10741.2726 | 0.040169 | 236.396 | 0 | 0 | -64880.7939 | -132781.3606 | 31309766.1379 | -15312147.3657 | -18633.4758 | 8848.4958 | -2088325.5963 | -4393783.2737 | 0 | 0 | 0.13028 | 1.7874 | 31382944.81 | 53834762.9477 | 31309766.1379 | -15312147.3657 | 7562654.6339 | -4296227.8478 | -2088325.5963 | -4393783.2737 | 0.20008 | 21.4494 | 0 | 0 | 31382944.81 | 53834762.9477 | -1117132456.5368 | 668603017.9121 | 7562654.6339 | -4296227.8478 | 91576123.4693 | 156960744.5173 | 0 | 0 | 0 | 3.5742e-05 | 31359047.5449 | 53794834.3059 | -1117132456.5368 | 668603017.9121 | 7557044.5298 | -4292954.7264 | 91576123.4693 | 156960744.5173 | 0 | 0 | 6.1866e-07 | 0.0039327 | 28728918.3294 | 49401862.6894 | -1117132456.5368 | 668603017.9121 | 6939816.2631 | -3932713.0498 | 91576123.4693 | 156960744.5173 | -10127862.7676 | 72657619.8342 | -157.3092 | 1.3631e-08 | 496125773.8108 | 148997175.2007 | -174.2869 | 1.9304e-09
575439.9373 | 5.76 | 3615595.7594 | 1 | 0 | 0 | 0 | 0 | 0 | 1 | 0 | 0.04 | 7.2312 | 0 | 0 | 1 | 0 | 0.04 | 7.2312 | 0 | 0 | 1 | 0 | 0 | 0 | 0 | 0.00027117 | 0.99804 | 1.0847e-05 | 0.04 | 7.2312 | 0 | 0.00027117 | 1 | 0 | 0 | 0 | 21.1768 | -8.998 | 66.9114 | 152.7732 | 0.04 | 7.2312 | 21.1768 | -8.9977 | 1 | 0 | 0.04 | 7.2312 | 0 | 0 | 66.9114 | 152.7732 | -1102.016 | 497.191 | 21.1768 | -8.9977 | 66.9114 | 152.7732 | 0 | 0 | 0 | 0.00027117 | 66.7765 | 152.4744 | -1102.016 | 497.191 | 21.1353 | -8.9796 | 66.9114 | 152.7732 | 0.040358 | 493.9163 | 0 | 0 | 66.7765 | 152.4744 | -76408.9134 | 33485.3695 | 21.1353 | -8.9796 | 4502.9275 | 10591.4918 | 0 | 0 | 0.13197 | 1.8106 | -70646.7622 | -133778.1847 | -76408.9134 | 33485.3695 | -18562.0868 | 9541.946 | 4502.9275 | 10591.4918 | 0.040173 | 239.1451 | 0 | 0 | -70646.7622 | -133778.1847 | 31913156.8265 | -16866719.3553 | -18562.0868 | 9541.946 | -2278152.8633 | -4428058.1823 | 0 | 0 | 0.13197 | 1.8106 | 34680470.0874 | 55423859.1867 | 31913156.8265 | -16866719.3553 | 7698450.7092 | -4699740.4886 | -2278152.8633 | -4428058.1823 | 0.20008 | 21.6978 | 0 | 0 | 34680470.0874 | 55423859.1867 | -1163725440.6123 | 746713306.3286 | 7698450.7092 | -4699740.4886 | 101236306.1805 | 161671291.1048 | 0 | 0 | 0 | 3.6156e-05 | 34653471.9528 | 55381783.5791 | -1163725440.6123 | 746713306.3286 | 7692605.3288 | -4696080.193 | 101236306.1805 | 161671291.1048 | 0 | 0 | 6.3307e-07 | 0.0039783 | 31682086.1467 | 50752608.1095 | -1163725440.6123 | 746713306.3286 | 7049492.6224 | -4293229.5092 | 101236306.1805 | 161671291.1048 | -8795320.4833 | 76725244.8513 | -157.7555 | 1.2949e-08 | 519742451.8189 | 143231232.1816 | -174.6337 | 1.8549e-09
582103.2178 | 5.765 | 3657462.3852 | 1 | 0 | 0 | 0 | 0 | 0 | 1 | 0 | 0.04 | 7.3149 | 0 | 0 | 1 | 0 | 0.04 | 7.3149 | 0 | 0 | 1 | 0 | 0 | 0 | 0 | 0.00027431 | 0.99799 | 1.0972e-05 | 0.04 | 7.3149 | 0 | 0.00027431 | 1 | 0 | 0 | 0 | 20.6078 | -9.5139 | 71.4155 | 150.364 | 0.04 | 7.3149 | 20.6078 | -9.5136 | 1 | 0 | 0.04 | 7.3149 | 0 | 0 | 71.4155 | 150.364 | -1097.0045 | 535.7284 | 20.6078 | -9.5136 | 71.4155 | 150.364 | 0 | 0 | 0 | 0.00027431 | 71.2685 | 150.063 | -1097.0045 | 535.7284 | 20.5666 | -9.494 | 71.4155 | 150.364 | 0.040366 | 499.6876 | 0 | 0 | 71.2685 | 150.063 | -76078.7664 | 36153.7856 | 20.5666 | -9.494 | 4816.2782 | 10426.8321 | 0 | 0 | 0.1337 | 1.8343 | -76416.4211 | -134566.3616 | -76078.7664 | 36153.7856 | -18461.2844 | 10218.9473 | 4816.2782 | 10426.8321 | 0.040177 | 241.9265 | 0 | 0 | -76416.4211 | -134566.3616 | 32476019.918 | -18456410.008 | -18461.2844 | 10218.9473 | -2468159.5923 | -4455436.5238 | 0 | 0 | 0.1337 | 1.8343 | 38119773.3216 | 56968120.5976 | 32476019.918 | -18456410.008 | 7824090.3788 | -5112757.7854 | -2468159.5923 | -4455436.5238 | 0.20008 | 21.9492 | 0 | 0 | 38119773.3216 | 56968120.5976 | -1210300393.7929 | 829639484.2203 | 7824090.3788 | -5112757.7854 | 111318118.2114 | 166253955.1583 | 0 | 0 | 0 | 3.6575e-05 | 38089429.5695 | 56923854.3159 | -1210300393.7929 | 829639484.2203 | 7818009.7029 | -5108686.3671 | 111318118.2114 | 166253955.1583 | 0 | 0 | 6.4783e-07 | 0.0040244 | 34749850.2705 | 52053667.4973 | -1210300393.7929 | 829639484.2203 | 7149010.5852 | -4660590.8209 | 111318118.2114 | 166253955.1583 | -7347554.731 | 80910693.0354 | -158.1958 | 1.2309e-08 | 543699701.8528 | 137018465.309 | -174.9746 | 1.7835e-09
588843.6554 | 5.77 | 3699813.8036 | 1 | 0 | 0 | 0 | 0 | 0 | 1 | 0 | 0.04 | 7.3996 | 0 | 0 | 1 | 0 | 0.04 | 7.3996 | 0 | 0 | 1 | 0 | 0 | 0 | 0 | 0.00027749 | 0.99795 | 1.1099e-05 | 0.04 | 7.3996 | 0 | 0.00027749 | 1 | 0 | 0 | 0 | 20.0242 | -9.9818 | 75.6606 | 147.7723 | 0.04 | 7.3996 | 20.0242 | -9.9815 | 1 | 0 | 0.04 | 7.3996 | 0 | 0 | 75.6606 | 147.7723 | -1090.3936 | 573.1707 | 20.0242 | -9.9815 | 75.6606 | 147.7723 | 0 | 0 | 0 | 0.00027749 | 75.5015 | 147.4697 | -1090.3936 | 573.1707 | 19.9832 | -9.9605 | 75.6606 | 147.7723 | 0.040375 | 505.5275 | 0 | 0 | 75.5015 | 147.4697 | -75637.3462 | 38747.2303 | 19.9832 | -9.9605 | 5111.793 | 10249.4202 | 0 | 0 | 0.13548 | 1.8583 | -82175.4872 | -135159.9744 | -75637.3462 | 38747.2303 | -18333.9733 | 10877.8303 | 5111.793 | 10249.4202 | 0.040181 | 244.7405 | 0 | 0 | -82175.4872 | -135159.9744 | 33000178.7392 | -20078352.4691 | -18333.9733 | 10877.8303 | -2657870.3849 | -4476379.0629 | 0 | 0 | 0.13548 | 1.8583 | 41700139.6633 | 58468885.6261 | 33000178.7392 | -20078352.4691 | 7940036.5994 | -5534682.0888 | -2657870.3849 | -4476379.0629 | 0.20008 | 22.2034 | 0 | 0 | 41700139.6633 | 58468885.6261 | -1256866847.127 | 917506838.5502 | 7940036.5994 | -5534682.0888 | 121819779.0726 | 170712367.7032 | 0 | 0 | 0 | 3.6998e-05 | 41666193.6186 | 58422383.893 | -1256866847.127 | 917506838.5502 | 7933720.5597 | -5530174.9838 | 121819779.0726 | 170712367.7032 | 0 | 0 | 6.6293e-07 | 0.004071 | 37930170.7408 | 53306260.7268 | -1256866847.127 | 917506838.5502 | 7238827.6729 | -5034130.9272 | 121819779.0726 | 170712367.7032 | -5786936.9853 | 85219542.0677 | -158.6308 | 1.1707e-08 | 568014932.0027 | 130404069.9734 | -175.3103 | 1.7159e-09
595662.1435 | 5.775 | 3742655.6283 | 1 | 0 | 0 | 0 | 0 | 0 | 1 | 0 | 0.04 | 7.4853 | 0 | 0 | 1 | 0 | 0.04 | 7.4853 | 0 | 0 | 1 | 0 | 0 | 0 | 0 | 0.0002807 | 0.9979 | 1.1228e-05 | 0.04 | 7.4853 | 0 | 0.0002807 | 1 | 0 | 0 | 0 | 19.4306 | -10.4027 | 79.6427 | 145.0281 | 0.04 | 7.4853 | 19.4306 | -10.4024 | 1 | 0 | 0.04 | 7.4853 | 0 | 0 | 79.6427 | 145.0281 | -1082.3546 | 609.4371 | 19.4306 | -10.4024 | 79.6427 | 145.0281 | 0 | 0 | 0 | 0.0002807 | 79.4717 | 144.7243 | -1082.3546 | 609.4371 | 19.3899 | -10.3801 | 79.6427 | 145.0281 | 0.040384 | 511.4369 | 0 | 0 | 79.4717 | 144.7243 | -75096.472 | 41260.0257 | 19.3899 | -10.3801 | 5389.1847 | 10061.3203 | 0 | 0 | 0.13731 | 1.8827 | -87912.2667 | -135574.0847 | -75096.472 | 41260.0257 | -18183.0815 | 11517.3566 | 5389.1847 | 10061.3203 | 0.040186 | 247.5875 | 0 | 0 | -87912.2667 | -135574.0847 | 33487819.9368 | -21730166.7467 | -18183.0815 | 11517.3566 | -2846895.0939 | -4491379.6101 | 0 | 0 | 0.13731 | 1.8827 | 45421684.4622 | 59928219.8771 | 33487819.9368 | -21730166.7467 | 8046836.0797 | -5965043.2063 | -2846895.0939 | -4491379.6101 | 0.20008 | 22.4607 | 0 | 0 | 45421684.4622 | 59928219.8771 | -1303450955.062 | 1010461192.9258 | 8046836.0797 | -5965043.2063 | 132741912.1253 | 175052300.3718 | 0 | 0 | 0 | 3.7427e-05 | 45383866.3795 | 59879436.1966 | -1303450955.062 | 1010461192.9258 | 8040284.4749 | -5960075.1337 | 132741912.1253 | 175052300.3718 | 0 | 0 | 6.7838e-07 | 0.0041182 | 41221710.8043 | 54512262.7772 | -1303450955.062 | 1010461192.9258 | 7319475.8637 | -5413299.9456 | 132741912.1253 | 175052300.3718 | -4115713.7196 | 89658739.0529 | -159.061 | 1.1142e-08 | 592713578.812 | 123432525.0297 | -175.6413 | 1.6517e-09
602559.5861 | 5.78 | 3785993.5379 | 1 | 0 | 0 | 0 | 0 | 0 | 1 | 0 | 0.04 | 7.572 | 0 | 0 | 1 | 0 | 0.04 | 7.572 | 0 | 0 | 1 | 0 | 0 | 0 | 0 | 0.00028395 | 0.99785 | 1.1358e-05 | 0.04 | 7.572 | 0 | 0.00028395 | 1 | 0 | 0 | 0 | 18.8314 | -10.7779 | 83.3615 | 142.1597 | 0.04 | 7.572 | 18.8314 | -10.7776 | 1 | 0 | 0.04 | 7.572 | 0 | 0 | 83.3615 | 142.1597 | -1073.0572 | 644.4704 | 18.8314 | -10.7776 | 83.3615 | 142.1597 | 0 | 0 | 0 | 0.00028395 | 83.1785 | 141.855 | -1073.0572 | 644.4704 | 18.791 | -10.754 | 83.3615 | 142.1597 | 0.040393 | 517.4167 | 0 | 0 | 83.1785 | 141.855 | -74467.8708 | 43688.1353 | 18.791 | -10.754 | 5648.4089 | 9864.502 | 0 | 0 | 0.1392 | 1.9075 | -93617.5988 | -135824.3138 | -74467.8708 | 43688.1353 | -18011.5 | 12136.6891 | 5648.4089 | 9864.502 | 0.04019 | 250.4679 | 0 | 0 | -93617.5988 | -135824.3138 | 33941406.7231 | -23409978.4224 | -18011.5 | 12136.6891 | -3034927.089 | -4500951.1596 | 0 | 0 | 0.1392 | 1.9075 | 49285435.4395 | 61348794.0284 | 33941406.7231 | -23409978.4224 | 8145097.9245 | -6403502.6533 | -3034927.089 | -4500951.1596 | 0.20009 | 22.7208 | 0 | 0 | 49285435.4395 | 61348794.0284 | -1350093765.8174 | 1108671845.5022 | 8145097.9245 | -6403502.6533 | 144087790.6856 | 179281312.7814 | 0 | 0 | 0 | 3.786e-05 | 49243461.1951 | 61297679.5656 | -1350093765.8174 | 1108671845.5022 | 8138310.3456 | -6398047.4989 | 144087790.6856 | 179281312.7814 | 0 | 0 | 6.9419e-07 | 0.0041659 | 44623900.7654 | 55674084.8508 | -1350093765.8174 | 1108671845.5022 | 7391541.1904 | -5797666.7849 | 144087790.6856 | 179281312.7814 | -2335882.3935 | 94236583.8248 | -159.4871 | 1.0608e-08 | 617828639.1882 | 116146832.0257 | -175.9682 | 1.5907e-09
609536.8972 | 5.785 | 3829833.2769 | 1 | 0 | 0 | 0 | 0 | 0 | 1 | 0 | 0.04 | 7.6597 | 0 | 0 | 1 | 0 | 0.04 | 7.6597 | 0 | 0 | 1 | 0 | 0 | 0 | 0 | 0.00028724 | 0.9978 | 1.1489e-05 | 0.04 | 7.6597 | 0 | 0.00028724 | 1 | 0 | 0 | 0 | 18.2303 | -11.1091 | 86.8194 | 139.194 | 0.04 | 7.6597 | 18.2303 | -11.1089 | 1 | 0 | 0.04 | 7.6597 | 0 | 0 | 86.8194 | 139.194 | -1062.6668 | 678.2349 | 18.2303 | -11.1089 | 86.8194 | 139.194 | 0 | 0 | 0 | 0.00028724 | 86.6246 | 138.8888 | -1062.6668 | 678.2349 | 18.1904 | -11.0839 | 86.8194 | 139.194 | 0.040402 | 523.4679 | 0 | 0 | 86.6246 | 138.8888 | -73762.9676 | 46029.0228 | 18.1904 | -11.0839 | 5889.6316 | 9660.8157 | 0 | 0 | 0.14114 | 1.9327 | -99284.7393 | -135926.4719 | -73762.9676 | 46029.0228 | -17822.0331 | 12735.356 | 5889.6316 | 9660.8157 | 0.040194 | 253.3822 | 0 | 0 | -99284.7393 | -135926.4719 | 34363597.7227 | -25116422.2221 | -17822.0331 | 12735.356 | -3221739.5028 | -4505613.6243 | 0 | 0 | 0.14114 | 1.9327 | 53293391.3319 | 62733763.3677 | 34363597.7227 | -25116422.2221 | 8235473.7633 | -6849854.2944 | -3221739.5028 | -4505613.6243 | 0.20009 | 22.9841 | 0 | 0 | 53293391.3319 | 62733763.3677 | -1396849368.9707 | 1212334149.3579 | 8235473.7633 | -6849854.2944 | 155863515.6398 | 183408403.48 | 0 | 0 | 0 | 3.8298e-05 | 53246960.9552 | 62680266.3657 | -1396849368.9707 | 1212334149.3579 | 8228449.5272 | -6843884.9816 | 155863515.6398 | 183408403.48 | 0 | 0 | 7.1037e-07 | 0.0042142 | 48136978.7756 | 56794558.0009 | -1396849368.9707 | 1212334149.3579 | 7455644.8922 | -6186918.3524 | 155863515.6398 | 183408403.48 | -449086.2321 | 98962702.3264 | -159.9095 | 1.0105e-08 | 643400142.1015 | 108587921.1917 | -176.2916 | 1.5326e-09
616595.0019 | 5.79 | 3874180.6562 | 1 | 0 | 0 | 0 | 0 | 0 | 1 | 0 | 0.04 | 7.7484 | 0 | 0 | 1 | 0 | 0.04 | 7.7484 | 0 | 0 | 1 | 0 | 0 | 0 | 0 | 0.00029056 | 0.99775 | 1.1623e-05 | 0.04 | 7.7484 | 0 | 0.00029056 | 1 | 0 | 0 | 0 | 17.631 | -11.3984 | 90.0216 | 136.1556 | 0.04 | 7.7484 | 17.631 | -11.3981 | 1 | 0 | 0.04 | 7.7484 | 0 | 0 | 90.0216 | 136.1556 | -1051.3417 | 710.7146 | 17.631 | -11.3981 | 90.0216 | 136.1556 | 0 | 0 | 0 | 0.00029056 | 89.8151 | 135.8501 | -1051.3417 | 710.7146 | 17.5915 | -11.3719 | 90.0216 | 136.1556 | 0.040411 | 529.5912 | 0 | 0 | 89.8151 | 135.8501 | -72992.7177 | 48281.4922 | 17.5915 | -11.3719 | 6113.1979 | 9451.9753 | 0 | 0 | 0.14314 | 1.9583 | -104909.1982 | -135896.242 | -72992.7177 | 48281.4922 | -17617.3587 | 13313.2103 | 6113.1979 | 9451.9753 | 0.040199 | 256.3307 | 0 | 0 | -104909.1982 | -135896.242 | 34757173.523 | -26848633.1899 | -17617.3587 | 13313.2103 | -3407179.9722 | -4505883.3476 | 0 | 0 | 0.14314 | 1.9583 | 57448560.2534 | 64086653.2085 | 34757173.523 | -26848633.1899 | 8318639.8509 | -7304022.064 | -3407179.9722 | -4505883.3476 | 0.20009 | 23.2503 | 0 | 0 | 57448560.2534 | 64086653.2085 | -1443783012.558 | 1321671771.3901 | 8318639.8509 | -7304022.064 | 168078133.8323 | 187443676.9909 | 0 | 0 | 0 | 3.8742e-05 | 57397356.3013 | 64030718.4463 | -1443783012.558 | 1321671771.3901 | 8311377.9442 | -7297510.4134 | 168078133.8323 | 187443676.9909 | 0 | 0 | 7.2693e-07 | 0.004263 | 51762011.7387 | 57876823.1873 | -1443783012.558 | 1321671771.3901 | 7512426.5567 | -6580856.0185 | 168078133.8323 | 187443676.9909 | 1543472.1715 | 103848015.2357 | -160.3289 | 9.6284e-09 | 669474597.9738 | 100794217.7719 | -176.612 | 1.4771e-09
623734.8355 | 5.795 | 3919041.5539 | 1 | 0 | 0 | 0 | 0 | 0 | 1 | 0 | 0.04 | 7.8381 | 0 | 0 | 1 | 0 | 0.04 | 7.8381 | 0 | 0 | 1 | 0 | 0 | 0 | 0 | 0.00029393 | 0.9977 | 1.1757e-05 | 0.04 | 7.8381 | 0 | 0.00029393 | 1 | 0 | 0 | 0 | 17.0364 | -11.6478 | 92.9754 | 133.067 | 0.04 | 7.8381 | 17.0364 | -11.6475 | 1 | 0 | 0.04 | 7.8381 | 0 | 0 | 92.9754 | 133.067 | -1039.2315 | 741.91 | 17.0364 | -11.6475 | 92.9754 | 133.067 | 0 | 0 | 0 | 0.00029393 | 92.7574 | 132.7616 | -1039.2315 | 741.91 | 16.9973 | -11.6202 | 92.9754 | 133.067 | 0.040421 | 535.7875 | 0 | 0 | 92.7574 | 132.7616 | -72167.4802 | 50445.5193 | 16.9973 | -11.6202 | 6319.5995 | 9239.5471 | 0 | 0 | 0.1452 | 1.9844 | -110488.5476 | -135748.9194 | -72167.4802 | 50445.5193 | -17399.9991 | 13870.388 | 6319.5995 | 9239.5471 | 0.040204 | 259.3139 | 0 | 0 | -110488.5476 | -135748.9194 | 35124972.2079 | -28606228.2589 | -17399.9991 | 13870.388 | -3591164.3596 | -4502264.4499 | 0 | 0 | 0.1452 | 1.9844 | 61754981.4651 | 65411253.2513 | 35124972.2079 | -28606228.2589 | 8395281.4283 | -7766055.4605 | -3591164.3596 | -4502264.4499 | 0.20009 | 23.5197 | 0 | 0 | 61754981.4651 | 65411253.2513 | -1490969263.8585 | 1436938681.0025 | 8395281.4283 | -7766055.4605 | 180743707.8299 | 191398036.0517 | 0 | 0 | 0 | 3.919e-05 | 61698667.2411 | 65352821.5463 | -1490969263.8585 | 1436938681.0025 | 8387780.4597 | -7758972.0395 | 180743707.8299 | 191398036.0517 | 0 | 0 | 7.4387e-07 | 0.0043124 | 55500899.8697 | 58924230.5331 | -1490969263.8585 | 1436938681.0025 | 7562529.4983 | -6979390.006 | 180743707.8299 | 191398036.0517 | 3641099.3877 | 108904706.3941 | -160.7458 | 9.1772e-09 | 696104457.4844 | 92801355.7492 | -176.93 | 1.424e-09
630957.3445 | 5.8 | 3964421.9163 | 1 | 0 | 0 | 0 | 0 | 0 | 1 | 0 | 0.04 | 7.9288 | 0 | 0 | 1 | 0 | 0.04 | 7.9288 | 0 | 0 | 1 | 0 | 0 | 0 | 0 | 0.00029733 | 0.99764 | 1.1893e-05 | 0.04 | 7.9288 | 0 | 0.00029733 | 1 | 0 | 0 | 0 | 16.4492 | -11.8598 | 95.6898 | 129.9487 | 0.04 | 7.9288 | 16.4492 | -11.8595 | 1 | 0 | 0.04 | 7.9288 | 0 | 0 | 95.6898 | 129.9487 | -1026.4757 | 771.836 | 16.4492 | -11.8595 | 95.6898 | 129.9487 | 0 | 0 | 0 | 0.00029733 | 95.4603 | 129.6435 | -1026.4757 | 771.836 | 16.4106 | -11.831 | 95.6898 | 129.9487 | 0.040431 | 542.058 | 0 | 0 | 95.4603 | 129.6435 | -71296.9275 | 52522.0818 | 16.4106 | -11.831 | 6509.4453 | 9024.945 | 0 | 0 | 0.14733 | 2.0108 | -116022.2114 | -135499.206 | -71296.9275 | 52522.0818 | -17172.3001 | 14407.2659 | 6509.4453 | 9024.945 | 0.040208 | 262.3321 | 0 | 0 | -116022.2114 | -135499.206 | 35469834.4504 | -30389280.8866 | -17172.3001 | 14407.2659 | -3773669.8808 | -4495241.9644 | 0 | 0 | 0.14733 | 2.0108 | 66217734.3588 | 66711522.8551 | 35469834.4504 | -30389280.8866 | 8466079.4606 | -8236123.4713 | -3773669.8808 | -4495241.9644 | 0.20009 | 23.7921 | 0 | 0 | 66217734.3588 | 66711522.8551 | -1538490269.4702 | 1558420929.0398 | 8466079.4606 | -8236123.4713 | 193875348.0644 | 195282904.9342 | 0 | 0 | 0 | 3.9644e-05 | 66155951.9779 | 66650530.6097 | -1538490269.4702 | 1558420929.0398 | 8458337.6224 | -8228437.4345 | 193875348.0644 | 195282904.9342 | 0 | 0 | 7.6121e-07 | 0.0043624 | 59356368.513 | 59940249.5078 | -1538490269.4702 | 1558420929.0398 | 7606588.4604 | -7382532.3279 | 193875348.0644 | 195282904.9342 | 5843663.4879 | 114146194.8657 | -161.1606 | 8.7492e-09 | 723347604.8831 | 84642021.8321 | -177.246 | 1.3731e-09
638263.4862 | 5.805 | 4010327.7585 | 1 | 0 | 0 | 0 | 0 | 0 | 1 | 0 | 0.04 | 8.0207 | 0 | 0 | 1 | 0 | 0.04 | 8.0207 | 0 | 0 | 1 | 0 | 0 | 0 | 0 | 0.00030077 | 0.99759 | 1.2031e-05 | 0.04 | 8.0207 | 0 | 0.00030077 | 1 | 0 | 0 | 0 | 15.8716 | -12.0367 | 98.1748 | 126.8188 | 0.04 | 8.0207 | 15.8716 | -12.0364 | 1 | 0 | 0.04 | 8.0207 | 0 | 0 | 98.1748 | 126.8188 | -1013.2032 | 800.5199 | 15.8716 | -12.0364 | 98.1748 | 126.8188 | 0 | 0 | 0 | 0.00030077 | 97.9341 | 126.5141 | -1013.2032 | 800.5199 | 15.8334 | -12.0069 | 98.1748 | 126.8188 | 0.040441 | 548.4033 | 0 | 0 | 97.9341 | 126.5141 | -70389.9885 | 54512.9939 | 15.8334 | -12.0069 | 6683.4332 | 8809.4295 | 0 | 0 | 0.14952 | 2.0378 | -121511.2489 | -135161.0546 | -70389.9885 | 54512.9939 | -16936.4186 | 14924.4205 | 6683.4332 | 8809.4295 | 0.040213 | 265.3859 | 0 | 0 | -121511.2489 | -135161.0546 | 35794558.1671 | -32198291.1668 | -16936.4186 | 14924.4205 | -3954728.0035 | -4485276.6451 | 0 | 0 | 0.14952 | 2.0378 | 70842938.3395 | 67991508.2297 | 35794558.1671 | -32198291.1668 | 8531699.7317 | -8714507.5192 | -3954728.0035 | -4485276.6451 | 0.2001 | 24.0678 | 0 | 0 | 70842938.3395 | 67991508.2297 | -1586434152.7742 | 1686438281.517 | 8531699.7317 | -8714507.5192 | 207491218.0399 | 199109986.9474 | 0 | 0 | 0 | 4.0103e-05 | 70775306.6369 | 67927887.0205 | -1586434152.7742 | 1686438281.517 | 8523714.7686 | -8706186.4413 | 207491218.0399 | 199109986.9474 | 0 | 0 | 7.7896e-07 | 0.0044129 | 63331950.6577 | 60928390.8597 | -1586434152.7742 | 1686438281.517 | 7645219.5975 | -7790388.8289 | 207491218.0399 | 199109986.9474 | 8151632.3003 | 119587113.695 | -161.5738 | 8.3427e-09 | 751266904.4205 | 76345910.4183 | -177.5605 | 1.3243e-09
645654.229 | 5.81 | 4056765.1654 | 1 | 0 | 0 | 0 | 0 | 0 | 1 | 0 | 0.04 | 8.1135 | 0 | 0 | 1 | 0 | 0.04 | 8.1135 | 0 | 0 | 1 | 0 | 0 | 0 | 0 | 0.00030426 | 0.99753 | 1.217e-05 | 0.04 | 8.1135 | 0 | 0.00030426 | 1 | 0 | 0 | 0 | 15.3054 | -12.1811 | 100.4417 | 123.6933 | 0.04 | 8.1135 | 15.3054 | -12.1808 | 1 | 0 | 0.04 | 8.1135 | 0 | 0 | 100.4417 | 123.6933 | -999.5315 | 827.9982 | 15.3054 | -12.1808 | 100.4417 | 123.6933 | 0 | 0 | 0 | 0.00030426 | 100.1898 | 123.3892 | -999.5315 | 827.9982 | 15.2677 | -12.1503 | 100.4417 | 123.6933 | 0.040451 | 554.8246 | 0 | 0 | 100.1898 | 123.3892 | -69454.8192 | 56420.7512 | 15.2677 | -12.1503 | 6842.3258 | 8594.1117 | 0 | 0 | 0.15177 | 2.0651 | -126958.141 | -134747.5591 | -69454.8192 | 56420.7512 | -16694.3168 | 15422.5908 | 6842.3258 | 8594.1117 | 0.040218 | 268.4755 | 0 | 0 | -126958.141 | -134747.5591 | 36101862.3064 | -34034153.496 | -16694.3168 | 15422.5908 | -4134417.4066 | -4472801.2814 | 0 | 0 | 0.15177 | 2.0651 | 75637746.995 | 69255271.7748 | 36101862.3064 | -34034153.496 | 8592784.1726 | -9201593.9371 | -4134417.4066 | -4472801.2814 | 0.2001 | 24.3466 | 0 | 0 | 75637746.995 | 69255271.7748 | -1634893571.3968 | 1821345772.8396 | 8592784.1726 | -9201593.9371 | 221612522.4662 | 202891056.9349 | 0 | 0 | 0 | 4.0568e-05 | 75563859.2742 | 69188947.9819 | -1634893571.3968 | 1821345772.8396 | 8584553.3589 | -9192603.6375 | 221612522.4662 | 202891056.9349 | 0 | 0 | 7.9711e-07 | 0.0044641 | 67431963.2702 | 61892140.3943 | -1634893571.3968 | 1821345772.8396 | 7679012.6031 | -8203150.8003 | 221612522.4662 | 202891056.9349 | 10566099.9173 | 125243297.7104 | -161.9859 | 7.9562e-09 | 779929812.62 | 67939769.7584 | -177.8739 | 1.2773e-09
653130.5526 | 5.815 | 4103740.2921 | 1 | 0 | 0 | 0 | 0 | 0 | 1 | 0 | 0.04 | 8.2075 | 0 | 0 | 1 | 0 | 0.04 | 8.2075 | 0 | 0 | 1 | 0 | 0 | 0 | 0 | 0.00030778 | 0.99747 | 1.2311e-05 | 0.04 | 8.2075 | 0 | 0.00030778 | 1 | 0 | 0 | 0 | 14.7521 | -12.2954 | 102.5022 | 120.586 | 0.04 | 8.2075 | 14.7521 | -12.2951 | 1 | 0 | 0.04 | 8.2075 | 0 | 0 | 102.5022 | 120.586 | -985.5668 | 854.3155 | 14.7521 | -12.2951 | 102.5022 | 120.586 | 0 | 0 | 0 | 0.00030778 | 102.2392 | 120.2826 | -985.5668 | 854.3155 | 14.715 | -12.2636 | 102.5022 | 120.586 | 0.040462 | 561.3227 | 0 | 0 | 102.2392 | 120.2826 | -68498.7971 | 58248.3877 | 14.715 | -12.2636 | 6986.9281 | 8379.9586 | 0 | 0 | 0.1541 | 2.093 | -132366.5844 | -134270.8848 | -68498.7971 | 58248.3877 | -16447.7623 | 15902.6426 | 6986.9281 | 8379.9586 | 0.040223 | 271.6016 | 0 | 0 | -132366.5844 | -134270.8848 | 36394359.0468 | -35898123.5136 | -16447.7623 | 15902.6426 | -4312857.2219 | -4458218.3255 | 0 | 0 | 0.1541 | 2.093 | 80610339.5447 | 70506833.1977 | 36394359.0468 | -35898123.5136 | 8649944.2329 | -9697866.3869 | -4312857.2219 | -4458218.3255 | 0.2001 | 24.6287 | 0 | 0 | 80610339.5447 | 70506833.1977 | -1683964444.3181 | 1963535240.5529 | 8649944.2329 | -9697866.3869 | 236263487.0555 | 206637787.8195 | 0 | 0 | 0 | 4.1037e-05 | 80529761.1579 | 70437727.6703 | -1683964444.3181 | 1963535240.5529 | 8641464.3547 | -9688170.747 | 236263487.0555 | 206637787.8195 | 0 | 0 | 8.1569e-07 | 0.0045158 | 71661480.1534 | 62834904.1446 | -1683964444.3181 | 1963535240.5529 | 7708524.7855 | -8621086.5513 | 236263487.0555 | 206637787.8195 | 13088803.8293 | 131131782.0769 | -162.3972 | 7.5882e-09 | 809408064.0711 | 59447520.2866 | -178.1867 | 1.2322e-09
660693.448 | 5.82 | 4151259.3651 | 1 | 0 | 0 | 0 | 0 | 0 | 1 | 0 | 0.04 | 8.3025 | 0 | 0 | 1 | 0 | 0.04 | 8.3025 | 0 | 0 | 1 | 0 | 0 | 0 | 0 | 0.00031134 | 0.99742 | 1.2454e-05 | 0.04 | 8.3025 | 0 | 0.00031134 | 1 | 0 | 0 | 0 | 14.213 | -12.3821 | 104.3682 | 117.5088 | 0.04 | 8.3025 | 14.213 | -12.3818 | 1 | 0 | 0.04 | 8.3025 | 0 | 0 | 104.3682 | 117.5088 | -971.4043 | 879.5222 | 14.213 | -12.3818 | 104.3682 | 117.5088 | 0 | 0 | 0 | 0.00031134 | 104.0944 | 117.2064 | -971.4043 | 879.5222 | 14.1765 | -12.3493 | 104.3682 | 117.5088 | 0.040473 | 567.8987 | 0 | 0 | 104.0944 | 117.2064 | -67528.5336 | 59999.3467 | 14.1765 | -12.3493 | 7118.069 | 8167.8021 | 0 | 0 | 0.1565 | 2.1213 | -137741.3001 | -133742.2316 | -67528.5336 | 59999.3467 | -16198.3317 | 16365.5381 | 7118.069 | 8167.8021 | 0.040228 | 274.7644 | 0 | 0 | -137741.3001 | -133742.2316 | 36674533.4952 | -37791785.6711 | -16198.3317 | 16365.5381 | -4490200.7166 | -4441898.631 | 0 | 0 | 0.1565 | 2.1213 | 85769912.1162 | 71750121.6121 | 36674533.4952 | -37791785.6711 | 8703756.0594 | -10203898.5502 | -4490200.7166 | -4441898.631 | 0.2001 | 24.914 | 0 | 0 | 85769912.1162 | 71750121.6121 | -1733744847.9965 | 2113436899.2544 | 8703756.0594 | -10203898.5502 | 251471337.4515 | 210361608.9799 | 0 | 0 | 0 | 4.1513e-05 | 85682177.869 | 71678149.3668 | -1733744847.9965 | 2113436899.2544 | 8695023.4034 | -10193459.3228 | 251471337.4515 | 210361608.9799 | 0 | 0 | 8.3471e-07 | 0.0045681 | 76026303.5938 | 63759964.0919 | -1733744847.9965 | 2113436899.2544 | 7734276.8587 | -9044533.2315 | 251471337.4515 | 210361608.9799 | 15722134.9678 | 137270812.7616 | -162.8082 | 7.2376e-09 | 839777434.3385 | 50890427.6722 | -178.4992 | 1.1886e-09
668343.9176 | 5.825 | 4199328.683 | 1 | 0 | 0 | 0 | 0 | 0 | 1 | 0 | 0.04 | 8.3987 | 0 | 0 | 1 | 0 | 0.04 | 8.3987 | 0 | 0 | 1 | 0 | 0 | 0 | 0 | 0.00031495 | 0.99735 | 1.2598e-05 | 0.04 | 8.3987 | 0 | 0.00031495 | 1 | 0 | 0 | 0 | 13.6891 | -12.4433 | 106.0521 | 114.4719 | 0.04 | 8.3987 | 13.6891 | -12.443 | 1 | 0 | 0.04 | 8.3987 | 0 | 0 | 106.0521 | 114.4719 | -957.1284 | 903.6726 | 13.6891 | -12.443 | 106.0521 | 114.4719 | 0 | 0 | 0 | 0.00031495 | 105.7675 | 114.1705 | -957.1284 | 903.6726 | 13.653 | -12.4096 | 106.0521 | 114.4719 | 0.040484 | 574.5535 | 0 | 0 | 105.7675 | 114.1705 | -66549.9013 | 61677.3681 | 13.653 | -12.4096 | 7236.5855 | 7958.348 | 0 | 0 | 0.15897 | 2.1501 | -143087.8583 | -133171.8248 | -66549.9013 | 61677.3681 | -15947.4186 | 16812.3082 | 7236.5855 | 7958.348 | 0.040234 | 277.9645 | 0 | 0 | -143087.8583 | -133171.8248 | 36944729.8902 | -39717022.4511 | -15947.4186 | 16812.3082 | -4666629.5202 | -4424181.1022 | 0 | 0 | 0.15897 | 2.1501 | 91126670.9561 | 72988937.5407 | 36944729.8902 | -39717022.4511 | 8754757.2312 | -10720347.3349 | -4666629.5202 | -4424181.1022 | 0.20011 | 25.2026 | 0 | 0 | 91126670.9561 | 72988937.5407 | -1784334073.1649 | 2271521006.0295 | 8754757.2312 | -10720347.3349 | 267266283.4784 | 214073593.4167 | 0 | 0 | 0 | 4.1993e-05 | 91031282.3229 | 72914007.4881 | -1784334073.1649 | 2271521006.0295 | 8745767.5774 | -10709123.9452 | 267266283.4784 | 214073593.4167 | 0 | 0 | 8.5417e-07 | 0.0046211 | 80532936.614 | 64670443.3537 | -1784334073.1649 | 2271521006.0295 | 7756750.1979 | -9473889.1201 | 267266283.4784 | 214073593.4167 | 18469142.7647 | 143679869.6504 | -163.2191 | 6.9031e-09 | 871117580.449 | 42287315.2418 | -178.8118 | 1.1466e-09
676082.9754 | 5.83 | 4247954.6174 | 1 | 0 | 0 | 0 | 0 | 0 | 1 | 0 | 0.04 | 8.4959 | 0 | 0 | 1 | 0 | 0.04 | 8.4959 | 0 | 0 | 1 | 0 | 0 | 0 | 0 | 0.0003186 | 0.99729 | 1.2744e-05 | 0.04 | 8.4959 | 0 | 0.0003186 | 1 | 0 | 0 | 0 | 13.1808 | -12.4814 | 107.5658 | 111.4838 | 0.04 | 8.4959 | 13.1808 | -12.4811 | 1 | 0 | 0.04 | 8.4959 | 0 | 0 | 107.5658 | 111.4838 | -942.8134 | 926.8242 | 13.1808 | -12.4811 | 107.5658 | 111.4838 | 0 | 0 | 0 | 0.0003186 | 107.2705 | 111.1834 | -942.8134 | 926.8242 | 13.1453 | -12.4469 | 107.5658 | 111.4838 | 0.040495 | 581.2882 | 0 | 0 | 107.2705 | 111.1834 | -65568.0706 | 63286.3901 | 13.1453 | -12.4469 | 7343.3096 | 7752.1869 | 0 | 0 | 0.16152 | 2.1794 | -148412.5218 | -132568.9282 | -65568.0706 | 63286.3901 | -15696.243 | 17244.0293 | 7343.3096 | 7752.1869 | 0.040239 | 281.2023 | 0 | 0 | -148412.5218 | -132568.9282 | 37207143.2993 | -41675985.9607 | -15696.243 | 17244.0293 | -4842348.4524 | -4405373.0677 | 0 | 0 | 0.16152 | 2.1794 | 96691829.2605 | 74226923.5955 | 37207143.2993 | -41675985.9607 | 8803444.7964 | -11247946.7715 | -4842348.4524 | -4405373.0677 | 0.20011 | 25.4946 | 0 | 0 | 96691829.2605 | 74226923.5955 | -1835831828.5317 | 2438299664.3074 | 8803444.7964 | -11247946.7715 | 283681513.6893 | 217784370.1959 | 0 | 0 | 0 | 4.248e-05 | 96588251.3973 | 74148938.2925 | -1835831828.5317 | 2438299664.3074 | 8794193.4152 | -11235896.1096 | 283681513.6893 | 217784370.1959 | 0 | 0 | 8.7408e-07 | 0.0046746 | 85188557.2296 | 65569279.6263 | -1835831828.5317 | 2438299664.3074 | 7776385.3166 | -9909606.5284 | 283681513.6893 | 217784370.1959 | 21333537.1068 | 150379702.7326 | -163.6303 | 6.5839e-09 | 903511957.1807 | 33654802.7427 | -179.1247 | 1.106e-09
683911.6473 | 5.835 | 4297143.6136 | 1 | 0 | 0 | 0 | 0 | 0 | 1 | 0 | 0.04 | 8.5943 | 0 | 0 | 1 | 0 | 0.04 | 8.5943 | 0 | 0 | 1 | 0 | 0 | 0 | 0 | 0.00032229 | 0.99723 | 1.2891e-05 | 0.04 | 8.5943 | 0 | 0.00032229 | 1 | 0 | 0 | 0 | 12.6888 | -12.4986 | 108.9211 | 108.5513 | 0.04 | 8.5943 | 12.6888 | -12.4983 | 1 | 0 | 0.04 | 8.5943 | 0 | 0 | 108.9211 | 108.5513 | -928.524 | 949.0357 | 12.6888 | -12.4983 | 108.9211 | 108.5513 | 0 | 0 | 0 | 0.00032229 | 108.6153 | 108.252 | -928.524 | 949.0357 | 12.6538 | -12.4631 | 108.9211 | 108.5513 | 0.040507 | 588.1038 | 0 | 0 | 108.6153 | 108.252 | -64587.5547 | 64830.4655 | 12.6538 | -12.4631 | 7439.0583 | 7549.8047 | 0 | 0 | 0.16415 | 2.2093 | -153722.1088 | -131941.8727 | -64587.5547 | 64830.4655 | -15445.8634 | 17661.8031 | 7439.0583 | 7549.8047 | 0.040245 | 284.4782 | 0 | 0 | -153722.1088 | -131941.8727 | 37463815.8362 | -43671072.3694 | -15445.8634 | 17661.8031 | -5017580.9751 | -4385751.21 | 0 | 0 | 0.16415 | 2.2093 | 102477608.9427 | 75467542.5495 | 37463815.8362 | -43671072.3694 | 8850274.3677 | -11787502.7115 | -5017580.9751 | -4385751.21 | 0.20011 | 25.79 | 0 | 0 | 102477608.9427 | 75467542.5495 | -1888337574.1239 | 2614328807.8869 | 8850274.3677 | -11787502.7115 | 300753204.1179 | 221504058.4763 | 0 | 0 | 0 | 4.2971e-05 | 102365267.4793 | 75386397.9721 | -1888337574.1239 | 2614328807.8869 | 8840756.0202 | -11774578.9144 | 300753204.1179 | 221504058.4763 | 0 | 0 | 8.9445e-07 | 0.0047288 | 90000995.743 | 66459205.6363 | -1888337574.1239 | 2614328807.8869 | 7793581.329 | -10352185.4064 | 300753204.1179 | 221504058.4763 | 24319688.817 | 157392381.5628 | -164.0421 | 6.279e-09 | 937047805.907 | 25007560.7669 | -179.4383 | 1.0668e-09
691830.9709 | 5.84 | 4346902.1915 | 1 | 0 | 0 | 0 | 0 | 0 | 1 | 0 | 0.04 | 8.6938 | 0 | 0 | 1 | 0 | 0.04 | 8.6938 | 0 | 0 | 1 | 0 | 0 | 0 | 0 | 0.00032602 | 0.99717 | 1.3041e-05 | 0.04 | 8.6938 | 0 | 0.00032602 | 1 | 0 | 0 | 0 | 12.2133 | -12.4967 | 110.1297 | 105.68 | 0.04 | 8.6938 | 12.2133 | -12.4964 | 1 | 0 | 0.04 | 8.6938 | 0 | 0 | 110.1297 | 105.68 | -914.3163 | 970.3667 | 12.2133 | -12.4964 | 110.1297 | 105.68 | 0 | 0 | 0 | 0.00032602 | 109.8133 | 105.3819 | -914.3163 | 970.3667 | 12.1788 | -12.4605 | 110.1297 | 105.68 | 0.040519 | 595.0013 | 0 | 0 | 109.8133 | 105.3819 | -63612.2573 | 66313.6926 | 12.1788 | -12.4605 | 7524.6253 | 7351.5934 | 0 | 0 | 0.16686 | 2.2396 | -159023.8736 | -131298.0989 | -63612.2573 | 66313.6926 | -15197.1886 | 18066.7408 | 7524.6253 | 7351.5934 | 0.040251 | 287.7928 | 0 | 0 | -159023.8736 | -131298.0989 | 37716636.4969 | -45704899.4604 | -15197.1886 | 18066.7408 | -5192565.2612 | -4365562.9018 | 0 | 0 | 0.16686 | 2.2396 | 108497248.3375 | 76714061.5286 | 37716636.4969 | -45704899.4604 | 8895660.0538 | -12339888.3905 | -5192565.2612 | -4365562.9018 | 0.20011 | 26.0888 | 0 | 0 | 108497248.3375 | 76714061.5286 | -1941949965.0537 | 2800210402.3855 | 8895660.0538 | -12339888.3905 | 318520544.2188 | 225242219.4533 | 0 | 0 | 0 | 4.3469e-05 | 108375525.9301 | 76629646.863 | -1941949965.0537 | 2800210402.3855 | 8885868.9948 | -12326042.614 | 318520544.2188 | 225242219.4533 | 0 | 0 | 9.1531e-07 | 0.0047836 | 94978715.7881 | 67342735.3813 | -1941949965.0537 | 2800210402.3855 | 7808696.1865 | -10802167.6947 | 318520544.2188 | 225242219.4533 | 27432630.0471 | 164741358.0729 | -164.4548 | 5.9877e-09 | 971816211.9255 | 16358572.3851 | -179.7529 | 1.0289e-09
699841.996 | 5.845 | 4397236.9466 | 1 | 0 | 0 | 0 | 0 | 0 | 1 | 0 | 0.04 | 8.7945 | 0 | 0 | 1 | 0 | 0.04 | 8.7945 | 0 | 0 | 1 | 0 | 0 | 0 | 0 | 0.00032979 | 0.9971 | 1.3192e-05 | 0.04 | 8.7945 | 0 | 0.00032979 | 1 | 0 | 0 | 0 | 11.7544 | -12.4777 | 111.2024 | 102.8744 | 0.04 | 8.7945 | 11.7544 | -12.4774 | 1 | 0 | 0.04 | 8.7945 | 0 | 0 | 111.2024 | 102.8744 | -900.238 | 990.8765 | 11.7544 | -12.4774 | 111.2024 | 102.8744 | 0 | 0 | 0 | 0.00032979 | 110.8757 | 102.5775 | -900.238 | 990.8765 | 11.7204 | -12.4407 | 111.2024 | 102.8744 | 0.040531 | 601.9817 | 0 | 0 | 110.8757 | 102.5775 | -62645.524 | 67740.1577 | 11.7204 | -12.4407 | 7600.7745 | 7157.8617 | 0 | 0 | 0.16966 | 2.2706 | -164325.4059 | -130644.2059 | -62645.524 | 67740.1577 | -14950.9909 | 18459.9492 | 7600.7745 | 7157.8617 | 0.040256 | 291.1465 | 0 | 0 | -164325.4059 | -130644.2059 | 37967343.8085 | -47780287.401 | -14950.9909 | 18459.9492 | -5367550.8546 | -4345027.8258 | 0 | 0 | 0.16966 | 2.2706 | 114765016.5881 | 77969541.1162 | 37967343.8085 | -47780287.401 | 8939975.0265 | -12906040.8835 | -5367550.8546 | -4345027.8258 | 0.20012 | 26.3911 | 0 | 0 | 114765016.5881 | 77969541.1162 | -1996766385.696 | 2996594897.7046 | 8939975.0265 | -12906040.8835 | 337025782.236 | 229007822.7224 | 0 | 0 | 0 | 4.3972e-05 | 114633249.2101 | 77881738.567 | -1996766385.696 | 2996594897.7046 | 8929905.0099 | -12891221.0613 | 337025782.236 | 229007822.7224 | 0 | 0 | 9.3664e-07 | 0.004839 | 100130799.583 | 68222155.0164 | -1996766385.696 | 2996594897.7046 | 7822047.4991 | -11260132.43 | 337025782.236 | 229007822.7224 | 30678055.7327 | 172451542.7626 | -164.8686 | 5.7091e-09 | 1007912225.8817 | 7719395.5625 | -180.0687 | 9.9212e-10
707945.7844 | 5.85 | 4448154.5507 | 1 | 0 | 0 | 0 | 0 | 0 | 1 | 0 | 0.04 | 8.8963 | 0 | 0 | 1 | 0 | 0.04 | 8.8963 | 0 | 0 | 1 | 0 | 0 | 0 | 0 | 0.00033361 | 0.99703 | 1.3344e-05 | 0.04 | 8.8963 | 0 | 0.00033361 | 1 | 0 | 0 | 0 | 11.312 | -12.4434 | 112.15 | 100.1377 | 0.04 | 8.8963 | 11.312 | -12.4431 | 1 | 0 | 0.04 | 8.8963 | 0 | 0 | 112.15 | 100.1377 | -886.3299 | 1010.6233 | 11.312 | -12.4431 | 112.15 | 100.1377 | 0 | 0 | 0 | 0.00033361 | 111.8129 | 99.842 | -886.3299 | 1010.6233 | 11.2786 | -12.4057 | 112.15 | 100.1377 | 0.040544 | 609.0462 | 0 | 0 | 111.8129 | 99.842 | -61690.1928 | 69113.8895 | 11.2786 | -12.4057 | 7668.2363 | 6968.8445 | 0 | 0 | 0.17256 | 2.302 | -169634.547 | -129986.0073 | -61690.1928 | 69113.8895 | -14707.9189 | 18842.5205 | 7668.2363 | 6968.8445 | 0.040262 | 294.5398 | 0 | 0 | -169634.547 | -129986.0073 | 38217530.5837 | -49900242.7203 | -14707.9189 | 18842.5205 | -5542795.8848 | -4324339.7708 | 0 | 0 | 0.17256 | 2.302 | 121296235.2617 | 79236828.2577 | 38217530.5837 | -49900242.7203 | 8983552.5498 | -13486958.4502 | -5542795.8848 | -4324339.7708 | 0.20012 | 26.6969 | 0 | 0 | 121296235.2617 | 79236828.2577 | -2052882554.294 | 3204183962.3901 | 8983552.5498 | -13486958.4502 | 356314291.6568 | 232809223.8271 | 0 | 0 | 0 | 4.4482e-05 | 121153708.2069 | 79145512.8689 | -2052882554.294 | 3204183962.3901 | 8973196.8357 | -13471109.0399 | 356314291.6568 | 232809223.8271 | 0 | 0 | 9.5848e-07 | 0.0048951 | 105466937.6428 | 69099517.3423 | -2052882554.294 | 3204183962.3901 | 7833913.7789 | -11726691.585 | 356314291.6568 | 232809223.8271 | 34062327.0586 | 180549394.295 | -165.2838 | 5.4426e-09 | 1045435044.9731 | -899578.3013 | -180.3859 | 9.5654e-10
716143.4102 | 5.855 | 4499661.7529 | 1 | 0 | 0 | 0 | 0 | 0 | 1 | 0 | 0.04 | 8.9993 | 0 | 0 | 1 | 0 | 0.04 | 8.9993 | 0 | 0 | 1 | 0 | 0 | 0 | 0 | 0.00033747 | 0.99696 | 1.3499e-05 | 0.04 | 8.9993 | 0 | 0.00033747 | 1 | 0 | 0 | 0 | 10.8862 | -12.3954 | 112.9825 | 97.4723 | 0.04 | 8.9993 | 10.8862 | -12.395 | 1 | 0 | 0.04 | 8.9993 | 0 | 0 | 112.9825 | 97.4723 | -872.6258 | 1029.6641 | 10.8862 | -12.395 | 112.9825 | 97.4723 | 0 | 0 | 0 | 0.00033747 | 112.635 | 97.1778 | -872.6258 | 1029.6641 | 10.8533 | -12.3569 | 112.9825 | 97.4723 | 0.040556 | 616.1959 | 0 | 0 | 112.635 | 97.1778 | -60748.6442 | 70438.8232 | 10.8533 | -12.3569 | 7727.7043 | 6784.7127 | 0 | 0 | 0.17554 | 2.3341 | -174959.3212 | -129328.5887 | -60748.6442 | 70438.8232 | -14468.5094 | 19215.5242 | 7727.7043 | 6784.7127 | 0.040269 | 297.9731 | 0 | 0 | -174959.3212 | -129328.5887 | 38468650.1824 | -52067945.396 | -14468.5094 | 19215.5242 | -5718564.7862 | -4303668.5222 | 0 | 0 | 0.17554 | 2.3341 | 128107307.5932 | 80518551.9592 | 38468650.1824 | -52067945.396 | 9026687.3219 | -14083698.7489 | -5718564.7862 | -4303668.5222 | 0.20012 | 27.0062 | 0 | 0 | 128107307.5932 | 80518551.9592 | -2110392178.5808 | 3423733529.0082 | 9026687.3219 | -14083698.7489 | 376434659.9813 | 236654150.0687 | 0 | 0 | 0 | 4.4997e-05 | 127953251.1651 | 80423591.4495 | -2110392178.5808 | 3423733529.0082 | 9016038.6856 | -14066760.4625 | 376434659.9813 | 236654150.0687 | 0 | 0 | 9.8083e-07 | 0.0049518 | 110997423.0443 | 69976638.967 | -2110392178.5808 | 3423733529.0082 | 7844535.9676 | -12202486.607 | 376434659.9813 | 236654150.0687 | 37592477.7023 | 189063022.5846 | -165.7005 | 5.1877e-09 | 1084488249.9635 | -9488872.8644 | -180.7048 | 9.2206e-10
724435.9601 | 5.86 | 4551765.3803 | 1 | 0 | 0 | 0 | 0 | 0 | 1 | 0 | 0.04 | 9.1035 | 0 | 0 | 1 | 0 | 0.04 | 9.1035 | 0 | 0 | 1 | 0 | 0 | 0 | 0 | 0.00034138 | 0.99689 | 1.3655e-05 | 0.04 | 9.1035 | 0 | 0.00034138 | 1 | 0 | 0 | 0 | 10.4765 | -12.3351 | 113.7092 | 94.8799 | 0.04 | 9.1035 | 10.4765 | -12.3348 | 1 | 0 | 0.04 | 9.1035 | 0 | 0 | 113.7092 | 94.8799 | -859.1538 | 1048.0541 | 10.4765 | -12.3348 | 113.7092 | 94.8799 | 0 | 0 | 0 | 0.00034138 | 113.3514 | 94.5866 | -859.1538 | 1048.0541 | 10.4441 | -12.296 | 113.7092 | 94.8799 | 0.04057 | 623.4317 | 0 | 0 | 113.3514 | 94.5866 | -59822.8494 | 71718.7727 | 10.4441 | -12.296 | 7779.8333 | 6605.5815 | 0 | 0 | 0.17862 | 2.3667 | -180307.8805 | -128676.3661 | -59822.8494 | 71718.7727 | -14233.2002 | 19580.0007 | 7779.8333 | 6605.5815 | 0.040275 | 301.447 | 0 | 0 | -180307.8805 | -128676.3661 | 38722023.7758 | -54286738.8962 | -14233.2002 | 19580.0007 | -5895126.4752 | -4283161.7797 | 0 | 0 | 0.17862 | 2.3667 | 135215755.6611 | 81817120.8913 | 38722023.7758 | -54286738.8962 | 9069637.0084 | -14697377.887 | -5895126.4752 | -4283161.7797 | 0.20012 | 27.3191 | 0 | 0 | 135215755.6611 | 81817120.8913 | -2169386643.8802 | 3656057178.8386 | 9069637.0084 | -14697377.887 | 397438800.7465 | 240549691.9774 | 0 | 0 | 0 | 4.5518e-05 | 135049340.5161 | 81718375.501 | -2169386643.8802 | 3656057178.8386 | 9058687.7508 | -14679287.4053 | 397438800.7465 | 240549691.9774 | 0 | 0 | 1.0037e-06 | 0.0050092 | 116733150.2246 | 70855099.3271 | -2169386643.8802 | 3656057178.8386 | 7854119.1352 | -12688185.6045 | 397438800.7465 | 240549691.9774 | 41276223.4809 | 198022305.5476 | -166.119 | 4.9437e-09 | 1125180094.5846 | -18039684.2836 | -181.0256 | 8.8863e-10
732824.5331 | 5.865 | 4604472.3394 | 1 | 0 | 0 | 0 | 0 | 0 | 1 | 0 | 0.04 | 9.2089 | 0 | 0 | 1 | 0 | 0.04 | 9.2089 | 0 | 0 | 1 | 0 | 0 | 0 | 0 | 0.00034534 | 0.99682 | 1.3813e-05 | 0.04 | 9.2089 | 0 | 0.00034534 | 1 | 0 | 0 | 0 | 10.0828 | -12.2641 | 114.3392 | 92.3613 | 0.04 | 9.2089 | 10.0828 | -12.2637 | 1 | 0 | 0.04 | 9.2089 | 0 | 0 | 114.3392 | 92.3613 | -845.9368 | 1065.8464 | 10.0828 | -12.2637 | 114.3392 | 92.3613 | 0 | 0 | 0 | 0.00034534 | 113.9711 | 92.0692 | -845.9368 | 1065.8464 | 10.0509 | -12.2242 | 114.3392 | 92.3613 | 0.040583 | 630.755 | 0 | 0 | 113.9711 | 92.0692 | -58914.4156 | 72957.4109 | 10.0509 | -12.2242 | 7825.2389 | 6431.5184 | 0 | 0 | 0.18181 | 2.3999 | -185688.4625 | -128033.144 | -58914.4156 | 72957.4109 | -14002.3406 | 19936.9572 | 7825.2389 | 6431.5184 | 0.040281 | 304.962 | 0 | 0 | -185688.4625 | -128033.144 | 38978848.2055 | -56560122.9874 | -14002.3406 | 19936.9572 | -6072752.931 | -4262947.0498 | 0 | 0 | 0.18181 | 2.3999 | 142640265.7359 | 83134722.1169 | 38978848.2055 | -56560122.9874 | 9112623.862 | -15329170.269 | -6072752.931 | -4262947.0498 | 0.20013 | 27.6356 | 0 | 0 | 142640265.7359 | 83134722.1169 | -2229954716.1434 | 3902029894.2476 | 9112623.862 | -15329170.269 | 419382089.5683 | 244502298.1655 | 0 | 0 | 0 | 4.6045e-05 | 142460597.8487 | 83032044.4688 | -2229954716.1434 | 3902029894.2476 | 9101365.8213 | -15309859.9366 | 419382089.5683 | 244502298.1655 | 0 | 0 | 1.0271e-06 | 0.0050673 | 122685618.2107 | 71736240.8742 | -2229954716.1434 | 3902029894.2476 | 7862834.2577 | -13184481.1288 | 419382089.5683 | 244502298.1655 | 45121975.9101 | 207459019.8046 | -166.5394 | 4.7101e-09 | 1167623844.5636 | -26543648.5224 | -181.3483 | 8.5622e-10
741310.2413 | 5.87 | 4657789.6162 | 1 | 0 | 0 | 0 | 0 | 0 | 1 | 0 | 0.04 | 9.3156 | 0 | 0 | 1 | 0 | 0.04 | 9.3156 | 0 | 0 | 1 | 0 | 0 | 0 | 0 | 0.00034933 | 0.99675 | 1.3973e-05 | 0.04 | 9.3156 | 0 | 0.00034933 | 1 | 0 | 0 | 0 | 9.7046 | -12.1834 | 114.8806 | 89.9169 | 0.04 | 9.3156 | 9.7046 | -12.1831 | 1 | 0 | 0.04 | 9.3156 | 0 | 0 | 114.8806 | 89.9169 | -832.993 | 1083.0917 | 9.7046 | -12.1831 | 114.8806 | 89.9169 | 0 | 0 | 0 | 0.00034933 | 114.5023 | 89.6259 | -832.993 | 1083.0917 | 9.6732 | -12.1429 | 114.8806 | 89.9169 | 0.040597 | 638.1667 | 0 | 0 | 114.5023 | 89.6259 | -58024.6287 | 74158.2554 | 9.6732 | -12.1429 | 7864.4973 | 6262.5499 | 0 | 0 | 0.1851 | 2.4338 | -191109.3582 | -127402.1712 | -58024.6287 | 74158.2554 | -13776.2021 | 20287.3649 | 7864.4973 | 6262.5499 | 0.040288 | 308.5185 | 0 | 0 | -191109.3582 | -127402.1712 | 39240204.1057 | -58891749.1072 | -13776.2021 | 20287.3649 | -6251718.133 | -4243133.4785 | 0 | 0 | 0.1851 | 2.4338 | 150400742.0211 | 84473320.269 | 39240204.1057 | -58891749.1072 | 9155836.3491 | -15980309.1979 | -6251718.133 | -4243133.4785 | 0.20013 | 27.9558 | 0 | 0 | 150400742.0211 | 84473320.269 | -2292182243.3617 | 4162592207.9918 | 9155836.3491 | -15980309.1979 | 442323524.8913 | 248517771.5784 | 0 | 0 | 0 | 4.6578e-05 | 150206857.2335 | 84366555.2424 | -2292182243.3617 | 4162592207.9918 | 9144260.9142 | -15959706.6987 | 442323524.8913 | 248517771.5784 | 0 | 0 | 1.051e-06 | 0.005126 | 128866938.1309 | 72621169.8312 | -2292182243.3617 | 4162592207.9918 | 7870819.9998 | -13692088.4912 | 442323524.8913 | 248517771.5784 | 49138860.1009 | 217406985.7614 | -166.9619 | 4.4865e-09 | 1211938164.2522 | -34992618.661 | -181.6732 | 8.2478e-10
749894.2093 | 5.875 | 4711724.278 | 1 | 0 | 0 | 0 | 0 | 0 | 1 | 0 | 0.04 | 9.4234 | 0 | 0 | 1 | 0 | 0.04 | 9.4234 | 0 | 0 | 1 | 0 | 0 | 0 | 0 | 0.00035338 | 0.99667 | 1.4135e-05 | 0.04 | 9.4234 | 0 | 0.00035338 | 1 | 0 | 0 | 0 | 9.3416 | -12.0944 | 115.3413 | 87.5465 | 0.04 | 9.4234 | 9.3416 | -12.0941 | 1 | 0 | 0.04 | 9.4234 | 0 | 0 | 115.3413 | 87.5465 | -820.3365 | 1099.8385 | 9.3416 | -12.0941 | 115.3413 | 87.5465 | 0 | 0 | 0 | 0.00035338 | 114.9527 | 87.2566 | -820.3365 | 1099.8385 | 9.3107 | -12.0533 | 115.3413 | 87.5465 | 0.040611 | 645.6681 | 0 | 0 | 114.9527 | 87.2566 | -57154.492 | 75324.6597 | 9.3107 | -12.0533 | 7898.1459 | 6098.6685 | 0 | 0 | 0.1885 | 2.4683 | -196578.8896 | -126786.1933 | -57154.492 | 75324.6597 | -13554.988 | 20632.1575 | 7898.1459 | 6098.6685 | 0.040295 | 312.1171 | 0 | 0 | -196578.8896 | -126786.1933 | 39507064.0339 | -61285418.0929 | -13554.988 | 20632.1575 | -6432297.3063 | -4223813.5939 | 0 | 0 | 0.1885 | 2.4683 | 158518369.0067 | 85834656.5908 | 39507064.0339 | -61285418.0929 | 9199430.7172 | -16652088.1934 | -6432297.3063 | -4223813.5939 | 0.20013 | 28.2798 | 0 | 0 | 158518369.0067 | 85834656.5908 | -2356151839.6528 | 4438754780.3497 | 9199430.7172 | -16652088.1934 | 466325914.1397 | 252601265.4215 | 0 | 0 | 0 | 4.7117e-05 | 158309227.1201 | 85723641.2126 | -2356151839.6528 | 4438754780.3497 | 9187528.842 | -16630116.2021 | 466325914.1397 | 252601265.4215 | 0 | 0 | 1.0755e-06 | 0.0051854 | 135289844.825 | 73510757.0222 | -2356151839.6528 | 4438754780.3497 | 7878184.4486 | -14211744.5589 | 466325914.1397 | 252601265.4215 | 53336737.3588 | 227902227.643 | -167.3866 | 4.2724e-09 | 1258247549.5993 | -43378451.7409 | -182.0005 | 7.9428e-10
758577.575 | 5.88 | 4766283.4738 | 1 | 0 | 0 | 0 | 0 | 0 | 1 | 0 | 0.04 | 9.5326 | 0 | 0 | 1 | 0 | 0.04 | 9.5326 | 0 | 0 | 1 | 0 | 0 | 0 | 0 | 0.00035747 | 0.99659 | 1.4299e-05 | 0.04 | 9.5326 | 0 | 0.00035747 | 1 | 0 | 0 | 0 | 8.9933 | -11.9981 | 115.7285 | 85.2496 | 0.04 | 9.5326 | 8.9933 | -11.9977 | 1 | 0 | 0.04 | 9.5326 | 0 | 0 | 115.7285 | 85.2496 | -807.978 | 1116.1327 | 8.9933 | -11.9977 | 115.7285 | 85.2496 | 0 | 0 | 0 | 0.00035747 | 115.3296 | 84.9607 | -807.978 | 1116.1327 | 8.9628 | -11.9563 | 115.7285 | 85.2496 | 0.040625 | 653.2603 | 0 | 0 | 115.3296 | 84.9607 | -56304.7624 | 76459.8083 | 8.9628 | -11.9563 | 7926.6842 | 5939.8377 | 0 | 0 | 0.19201 | 2.5034 | -202105.3953 | -126187.5029 | -56304.7624 | 76459.8083 | -13338.8421 | 20972.2301 | 7926.6842 | 5939.8377 | 0.040302 | 315.7583 | 0 | 0 | -202105.3953 | -126187.5029 | 39780300.4079 | -63745080.0698 | -13338.8421 | 20972.2301 | -6614766.433 | -4205064.9436 | 0 | 0 | 0.19201 | 2.5034 | 167015682.6815 | 87220247.3329 | 39780300.4079 | -63745080.0698 | 9243532.4511 | -17345862.9853 | -6614766.433 | -4205064.9436 | 0.20014 | 28.6074 | 0 | 0 | 167015682.6815 | 87220247.3329 | -2421942536.995 | 4731603437.33 | 9243532.4511 | -17345862.9853 | 491456086.0366 | 256757277.2692 | 0 | 0 | 0 | 4.7663e-05 | 166790161.0488 | 87104810.686 | -2421942536.995 | 4731603437.33 | 9231294.6715 | -17322438.7951 | 491456086.0366 | 256757277.2692 | 0 | 0 | 1.1006e-06 | 0.0052455 | 141967712.3639 | 74405638.3609 | -2421942536.995 | 4731603437.33 | 7885006.7517 | -14744206.9741 | 491456086.0366 | 256757277.2692 | 57726232.8162 | 238983149.2246 | -167.8136 | 4.0674e-09 | 1306682806.987 | -51692804.2297 | -182.3302 | 7.647e-10
767361.4894 | 5.885 | 4821474.4353 | 1 | 0 | 0 | 0 | 0 | 0 | 1 | 0 | 0.04 | 9.6429 | 0 | 0 | 1 | 0 | 0.04 | 9.6429 | 0 | 0 | 1 | 0 | 0 | 0 | 0 | 0.00036161 | 0.99651 | 1.4464e-05 | 0.04 | 9.6429 | 0 | 0.00036161 | 1 | 0 | 0 | 0 | 8.6593 | -11.8953 | 116.0489 | 83.0251 | 0.04 | 9.6429 | 8.6593 | -11.895 | 1 | 0 | 0.04 | 9.6429 | 0 | 0 | 116.0489 | 83.0251 | -795.9249 | 1132.0177 | 8.6593 | -11.895 | 116.0489 | 83.0251 | 0 | 0 | 0 | 0.00036161 | 115.6396 | 82.7373 | -795.9249 | 1132.0177 | 8.6292 | -11.853 | 116.0489 | 83.0251 | 0.04064 | 660.9445 | 0 | 0 | 115.6396 | 82.7373 | -55475.9828 | 77566.7151 | 8.6292 | -11.853 | 7950.5754 | 5785.9974 | 0 | 0 | 0.19564 | 2.5392 | -207697.2225 | -125607.9859 | -55475.9828 | 77566.7151 | -13127.8564 | 21308.44 | 7950.5754 | 5785.9974 | 0.040309 | 319.4426 | 0 | 0 | -207697.2225 | -125607.9859 | 40060693.1047 | -66274836.3128 | -13127.8564 | 21308.44 | -6799401.9904 | -4186951.6144 | 0 | 0 | 0.19564 | 2.5392 | 175916650.894 | 88631381.063 | 40060693.1047 | -66274836.3128 | 9288237.5802 | -18063054.1543 | -6799401.9904 | -4186951.6144 | 0.20014 | 28.9389 | 0 | 0 | 175916650.894 | 88631381.063 | -2489629390.0113 | 5042304706.2251 | 9288237.5802 | -18063054.1543 | 517785129.9868 | 260989640.0444 | 0 | 0 | 0 | 4.8215e-05 | 175673537.4616 | 88511344.2184 | -2489629390.0113 | 5042304706.2251 | 9275654.0315 | -18038089.2766 | 517785129.9868 | 260989640.0444 | 0 | 0 | 1.1263e-06 | 0.0053063 | 148914573.2838 | 75306214.652 | -2489629390.0113 | 5042304706.2251 | 7891338.6314 | -15290253.744 | 517785129.9868 | 260989640.0444 | 62318768.4138 | 250690726.1729 | -168.2432 | 3.8712e-09 | 1357381578.2198 | -59926934.8624 | -182.6625 | 7.36e-10
776247.1166 | 5.89 | 4877304.4779 | 1 | 0 | 0 | 0 | 0 | 0 | 1 | 0 | 0.04 | 9.7546 | 0 | 0 | 1 | 0 | 0.04 | 9.7546 | 0 | 0 | 1 | 0 | 0 | 0 | 0 | 0.0003658 | 0.99643 | 1.4632e-05 | 0.04 | 9.7546 | 0 | 0.0003658 | 1 | 0 | 0 | 0 | 8.339 | -11.7871 | 116.3086 | 80.872 | 0.04 | 9.7546 | 8.339 | -11.7867 | 1 | 0 | 0.04 | 9.7546 | 0 | 0 | 116.3086 | 80.872 | -784.1821 | 1147.5344 | 8.339 | -11.7867 | 116.3086 | 80.872 | 0 | 0 | 0 | 0.0003658 | 115.8888 | 80.5851 | -784.1821 | 1147.5344 | 8.3094 | -11.7442 | 116.3086 | 80.872 | 0.040655 | 668.722 | 0 | 0 | 115.8888 | 80.5851 | -54668.5114 | 78648.2247 | 8.3094 | -11.7442 | 7970.2479 | 5637.0678 | 0 | 0 | 0.1994 | 2.5757 | -213362.7254 | -125049.1631 | -54668.5114 | 78648.2247 | -12922.0784 | 21641.6073 | 7970.2479 | 5637.0678 | 0.040316 | 323.1706 | 0 | 0 | -213362.7254 | -125049.1631 | 40348936.6114 | -68878942.9162 | -12922.0784 | 21641.6073 | -6986480.883 | -4169525.629 | 0 | 0 | 0.1994 | 2.5757 | 185246763.2118 | 90069114.4973 | 40348936.6114 | -68878942.9162 | 9333613.804 | -18805150.3904 | -6986480.883 | -4169525.629 | 0.20014 | 29.2743 | 0 | 0 | 185246763.2118 | 90069114.4973 | -2559283019.3679 | 5372111888.4299 | 9333613.804 | -18805150.3904 | 545388663.5887 | 265301508.7076 | 0 | 0 | 0 | 4.8773e-05 | 184984748.9581 | 89944290.472 | -2559283019.3679 | 5372111888.4299 | 9320674.2417 | -18778550.1247 | 545388663.5887 | 265301508.7076 | 0 | 0 | 1.1525e-06 | 0.0053678 | 156145141.3549 | 76212650.4169 | -2559283019.3679 | 5372111888.4299 | 7897205.7505 | -15850683.1536 | 545388663.5887 | 265301508.7076 | 67126601.5508 | 263068716.1014 | -168.6753 | 3.6833e-09 | 1410488912.7108 | -68071513.39 | -182.9975 | 7.0815e-10
785235.6346 | 5.895 | 4933781.0021 | 1 | 0 | 0 | 0 | 0 | 0 | 1 | 0 | 0.04 | 9.8676 | 0 | 0 | 1 | 0 | 0.04 | 9.8676 | 0 | 0 | 1 | 0 | 0 | 0 | 0 | 0.00037003 | 0.99635 | 1.4801e-05 | 0.04 | 9.8676 | 0 | 0.00037003 | 1 | 0 | 0 | 0 | 8.0319 | -11.6742 | 116.5133 | 78.7887 | 0.04 | 9.8676 | 8.0319 | -11.6738 | 1 | 0 | 0.04 | 9.8676 | 0 | 0 | 116.5133 | 78.7887 | -772.7523 | 1162.7215 | 8.0319 | -11.6738 | 116.5133 | 78.7887 | 0 | 0 | 0 | 0.00037003 | 116.0831 | 78.5028 | -772.7523 | 1162.7215 | 8.0028 | -11.6307 | 116.5133 | 78.7887 | 0.04067 | 676.5939 | 0 | 0 | 116.0831 | 78.5028 | -53882.5476 | 79707.0157 | 8.0028 | -11.6307 | 7986.0969 | 5492.9538 | 0 | 0 | 0.20329 | 2.613 | -219110.2679 | -124512.2297 | -53882.5476 | 79707.0157 | -12721.5172 | 21972.5159 | 7986.0969 | 5492.9538 | 0.040323 | 326.9427 | 0 | 0 | -219110.2679 | -124512.2297 | 40645646.655 | -71561816.1237 | -12721.5172 | 21972.5159 | -7176280.5367 | -4152828.2193 | 0 | 0 | 0.20329 | 2.613 | 195033130.6987 | 91534266.4979 | 40645646.655 | -71561816.1237 | 9379701.4144 | -19573712.3539 | -7176280.5367 | -4152828.2193 | 0.20015 | 29.6135 | 0 | 0 | 195033130.6987 | 91534266.4979 | -2630969079.2105 | 5722371713.7287 | 9379701.4144 | -19573712.3539 | 574347129.551 | 269695341.5984 | 0 | 0 | 0 | 4.9338e-05 | 194750801.4102 | 91404460.2453 | -2630969079.2105 | 5722371713.7287 | 9366395.2369 | -19545375.3243 | 574347129.551 | 269695341.5984 | 0 | 0 | 1.1794e-06 | 0.0054301 | 163674837.7159 | 77124871.5035 | -2630969079.2105 | 5722371713.7287 | 7902608.9156 | -16426313.9587 | 574347129.551 | 269695341.5984 | 72162869.7433 | 276163887.6332 | -169.1102 | 3.5034e-09 | 1466157888.6547 | -76116433.6077 | -183.3353 | 6.8114e-10
794328.2347 | 5.9 | 4990911.4935 | 1 | 0 | 0 | 0 | 0 | 0 | 1 | 0 | 0.04 | 9.9818 | 0 | 0 | 1 | 0 | 0.04 | 9.9818 | 0 | 0 | 1 | 0 | 0 | 0 | 0 | 0.00037432 | 0.99626 | 1.4973e-05 | 0.04 | 9.9818 | 0 | 0.00037432 | 1 | 0 | 0 | 0 | 7.7377 | -11.5573 | 116.6683 | 76.7738 | 0.04 | 9.9818 | 7.7377 | -11.5569 | 1 | 0 | 0.04 | 9.9818 | 0 | 0 | 116.6683 | 76.7738 | -761.636 | 1177.615 | 7.7377 | -11.5569 | 116.6683 | 76.7738 | 0 | 0 | 0 | 0.00037432 | 116.2275 | 76.4887 | -761.636 | 1177.615 | 7.7089 | -11.5132 | 116.6683 | 76.7738 | 0.040686 | 684.5616 | 0 | 0 | 116.2275 | 76.4887 | -53118.1559 | 80745.6051 | 7.7089 | -11.5132 | 7998.4866 | 5353.5477 | 0 | 0 | 0.20731 | 2.651 | -224948.2311 | -123998.0895 | -53118.1559 | 80745.6051 | -12526.1494 | 22301.9158 | 7998.4866 | 5353.5477 | 0.040331 | 330.7596 | 0 | 0 | -224948.2311 | -123998.0895 | 40951366.2611 | -74328039.1966 | -12526.1494 | 22301.9158 | -7369079.1312 | -4136890.9772 | 0 | 0 | 0.20731 | 2.651 | 205304596.113 | 93027409.9048 | 40951366.2611 | -74328039.1966 | 9426513.9954 | -20370377.1235 | -7369079.1312 | -4136890.9772 | 0.20015 | 29.9567 | 0 | 0 | 205304596.113 | 93027409.9048 | -2704747633.6071 | 6094531625.1642 | 9426513.9954 | -20370377.1235 | 604746123.5311 | 274172875.4459 | 0 | 0 | 0 | 4.9909e-05 | 205000423.4337 | 92892418.3443 | -2704747633.6071 | 6094531625.1642 | 9412830.2699 | -20340194.7797 | 604746123.5311 | 274172875.4459 | 0 | 0 | 1.2069e-06 | 0.005493 | 171519820.2253 | 78042561.2751 | -2704747633.6071 | 6094531625.1642 | 7907525.1057 | -17017985.8198 | 604746123.5311 | 274172875.4459 | 77441641.6651 | 290026269.9764 | -169.5478 | 3.3313e-09 | 1524550285.702 | -84050628.9349 | -183.676 | 6.5494e-10
803526.1222 | 5.905 | 5048703.5249 | 1 | 0 | 0 | 0 | 0 | 0 | 1 | 0 | 0.04 | 10.0974 | 0 | 0 | 1 | 0 | 0.04 | 10.0974 | 0 | 0 | 1 | 0 | 0 | 0 | 0 | 0.00037865 | 0.99618 | 1.5146e-05 | 0.04 | 10.0974 | 0 | 0.00037865 | 1 | 0 | 0 | 0 | 7.4557 | -11.437 | 116.7784 | 74.8255 | 0.04 | 10.0974 | 7.4557 | -11.4366 | 1 | 0 | 0.04 | 10.0974 | 0 | 0 | 116.7784 | 74.8255 | -750.8324 | 1192.249 | 7.4557 | -11.4366 | 116.7784 | 74.8255 | 0 | 0 | 0 | 0.00037865 | 116.3269 | 74.5412 | -750.8324 | 1192.249 | 7.4273 | -11.3924 | 116.7784 | 74.8255 | 0.040702 | 692.6263 | 0 | 0 | 116.3269 | 74.5412 | -52375.2861 | 81766.3543 | 7.4273 | -11.3924 | 8007.7518 | 5218.7325 | 0 | 0 | 0.21147 | 2.6897 | -230885.0235 | -123507.3863 | -52375.2861 | 81766.3543 | -12335.9234 | 22630.5243 | 8007.7518 | 5218.7325 | 0.040339 | 334.6218 | 0 | 0 | -230885.0235 | -123507.3863 | 41266571.2131 | -77182370.7172 | -12335.9234 | 22630.5243 | -7565155.948 | -4121736.8871 | 0 | 0 | 0.21147 | 2.6897 | 216091855.1212 | 94548860.8869 | 41266571.2131 | -77182370.7172 | 9474038.8868 | -21196863.2309 | -7565155.948 | -4121736.8871 | 0.20015 | 30.3038 | 0 | 0 | 216091855.1212 | 94548860.8869 | -2780672426.179 | 6490147749.1634 | 9474038.8868 | -21196863.2309 | 636676754.684 | 278735093.1013 | 0 | 0 | 0 | 5.0487e-05 | 215764186.8031 | 94408472.9801 | -2780672426.179 | 6490147749.1634 | 9459966.3783 | -21164719.3091 | 636676754.684 | 278735093.1013 | 0 | 0 | 1.2351e-06 | 0.0055567 | 179697015.9012 | 78965155.1982 | -2780672426.179 | 6490147749.1634 | 7911908.3239 | -17626559.943 | 636676754.684 | 278735093.1013 | 82977974.9906 | 304709424.7343 | -169.9884 | 3.1665e-09 | 1585837312.377 | -91861888.7591 | -184.0197 | 6.2953e-10
812830.5162 | 5.91 | 5107164.7564 | 1 | 0 | 0 | 0 | 0 | 0 | 1 | 0 | 0.04 | 10.2143 | 0 | 0 | 1 | 0 | 0.04 | 10.2143 | 0 | 0 | 1 | 0 | 0 | 0 | 0 | 0.00038304 | 0.99609 | 1.5321e-05 | 0.04 | 10.2143 | 0 | 0.00038304 | 1 | 0 | 0 | 0 | 7.1854 | -11.314 | 116.8479 | 72.9419 | 0.04 | 10.2143 | 7.1854 | -11.3136 | 1 | 0 | 0.04 | 10.2143 | 0 | 0 | 116.8479 | 72.9419 | -740.339 | 1206.6552 | 7.1854 | -11.3136 | 116.8479 | 72.9419 | 0 | 0 | 0 | 0.00038304 | 116.3857 | 72.6584 | -740.339 | 1206.6552 | 7.1575 | -11.2688 | 116.8479 | 72.9419 | 0.040719 | 700.7892 | 0 | 0 | 116.3857 | 72.6584 | -51653.7916 | 82771.4762 | 7.1575 | -11.2688 | 8014.2 | 5088.3839 | 0 | 0 | 0.21578 | 2.7292 | -236929.0946 | -123040.532 | -51653.7916 | 82771.4762 | -12150.7643 | 22959.0291 | 8014.2 | 5088.3839 | 0.040347 | 338.5298 | 0 | 0 | -236929.0946 | -123040.532 | 41591674.8955 | -80129754.2464 | -12150.7643 | 22959.0291 | -7764791.8163 | -4107381.2451 | 0 | 0 | 0.21578 | 2.7292 | 227427589.2235 | 96098665.4941 | 41591674.8955 | -80129754.2464 | 9522237.3984 | -22054976.2826 | -7764791.8163 | -4107381.2451 | 0.20016 | 30.655 | 0 | 0 | 227427589.2235 | 96098665.4941 | -2858790025.965 | 6910893611.855 | 9522237.3984 | -22054976.2826 | 670236041.009 | 283382183.049 | 0 | 0 | 0 | 5.1072e-05 | 227074638.5006 | 95952662.3774 | -2858790025.965 | 6910893611.855 | 9507764.6034 | -22020746.2237 | 670236041.009 | 283382183.049 | 0 | 0 | 1.2639e-06 | 0.0056211 | 188224156.3394 | 79891833.6723 | -2858790025.965 | 6910893611.855 | 7915690.2655 | -18252919.8969 | 670236041.009 | 283382183.049 | 88787981.5232 | 320270741.9108 | -170.4319 | 3.0089e-09 | 1650200392.2074 | -99536673.7177 | -184.3665 | 6.0489e-10
822242.6499 | 5.915 | 5166302.9371 | 1 | 0 | 0 | 0 | 0 | 0 | 1 | 0 | 0.04 | 10.3326 | 0 | 0 | 1 | 0 | 0.04 | 10.3326 | 0 | 0 | 1 | 0 | 0 | 0 | 0 | 0.00038747 | 0.996 | 1.5499e-05 | 0.04 | 10.3326 | 0 | 0.00038747 | 1 | 0 | 0 | 0 | 6.9265 | -11.1887 | 116.8811 | 71.1212 | 0.04 | 10.3326 | 6.9265 | -11.1883 | 1 | 0 | 0.04 | 10.3326 | 0 | 0 | 116.8811 | 71.1212 | -730.1525 | 1220.8633 | 6.9265 | -11.1883 | 116.8811 | 71.1212 | 0 | 0 | 0 | 0.00038747 | 116.408 | 70.8383 | -730.1525 | 1220.8633 | 6.8989 | -11.143 | 116.8811 | 71.1212 | 0.040736 | 709.0517 | 0 | 0 | 116.408 | 70.8383 | -50953.4457 | 83763.0415 | 6.8989 | -11.143 | 8018.113 | 4962.3726 | 0 | 0 | 0.22024 | 2.7695 | -243088.9512 | -122597.7306 | -50953.4457 | 83763.0415 | -11970.5775 | 23288.0897 | 8018.113 | 4962.3726 | 0.040355 | 342.4843 | 0 | 0 | -243088.9512 | -122597.7306 | 41927032.5187 | -83175329.2783 | -11970.5775 | 23288.0897 | -7968269.6427 | -4093832.4721 | 0 | 0 | 0.22024 | 2.7695 | 239346611.1967 | 97676583.0887 | 41927032.5187 | -83175329.2783 | 9571044.7655 | -22946615.1821 | -7968269.6427 | -4093832.4721 | 0.20016 | 31.0102 | 0 | 0 | 239346611.1967 | 97676583.0887 | -2939138831.0564 | 7358569669.5121 | 9571044.7655 | -22946615.1821 | 705527341.9059 | 288113489.7289 | 0 | 0 | 0 | 5.1663e-05 | 238966445.1957 | 97524738.273 | -2939138831.0564 | 7358569669.5121 | 9556159.9498 | -22910165.5023 | 705527341.9059 | 288113489.7289 | 0 | 0 | 1.2933e-06 | 0.0056863 | 197119816.0218 | 80821512.9521 | -2939138831.0564 | 7358569669.5121 | 7918780.8047 | -18897972.5811 | 705527341.9059 | 288113489.7289 | 94888900.159 | 336771762.3264 | -170.8785 | 2.8581e-09 | 1717832013.2753 | -107059928.0718 | -184.7164 | 5.81e-10
831763.7711 | 5.92 | 5226125.9056 | 1 | 0 | 0 | 0 | 0 | 0 | 1 | 0 | 0.04 | 10.4523 | 0 | 0 | 1 | 0 | 0.04 | 10.4523 | 0 | 0 | 1 | 0 | 0 | 0 | 0 | 0.00039196 | 0.9959 | 1.5678e-05 | 0.04 | 10.4523 | 0 | 0.00039196 | 1 | 0 | 0 | 0 | 6.6784 | -11.0616 | 116.8814 | 69.3615 | 0.04 | 10.4523 | 6.6784 | -11.0612 | 1 | 0 | 0.04 | 10.4523 | 0 | 0 | 116.8814 | 69.3615 | -720.2682 | 1234.901 | 6.6784 | -11.0612 | 116.8814 | 69.3615 | 0 | 0 | 0 | 0.00039196 | 116.3974 | 69.0791 | -720.2682 | 1234.901 | 6.6512 | -11.0154 | 116.8814 | 69.3615 | 0.040753 | 717.4152 | 0 | 0 | 116.3974 | 69.0791 | -50273.955 | 84742.9873 | 6.6512 | -11.0154 | 8019.749 | 4840.566 | 0 | 0 | 0.22486 | 2.8107 | -249373.1751 | -122179.0001 | -50273.955 | 84742.9873 | -11795.2514 | 23618.3403 | 8019.749 | 4840.566 | 0.040363 | 346.4858 | 0 | 0 | -249373.1751 | -122179.0001 | 42272944.7261 | -86324443.4508 | -11795.2514 | 23618.3403 | -8175875.0109 | -4081092.8261 | 0 | 0 | 0.22486 | 2.8107 | 251886023.9823 | 99282066.3117 | 42272944.7261 | -86324443.4508 | 9620369.8332 | -23873778.9705 | -8175875.0109 | -4081092.8261 | 0.20016 | 31.3696 | 0 | 0 | 251886023.9823 | 99282066.3117 | -3021747909.6405 | 7835113728.8678 | 9620369.8332 | -23873778.9705 | 742660830.7119 | 292927453.6459 | 0 | 0 | 0 | 5.2261e-05 | 251476551.074 | 99124145.9614 | -3021747909.6405 | 7835113728.8678 | 9605061.0756 | -23834966.5804 | 742660830.7119 | 292927453.6459 | 0 | 0 | 1.3235e-06 | 0.0057522 | 206403453.4431 | 81752834.0197 | -3021747909.6405 | 7835113728.8678 | 7921068.2985 | -19562649.3214 | 742660830.7119 | 292927453.6459 | 101299178.3252 | 354278528.9369 | -171.3282 | 2.7139e-09 | 1788936646.6625 | -114414887.3153 | -185.0696 | 5.5785e-10
841395.1416 | 5.925 | 5286641.5915 | 1 | 0 | 0 | 0 | 0 | 0 | 1 | 0 | 0.04 | 10.5733 | 0 | 0 | 1 | 0 | 0.04 | 10.5733 | 0 | 0 | 1 | 0 | 0 | 0 | 0 | 0.0003965 | 0.99581 | 1.586e-05 | 0.04 | 10.5733 | 0 | 0.0003965 | 1 | 0 | 0 | 0 | 6.4406 | -10.9331 | 116.8525 | 67.6606 | 0.04 | 10.5733 | 6.4406 | -10.9327 | 1 | 0 | 0.04 | 10.5733 | 0 | 0 | 116.8525 | 67.6606 | -710.6811 | 1248.7942 | 6.4406 | -10.9327 | 116.8525 | 67.6606 | 0 | 0 | 0 | 0.0003965 | 116.3573 | 67.3789 | -710.6811 | 1248.7942 | 6.4137 | -10.8864 | 116.8525 | 67.6606 | 0.040771 | 725.881 | 0 | 0 | 116.3573 | 67.3789 | -49614.9724 | 85713.1237 | 6.4137 | -10.8864 | 8019.3444 | 4722.8296 | 0 | 0 | 0.22965 | 2.8527 | -255790.443 | -121784.1912 | -49614.9724 | 85713.1237 | -11624.6612 | 23950.392 | 8019.3444 | 4722.8296 | 0.040371 | 350.5348 | 0 | 0 | -255790.443 | -121784.1912 | 42629660.5907 | -89582665.9927 | -11624.6612 | 23950.392 | -8387896.8439 | -4069159.0215 | 0 | 0 | 0.22965 | 2.8527 | 265085394.0757 | 100914237.214 | 42629660.5907 | -89582665.9927 | 9670094.4601 | -24838574.3115 | -8387896.8439 | -4069159.0215 | 0.20017 | 31.7332 | 0 | 0 | 265085394.0757 | 100914237.214 | -3106635655.7593 | 8342612341.7805 | 9670094.4601 | -24838574.3115 | 781754010.3746 | 297821540.16 | 0 | 0 | 0 | 5.2866e-05 | 264644350.0618 | 100750000.5213 | -3106635655.7593 | 8342612341.7805 | 9654349.7027 | -24797245.7789 | 781754010.3746 | 297821540.16 | 0 | 0 | 1.3544e-06 | 0.0058189 | 216095454.999 | 82684149.2666 | -3106635655.7593 | 8342612341.7805 | 7922419.7097 | -20247907.0725 | 781754010.3746 | 297821540.16 | 108038562.6247 | 372861969.8502 | -171.7811 | 2.576e-09 | 1863731740.0669 | -121582879.1465 | -185.4261 | 5.3542e-10
851138.0382 | 5.93 | 5347858.016 | 1 | 0 | 0 | 0 | 0 | 0 | 1 | 0 | 0.04 | 10.6957 | 0 | 0 | 1 | 0 | 0.04 | 10.6957 | 0 | 0 | 1 | 0 | 0 | 0 | 0 | 0.00040109 | 0.99571 | 1.6044e-05 | 0.04 | 10.6957 | 0 | 0.00040109 | 1 | 0 | 0 | 0 | 6.2127 | -10.8037 | 116.7973 | 66.0168 | 0.04 | 10.6957 | 6.2127 | -10.8033 | 1 | 0 | 0.04 | 10.6957 | 0 | 0 | 116.7973 | 66.0168 | -701.3853 | 1262.5671 | 6.2127 | -10.8033 | 116.7973 | 66.0168 | 0 | 0 | 0 | 0.00040109 | 116.2909 | 65.7355 | -701.3853 | 1262.5671 | 6.1862 | -10.7564 | 116.7973 | 66.0168 | 0.040789 | 734.4504 | 0 | 0 | 116.2909 | 65.7355 | -48976.1069 | 86675.142 | 6.1862 | -10.7564 | 8017.115 | 4609.0285 | 0 | 0 | 0.23462 | 2.8956 | -262349.5484 | -121413.0029 | -48976.1069 | 86675.142 | -11458.6702 | 24284.8355 | 8017.115 | 4609.0285 | 0.04038 | 354.6321 | 0 | 0 | -262349.5484 | -121413.0029 | 42997380.0096 | -92955802.4069 | -11458.6702 | 24284.8355 | -8604628.1206 | -4058022.7615 | 0 | 0 | 0.23462 | 2.8956 | 278986940.6166 | 102571859.1443 | 42997380.0096 | -92955802.4069 | 9720072.6269 | -25843223.6575 | -8604628.1206 | -4058022.7615 | 0.20017 | 32.1009 | 0 | 0 | 278986940.6166 | 102571859.1443 | -3193808234.2924 | 8883313268.4513 | 9720072.6269 | -25843223.6575 | 822932275.8395 | 302792155.7381 | 0 | 0 | 0 | 5.3479e-05 | 278511873.6358 | 102401058.8146 | -3193808234.2924 | 8883313268.4513 | 9703879.7323 | -25799214.4078 | 822932275.8395 | 302792155.7381 | 0 | 0 | 1.386e-06 | 0.0058863 | 226217181.595 | 83613506.8361 | -3193808234.2924 | 8883313268.4513 | 7922680.5502 | -20954729.7111 | 822932275.8395 | 302792155.7381 | 115128199.5326 | 392598316.1735 | -172.2372 | 2.4442e-09 | 1942448793.719 | -128543115.9219 | -185.786 | 5.1369e-10
860993.7522 | 5.935 | 5409783.2933 | 1 | 0 | 0 | 0 | 0 | 0 | 1 | 0 | 0.04 | 10.8196 | 0 | 0 | 1 | 0 | 0.04 | 10.8196 | 0 | 0 | 1 | 0 | 0 | 0 | 0 | 0.00040573 | 0.99561 | 1.6229e-05 | 0.04 | 10.8196 | 0 | 0.00040573 | 1 | 0 | 0 | 0 | 5.9942 | -10.6736 | 116.7187 | 64.428 | 0.04 | 10.8196 | 5.9942 | -10.6732 | 1 | 0 | 0.04 | 10.8196 | 0 | 0 | 116.7187 | 64.428 | -692.3744 | 1276.2423 | 5.9942 | -10.6732 | 116.7187 | 64.428 | 0 | 0 | 0 | 0.00040573 | 116.2009 | 64.1471 | -692.3744 | 1276.2423 | 5.9681 | -10.6258 | 116.7187 | 64.428 | 0.040808 | 743.1249 | 0 | 0 | 116.2009 | 64.1471 | -48356.9332 | 87630.6223 | 5.9681 | -10.6258 | 8013.258 | 4499.0279 | 0 | 0 | 0.23977 | 2.9394 | -269059.424 | -121064.9965 | -48356.9332 | 87630.6223 | -11297.1325 | 24622.243 | 8013.258 | 4499.0279 | 0.040389 | 358.7782 | 0 | 0 | -269059.424 | -121064.9965 | 43376255.5055 | -96449910.4021 | -11297.1325 | 24622.243 | -8826366.6419 | -4047671.1907 | 0 | 0 | 0.23977 | 2.9394 | 293635741.5358 | 104253303.938 | 43376255.5055 | -96449910.4021 | 9770129.2363 | -26890074.1362 | -8826366.6419 | -4047671.1907 | 0.20018 | 32.473 | 0 | 0 | 293635741.5358 | 104253303.938 | -3283257786.3579 | 9459639114.2679 | 9770129.2363 | -26890074.1362 | 866329527.1933 | 307834550.3066 | 0 | 0 | 0 | 5.4098e-05 | 293123995.5594 | 104075686.8068 | -3283257786.3579 | 9459639114.2679 | 9753476.0542 | -26843207.5862 | 866329527.1933 | 307834550.3066 | 0 | 0 | 1.4183e-06 | 0.0059546 | 236791017.9431 | 84538632.473 | -3283257786.3579 | 9459639114.2679 | 7921674.6448 | -21684129.4037 | 866329527.1933 | 307834550.3066 | 122590747.1133 | 413569558.1867 | -172.6967 | 2.3183e-09 | 2025334526.6442 | -135272476.681 | -186.1493 | 4.9265e-10
870963.59 | 5.94 | 5472425.6315 | 1 | 0 | 0 | 0 | 0 | 0 | 1 | 0 | 0.04 | 10.9449 | 0 | 0 | 1 | 0 | 0.04 | 10.9449 | 0 | 0 | 1 | 0 | 0 | 0 | 0 | 0.00041043 | 0.99551 | 1.6417e-05 | 0.04 | 10.9449 | 0 | 0.00041043 | 1 | 0 | 0 | 0 | 5.7848 | -10.5431 | 116.6192 | 62.8923 | 0.04 | 10.9449 | 5.7848 | -10.5427 | 1 | 0 | 0.04 | 10.9449 | 0 | 0 | 116.6192 | 62.8923 | -683.6418 | 1289.8408 | 5.7848 | -10.5427 | 116.6192 | 62.8923 | 0 | 0 | 0 | 0.00041043 | 116.0899 | 62.6117 | -683.6418 | 1289.8408 | 5.759 | -10.4948 | 116.6192 | 62.8923 | 0.040827 | 751.9059 | 0 | 0 | 116.0899 | 62.6117 | -47756.9995 | 88581.0402 | 5.759 | -10.4948 | 8007.9534 | 4392.6943 | 0 | 0 | 0.24511 | 2.9842 | -275929.1666 | -120739.607 | -47756.9995 | 88581.0402 | -11139.8948 | 24963.1714 | 8007.9534 | 4392.6943 | 0.040398 | 362.9737 | 0 | 0 | -275929.1666 | -120739.607 | 43766393.4413 | -100071317.1083 | -11139.8948 | 24963.1714 | -9053415.8425 | -4038087.2724 | 0 | 0 | 0.24511 | 2.9842 | 309079958.2847 | 105956513.8914 | 43766393.4413 | -100071317.1083 | 9820058.5865 | -27981607.2116 | -9053415.8425 | -4038087.2724 | 0.20018 | 32.8493 | 0 | 0 | 309079958.2847 | 105956513.8914 | -3374960362.4201 | 10074202257.4975 | 9820058.5865 | -27981607.2116 | 912088838.1113 | 312942704.1733 | 0 | 0 | 0 | 5.4724e-05 | 308528655.0582 | 105771821.6955 | -3374960362.4201 | 10074202257.4975 | 9802933.0298 | -27931693.8282 | 912088838.1113 | 312942704.1733 | 0 | 0 | 1.4514e-06 | 0.0060236 | 247840424.5207 | 85456908.711 | -3374960362.4201 | 10074202257.4975 | 7919203.7171 | -22437148.0347 | 912088838.1113 | 312942704.1733 | 130450498.8713 | 435863943.7544 | -173.1596 | 2.198e-09 | 2112652142.3134 | -141745276.81 | -186.5161 | 4.7228e-10
881048.873 | 5.945 | 5535793.3338 | 1 | 0 | 0 | 0 | 0 | 0 | 1 | 0 | 0.04 | 11.0716 | 0 | 0 | 1 | 0 | 0.04 | 11.0716 | 0 | 0 | 1 | 0 | 0 | 0 | 0 | 0.00041518 | 0.9954 | 1.6607e-05 | 0.04 | 11.0716 | 0 | 0.00041518 | 1 | 0 | 0 | 0 | 5.584 | -10.4125 | 116.5013 | 61.4077 | 0.04 | 11.0716 | 5.584 | -10.4121 | 1 | 0 | 0.04 | 11.0716 | 0 | 0 | 116.5013 | 61.4077 | -675.1806 | 1303.3822 | 5.584 | -10.4121 | 116.5013 | 61.4077 | 0 | 0 | 0 | 0.00041518 | 115.9602 | 61.1274 | -675.1806 | 1303.3822 | 5.5585 | -10.3637 | 116.5013 | 61.4077 | 0.040847 | 760.7948 | 0 | 0 | 115.9602 | 61.1274 | -47175.8343 | 89527.7745 | 5.5585 | -10.3637 | 8001.3653 | 4289.8961 | 0 | 0 | 0.25065 | 3.0299 | -282968.0623 | -120436.1519 | -47175.8343 | 89527.7745 | -10986.7972 | 25308.1638 | 8001.3653 | 4289.8961 | 0.040408 | 367.2192 | 0 | 0 | -282968.0623 | -120436.1519 | 44167854.6533 | -103826637.6222 | -10986.7972 | 25308.1638 | -9286085.647 | -4029250.0978 | 0 | 0 | 0.25065 | 3.0299 | 325371080.8603 | 107678957.9413 | 44167854.6533 | -103826637.6222 | 9869622.4976 | -29120449.1766 | -9286085.647 | -4029250.0978 | 0.20018 | 33.23 | 0 | 0 | 325371080.8603 | 107678957.9413 | -3468873545.8413 | 10729821198.6515 | 9869622.4976 | -29120449.1766 | 960363184.7128 | 318109197.7817 | 0 | 0 | 0 | 5.5358e-05 | 324777100.1336 | 107486928.2708 | -3468873545.8413 | 10729821198.6515 | 9852012.6298 | -29067285.4554 | 960363184.7128 | 318109197.7817 | 0 | 0 | 1.4852e-06 | 0.0060935 | 259389992.1712 | 86365351.2139 | -3468873545.8413 | 10729821198.6515 | 7915046.7966 | -23214858.683 | 960363184.7128 | 318109197.7817 | 138733521.0115 | 459576523.3409 | -173.6259 | 2.0831e-09 | 2204682703.8225 | -147933023.3615 | -186.8864 | 4.5256e-10
891250.9381 | 5.95 | 5599894.7995 | 1 | 0 | 0 | 0 | 0 | 0 | 1 | 0 | 0.04 | 11.1998 | 0 | 0 | 1 | 0 | 0.04 | 11.1998 | 0 | 0 | 1 | 0 | 0 | 0 | 0 | 0.00041999 | 0.9953 | 1.68e-05 | 0.04 | 11.1998 | 0 | 0.00041999 | 1 | 0 | 0 | 0 | 5.3915 | -10.282 | 116.367 | 59.9724 | 0.04 | 11.1998 | 5.3915 | -10.2816 | 1 | 0 | 0.04 | 11.1998 | 0 | 0 | 116.367 | 59.9724 | -666.9835 | 1316.8849 | 5.3915 | -10.2816 | 116.367 | 59.9724 | 0 | 0 | 0 | 0.00041999 | 115.8139 | 59.6923 | -666.9835 | 1316.8849 | 5.3663 | -10.2327 | 116.367 | 59.9724 | 0.040867 | 769.7932 | 0 | 0 | 115.8139 | 59.6923 | -46612.952 | 90472.1135 | 5.3663 | -10.2327 | 7993.6431 | 4190.5042 | 0 | 0 | 0.2564 | 3.0766 | -290185.6135 | -120153.8389 | -46612.952 | 90472.1135 | -10837.675 | 25657.7525 | 7993.6431 | 4190.5042 | 0.040417 | 371.5154 | 0 | 0 | -290185.6135 | -120153.8389 | 44580654.5037 | -107722794.9465 | -10837.675 | 25657.7525 | -9524693.369 | -4021135.1306 | 0 | 0 | 0.2564 | 3.0766 | 342564195.0469 | 109417581.3832 | 44580654.5037 | -107722794.9465 | 9918548.0659 | -30309382.5475 | -9524693.369 | -4021135.1306 | 0.20019 | 33.6152 | 0 | 0 | 342564195.0469 | 109417581.3832 | -3564933724.2981 | 11429538477.5896 | 9918548.0659 | -30309382.5475 | 1011316240.5517 | 323325062.3221 | 0 | 0 | 0 | 5.5999e-05 | 341924152.916 | 109217948.845 | -3564933724.2981 | 11429538477.5896 | 9900442.2026 | -30252749.902 | 1011316240.5517 | 323325062.3221 | 0 | 0 | 1.5199e-06 | 0.0061641 | 271465499.3252 | 87260582.0682 | -3564933724.2981 | 11429538477.5896 | 7908959.4449 | -24018367.1343 | 1011316240.5517 | 323325062.3221 | 147467804.567 | 484809746.5061 | -174.0957 | 1.9734e-09 | 2301726629.9463 | -153804153.9989 | -187.2604 | 4.3349e-10
901571.1376 | 5.955 | 5664738.5252 | 1 | 0 | 0 | 0 | 0 | 0 | 1 | 0 | 0.04 | 11.3295 | 0 | 0 | 1 | 0 | 0.04 | 11.3295 | 0 | 0 | 1 | 0 | 0 | 0 | 0 | 0.00042486 | 0.99519 | 1.6994e-05 | 0.04 | 11.3295 | 0 | 0.00042486 | 1 | 0 | 0 | 0 | 5.2068 | -10.1518 | 116.2183 | 58.5845 | 0.04 | 11.3295 | 5.2068 | -10.1514 | 1 | 0 | 0.04 | 11.3295 | 0 | 0 | 116.2183 | 58.5845 | -659.0433 | 1330.3658 | 5.2068 | -10.1514 | 116.2183 | 58.5845 | 0 | 0 | 0 | 0.00042486 | 115.6531 | 58.3045 | -659.0433 | 1330.3658 | 5.1819 | -10.102 | 116.2183 | 58.5845 | 0.040887 | 778.9025 | 0 | 0 | 115.6531 | 58.3045 | -46067.858 | 91415.2616 | 5.1819 | -10.102 | 7984.9231 | 4094.3922 | 0 | 0 | 0.26238 | 3.1244 | -297591.567 | -119891.7712 | -46067.858 | 91415.2616 | -10692.3591 | 26012.461 | 7984.9231 | 4094.3922 | 0.040427 | 375.8628 | 0 | 0 | -297591.567 | -119891.7712 | 45004762.349 | -111767041.4028 | -10692.3591 | 26012.461 | -9769564.6548 | -4013714.3918 | 0 | 0 | 0.26238 | 3.1244 | 360718274.0277 | 111168748.3725 | 45004762.349 | -111767041.4028 | 9966525.0182 | -31551358.4385 | -9769564.6548 | -4013714.3918 | 0.20019 | 34.0048 | 0 | 0 | 360718274.0277 | 111168748.3725 | -3663052960.3188 | 12176640321.5475 | 9966525.0182 | -31551358.4385 | 1065123244.1484 | 328579608.94 | 0 | 0 | 0 | 5.6647e-05 | 360028499.1923 | 110961246.0003 | -3663052960.3188 | 12176640321.5475 | 9947911.8425 | -31491021.9917 | 1065123244.1484 | 328579608.94 | 0 | 0 | 1.5553e-06 | 0.0062356 | 284093971.8158 | 88138799.8001 | -3663052960.3188 | 12176640321.5475 | 7900672.8001 | -24848813.4191 | 1065123244.1484 | 328579608.94 | 156683434.0656 | 511674115.3322 | -174.5691 | 1.8687e-09 | 2404105324.762 | -159323757.4656 | -187.6381 | 4.1504e-10
912010.8394 | 5.96 | 5730333.1058 | 1 | 0 | 0 | 0 | 0 | 0 | 1 | 0 | 0.04 | 11.4607 | 0 | 0 | 1 | 0 | 0.04 | 11.4607 | 0 | 0 | 1 | 0 | 0 | 0 | 0 | 0.00042977 | 0.99507 | 1.7191e-05 | 0.04 | 11.4607 | 0 | 0.00042977 | 1 | 0 | 0 | 0 | 5.0297 | -10.0222 | 116.057 | 57.2423 | 0.04 | 11.4607 | 5.0297 | -10.0217 | 1 | 0 | 0.04 | 11.4607 | 0 | 0 | 116.057 | 57.2423 | -651.3526 | 1343.8411 | 5.0297 | -10.0217 | 116.057 | 57.2423 | 0 | 0 | 0 | 0.00042977 | 115.4795 | 56.9624 | -651.3526 | 1343.8411 | 5.0051 | -9.9719 | 116.057 | 57.2423 | 0.040908 | 788.1243 | 0 | 0 | 115.4795 | 56.9624 | -45540.0527 | 92358.3456 | 5.0051 | -9.9719 | 7975.3291 | 4001.4369 | 0 | 0 | 0.26858 | 3.1733 | -305195.9435 | -119648.9515 | -45540.0527 | 92358.3456 | -10550.6773 | 26372.8064 | 7975.3291 | 4001.4369 | 0.040437 | 380.2623 | 0 | 0 | -305195.9435 | -119648.9515 | 45440100.4164 | -115966981.6137 | -10550.6773 | 26372.8064 | -10021034.4718 | -4006956.5882 | 0 | 0 | 0.26858 | 3.1733 | 379896496.772 | 112928176.3396 | 45440100.4164 | -115966981.6137 | 10013202.6301 | -32849510.0044 | -10021034.4718 | -4006956.5882 | 0.2002 | 34.3989 | 0 | 0 | 379896496.772 | 112928176.3396 | -3763115405.0274 | 12974678206.516 | 10013202.6301 | -32849510.0044 | 1121971946.2353 | 333860233.9635 | 0 | 0 | 0 | 5.7303e-05 | 379153004.4913 | 112712537.2917 | -3763115405.0274 | 12974678206.516 | 9994071.3266 | -32785217.2745 | 1121971946.2353 | 333860233.9635 | 0 | 0 | 1.5916e-06 | 0.0063079 | 297303745.2535 | 88995745.8667 | -3763115405.0274 | 12974678206.516 | 7889892.4345 | -25707373.3625 | 1121971946.2353 | 333860233.9635 | 166412774.6438 | 540288900.876 | -175.0461 | 1.7689e-09 | 2512162955.041 | -164453273.3974 | -188.0195 | 3.9721e-10
922571.4272 | 5.965 | 5796687.2359 | 1 | 0 | 0 | 0 | 0 | 0 | 1 | 0 | 0.04 | 11.5934 | 0 | 0 | 1 | 0 | 0.04 | 11.5934 | 0 | 0 | 1 | 0 | 0 | 0 | 0 | 0.00043475 | 0.99496 | 1.739e-05 | 0.04 | 11.5934 | 0 | 0.00043475 | 1 | 0 | 0 | 0 | 4.8596 | -9.8932 | 115.8847 | 55.944 | 0.04 | 11.5934 | 4.8596 | -9.8927 | 1 | 0 | 0.04 | 11.5934 | 0 | 0 | 115.8847 | 55.944 | -643.9041 | 1357.3255 | 4.8596 | -9.8927 | 115.8847 | 55.944 | 0 | 0 | 0 | 0.00043475 | 115.2946 | 55.664 | -643.9041 | 1357.3255 | 4.8353 | -9.8424 | 115.8847 | 55.944 | 0.04093 | 797.4601 | 0 | 0 | 115.2946 | 55.664 | -45029.0352 | 93302.4201 | 4.8353 | -9.8424 | 7964.9739 | 3911.5187 | 0 | 0 | 0.27503 | 3.2233 | -313009.0687 | -119424.2839 | -45029.0352 | 93302.4201 | -10412.4544 | 26739.3013 | 7964.9739 | 3911.5187 | 0.040447 | 384.7143 | 0 | 0 | -313009.0687 | -119424.2839 | 45886542.0723 | -120330597.1636 | -10412.4544 | 26739.3013 | -10279448.1461 | -4000827.1881 | 0 | 0 | 0.27503 | 3.2233 | 400166595.8927 | 114690861.3257 | 45886542.0723 | -120330597.1636 | 10058186.1702 | -34207167.0544 | -10279448.1461 | -4000827.1881 | 0.2002 | 34.7977 | 0 | 0 | 400166595.8927 | 114690861.3257 | -3864973190.8709 | 13827492536.0698 | 10058186.1702 | -34207167.0544 | 1182063644.7389 | 339152197.1895 | 0 | 0 | 0 | 5.7967e-05 | 399365059.3978 | 114466820.9181 | -3864973190.8709 | 13827492536.0698 | 10038526.5781 | -34138646.5219 | 1182063644.7389 | 339152197.1895 | 0 | 0 | 1.6287e-06 | 0.0063811 | 311124529.9124 | 89826667.3406 | -3864973190.8709 | 13827492536.0698 | 7876297.0216 | -26595260.1366 | 1182063644.7389 | 339152197.1895 | 176690679.7951 | 570782929.4647 | -175.5268 | 1.6736e-09 | 2626268391.2926 | -169150169.2076 | -188.4048 | 3.7998e-10
933254.3008 | 5.97 | 5863809.7106 | 1 | 0 | 0 | 0 | 0 | 0 | 1 | 0 | 0.04 | 11.7276 | 0 | 0 | 1 | 0 | 0.04 | 11.7276 | 0 | 0 | 1 | 0 | 0 | 0 | 0 | 0.00043979 | 0.99484 | 1.7591e-05 | 0.04 | 11.7276 | 0 | 0.00043979 | 1 | 0 | 0 | 0 | 4.6965 | -9.765 | 115.7028 | 54.6879 | 0.04 | 11.7276 | 4.6965 | -9.7645 | 1 | 0 | 0.04 | 11.7276 | 0 | 0 | 115.7028 | 54.6879 | -636.6905 | 1370.833 | 4.6965 | -9.7645 | 115.7028 | 54.6879 | 0 | 0 | 0 | 0.00043979 | 115.0999 | 54.4079 | -636.6905 | 1370.833 | 4.6724 | -9.7137 | 115.7028 | 54.6879 | 0.040952 | 806.9114 | 0 | 0 | 115.0999 | 54.4079 | -44534.3064 | 94248.4732 | 4.6724 | -9.7137 | 7953.9599 | 3824.5214 | 0 | 0 | 0.28174 | 3.2744 | -321041.6052 | -119216.5747 | -44534.3064 | 94248.4732 | -10277.5129 | 27112.4566 | 7953.9599 | 3824.5214 | 0.040458 | 389.2196 | 0 | 0 | -321041.6052 | -119216.5747 | 46343909.4644 | -124866273.0678 | -10277.5129 | 27112.4566 | -10545162.451 | -3995288.4456 | 0 | 0 | 0.28174 | 3.2744 | 421601237.988 | 116450993.0995 | 46343909.4644 | -124866273.0678 | 10101032.8219 | -35627871.9481 | -10545162.451 | -3995288.4456 | 0.20021 | 35.201 | 0 | 0 | 421601237.988 | 116450993.0995 | -3968441729.4502 | 14739238666.1832 | 10101032.8219 | -35627871.9481 | 1245614316.4728 | 344438369.839 | 0 | 0 | 0 | 5.8638e-05 | 420736957.0798 | 116218291.228 | -3968441729.4502 | 14739238666.1832 | 10080835.6113 | -35554831.4949 | 1245614316.4728 | 344438369.839 | 0 | 0 | 1.6667e-06 | 0.0064551 | 325587478.0583 | 90626275.4772 | -3968441729.4502 | 14739238666.1832 | 7859536.8044 | -27513725.8007 | 1245614316.4728 | 344438369.839 | 187554722.2513 | 603295446.4749 | -176.0113 | 1.5828e-09 | 2746817330.2487 | -173367591.6657 | -188.7939 | 3.6333e-10
944060.8763 | 5.975 | 5931709.427 | 1 | 0 | 0 | 0 | 0 | 0 | 1 | 0 | 0.04 | 11.8634 | 0 | 0 | 1 | 0 | 0.04 | 11.8634 | 0 | 0 | 1 | 0 | 0 | 0 | 0 | 0.00044488 | 0.99472 | 1.7795e-05 | 0.04 | 11.8634 | 0 | 0.00044488 | 1 | 0 | 0 | 0 | 4.5398 | -9.6377 | 115.5126 | 53.4723 | 0.04 | 11.8634 | 4.5398 | -9.6373 | 1 | 0 | 0.04 | 11.8634 | 0 | 0 | 115.5126 | 53.4723 | -629.7044 | 1384.3767 | 4.5398 | -9.6373 | 115.5126 | 53.4723 | 0 | 0 | 0 | 0.00044488 | 114.8967 | 53.1922 | -629.7044 | 1384.3767 | 4.516 | -9.5859 | 115.5126 | 53.4723 | 0.040974 | 816.48 | 0 | 0 | 114.8967 | 53.1922 | -44055.3707 | 95197.4312 | 4.516 | -9.5859 | 7942.3803 | 3740.3326 | 0 | 0 | 0.28871 | 3.3268 | -329304.5868 | -119024.5316 | -44055.3707 | 95197.4312 | -10145.6732 | 27492.7829 | 7942.3803 | 3740.3326 | 0.040469 | 393.7789 | 0 | 0 | -329304.5868 | -119024.5316 | 46811970.5066 | -129582826.1937 | -10145.6732 | 27492.7829 | -10818546.7522 | -3990299.3758 | 0 | 0 | 0.28871 | 3.3268 | 444278439.8392 | 118201858.745 | 46811970.5066 | -129582826.1937 | 10141247.0282 | -37115396.9032 | -10818546.7522 | -3990299.3758 | 0.20021 | 35.609 | 0 | 0 | 444278439.8392 | 118201858.745 | -4073294329.3644 | 15714415532.1706 | 10141247.0282 | -37115396.9032 | 1312855855.5868 | 349698948.2892 | 0 | 0 | 0 | 5.9317e-05 | 443346306.3717 | 117960242.7612 | -4073294329.3644 | 15714415532.1706 | 10120503.9028 | -37037522.1086 | 1312855855.5868 | 349698948.2892 | 0 | 0 | 1.7056e-06 | 0.0065299 | 340725253.6224 | 91388699.8179 | -4073294329.3644 | 15714415532.1706 | 7839231.8585 | -28464062.8163 | 1312855855.5868 | 349698948.2892 | 199045450.8618 | 637977066.1542 | -176.4995 | 1.4963e-09 | 2874234618.7206 | -177053990.6772 | -189.1869 | 3.4726e-10
954992.586 | 5.98 | 6000395.385 | 1 | 0 | 0 | 0 | 0 | 0 | 1 | 0 | 0.04 | 12.0008 | 0 | 0 | 1 | 0 | 0.04 | 12.0008 | 0 | 0 | 1 | 0 | 0 | 0 | 0 | 0.00045003 | 0.9946 | 1.8001e-05 | 0.04 | 12.0008 | 0 | 0.00045003 | 1 | 0 | 0 | 0 | 4.3894 | -9.5115 | 115.3154 | 52.2958 | 0.04 | 12.0008 | 4.3894 | -9.511 | 1 | 0 | 0.04 | 12.0008 | 0 | 0 | 115.3154 | 52.2958 | -622.9387 | 1397.9687 | 4.3894 | -9.511 | 115.3154 | 52.2958 | 0 | 0 | 0 | 0.00045003 | 114.6863 | 52.0155 | -622.9387 | 1397.9687 | 4.3659 | -9.4591 | 115.3154 | 52.2958 | 0.040998 | 826.1674 | 0 | 0 | 114.6863 | 52.0155 | -43591.7389 | 96150.164 | 4.3659 | -9.4591 | 7930.3194 | 3658.8437 | 0 | 0 | 0.29597 | 3.3804 | -337809.4547 | -118846.7614 | -43591.7389 | 96150.164 | -10016.7536 | 27880.7934 | 7930.3194 | 3658.8437 | 0.04048 | 398.3929 | 0 | 0 | -337809.4547 | -118846.7614 | 47290435.1726 | -134489535.7979 | -10016.7536 | 27880.7934 | -11099984.2144 | -3985815.6831 | 0 | 0 | 0.29597 | 3.3804 | 468282024.2418 | 119935733.2182 | 47290435.1726 | -134489535.7979 | 10178275.1982 | -38673762.8552 | -11099984.2144 | -3985815.6831 | 0.20022 | 36.0218 | 0 | 0 | 468282024.2418 | 119935733.2182 | -4179256035.9461 | 16757897165.1072 | 10178275.1982 | -38673762.8552 | 1384037430.0177 | 354911129.1075 | 0 | 0 | 0 | 6.0004e-05 | 467276484.1537 | 119684961.3319 | -4179256035.9461 | 16757897165.1072 | 10156979.1272 | -38590715.1372 | 1384037430.0177 | 354911129.1075 | 0 | 0 | 1.7454e-06 | 0.0066057 | 356572104.0906 | 92107437.4428 | -4179256035.9461 | 16757897165.1072 | 7814970.1403 | -29447605.5204 | 1384037430.0177 | 354911129.1075 | 211206676.7533 | 674990817.0987 | -176.9916 | 1.4139e-09 | 3008976801.1909 | -180152712.6463 | -189.5839 | 3.3174e-10
966050.879 | 5.985 | 6069876.6889 | 1 | 0 | 0 | 0 | 0 | 0 | 1 | 0 | 0.04 | 12.1398 | 0 | 0 | 1 | 0 | 0.04 | 12.1398 | 0 | 0 | 1 | 0 | 0 | 0 | 0 | 0.00045524 | 0.99447 | 1.821e-05 | 0.04 | 12.1398 | 0 | 0.00045524 | 1 | 0 | 0 | 0 | 4.2449 | -9.3864 | 115.1123 | 51.1568 | 0.04 | 12.1398 | 4.2449 | -9.3859 | 1 | 0 | 0.04 | 12.1398 | 0 | 0 | 115.1123 | 51.1568 | -616.3864 | 1411.6204 | 4.2449 | -9.3859 | 115.1123 | 51.1568 | 0 | 0 | 0 | 0.00045524 | 114.4696 | 50.8762 | -616.3864 | 1411.6204 | 4.2216 | -9.3335 | 115.1123 | 51.1568 | 0.041021 | 835.9753 | 0 | 0 | 114.4696 | 50.8762 | -43142.9294 | 97107.489 | 4.2216 | -9.3335 | 7917.8541 | 3579.9499 | 0 | 0 | 0.30352 | 3.4352 | -346568.0947 | -118681.7662 | -43142.9294 | 97107.489 | -9890.5706 | 28277.0057 | 7917.8541 | 3579.9499 | 0.040491 | 403.0621 | 0 | 0 | -346568.0947 | -118681.7662 | 47778951.0523 | -139596176.364 | -9890.5706 | 28277.0057 | -11389873.0747 | -3981789.6404 | 0 | 0 | 0.30352 | 3.4352 | 493702119.7001 | 121643755.1423 | 47778951.0523 | -139596176.364 | 10211499.6988 | -40307260.0332 | -11389873.0747 | -3981789.6404 | 0.20022 | 36.4394 | 0 | 0 | 493702119.7001 | 121643755.1423 | -4285996579.5937 | 17874967420.4471 | 10211499.6988 | -40307260.0332 | 1459426968.5436 | 360048740.2484 | 0 | 0 | 0 | 6.0699e-05 | 492617131.2195 | 121383600.435 | -4285996579.5937 | 17874967420.4471 | 10189645.1843 | -40218674.6159 | 1459426968.5436 | 360048740.2484 | 0 | 0 | 1.7861e-06 | 0.0066823 | 373163934.4336 | 92775296.9474 | -4285996579.5937 | 17874967420.4471 | 7786305.3077 | -30465731.5404 | 1459426968.5436 | 360048740.2484 | 224085792.5347 | 714513294.1803 | -177.4876 | 1.3354e-09 | 3151534916.2587 | -182601560.6689 | -189.985 | 3.1677e-10
977237.221 | 5.99 | 6140162.5483 | 1 | 0 | 0 | 0 | 0 | 0 | 1 | 0 | 0.04 | 12.2803 | 0 | 0 | 1 | 0 | 0.04 | 12.2803 | 0 | 0 | 1 | 0 | 0 | 0 | 0 | 0.00046051 | 0.99434 | 1.842e-05 | 0.04 | 12.2803 | 0 | 0.00046051 | 1 | 0 | 0 | 0 | 4.1061 | -9.2624 | 114.9041 | 50.0538 | 0.04 | 12.2803 | 4.1061 | -9.262 | 1 | 0 | 0.04 | 12.2803 | 0 | 0 | 114.9041 | 50.0538 | -610.0405 | 1425.3427 | 4.1061 | -9.262 | 114.9041 | 50.0538 | 0 | 0 | 0 | 0.00046051 | 114.2478 | 49.7728 | -610.0405 | 1425.3427 | 4.0831 | -9.209 | 114.9041 | 50.0538 | 0.041046 | 845.9054 | 0 | 0 | 114.2478 | 49.7728 | -42708.4695 | 98070.1753 | 4.0831 | -9.209 | 7905.0539 | 3503.5503 | 0 | 0 | 0.31138 | 3.4915 | -355592.8773 | -118527.9382 | -42708.4695 | 98070.1753 | -9766.9384 | 28681.9437 | 7905.0539 | 3503.5503 | 0.040502 | 407.7875 | 0 | 0 | -355592.8773 | -118527.9382 | 48277098.1163 | -144913052.9445 | -9766.9384 | 28681.9437 | -11688627.9915 | -3978169.9218 | 0 | 0 | 0.31138 | 3.4915 | 520635708.7311 | 123315785.8512 | 48277098.1163 | -144913052.9445 | 10240232.0505 | -42020470.4269 | -11688627.9915 | -3978169.9218 | 0.20023 | 36.8618 | 0 | 0 | 520635708.7311 | 123315785.8512 | -4393122301.7328 | 19071358281.664 | 10240232.0505 | -42020470.4269 | 1539312792.5732 | 365081822.4922 | 0 | 0 | 0 | 6.1402e-05 | 519464696.3324 | 123046041.0009 | -4393122301.7328 | 19071358281.664 | 10217815.4332 | -41925954.1193 | 1539312792.5732 | 365081822.4922 | 0 | 0 | 1.8278e-06 | 0.0067598 | 390538382.8489 | 93384336.6666 | -4393122301.7328 | 19071358281.664 | 7752754.302 | -31519863.1284 | 1539312792.5732 | 365081822.4922 | 237734128.8756 | 756735929.0723 | -177.9877 | 1.2607e-09 | 3302437570.1904 | -184332318.6681 | -190.3902 | 3.0234e-10
988553.0947 | 5.995 | 6211262.2797 | 1 | 0 | 0 | 0 | 0 | 0 | 1 | 0 | 0.04 | 12.4225 | 0 | 0 | 1 | 0 | 0.04 | 12.4225 | 0 | 0 | 1 | 0 | 0 | 0 | 0 | 0.00046584 | 0.99421 | 1.8634e-05 | 0.04 | 12.4225 | 0 | 0.00046584 | 1 | 0 | 0 | 0 | 3.9727 | -9.1398 | 114.692 | 48.9854 | 0.04 | 12.4225 | 3.9727 | -9.1393 | 1 | 0 | 0.04 | 12.4225 | 0 | 0 | 114.692 | 48.9854 | -603.8942 | 1439.1455 | 3.9727 | -9.1393 | 114.692 | 48.9854 | 0 | 0 | 0 | 0.00046584 | 114.0215 | 48.704 | -603.8942 | 1439.1455 | 3.9499 | -9.0859 | 114.692 | 48.9854 | 0.04107 | 855.9594 | 0 | 0 | 114.0215 | 48.704 | -42287.8966 | 99038.9479 | 3.9499 | -9.0859 | 7891.9818 | 3429.5477 | 0 | 0 | 0.31958 | 3.5491 | -364896.7005 | -118383.5533 | -42287.8966 | 99038.9479 | -9645.6691 | 29096.1403 | 7891.9818 | 3429.5477 | 0.040514 | 412.5696 | 0 | 0 | -364896.7005 | -118383.5533 | 48784382.6225 | -150451039.2369 | -9645.6691 | 29096.1403 | -11996681.4743 | -3974901.3865 | 0 | 0 | 0.31958 | 3.5491 | 549187230.1033 | 124940249.3887 | 48784382.6225 | -150451039.2369 | 10263705.2266 | -43818292.3502 | -11996681.4743 | -3974901.3865 | 0.20023 | 37.2892 | 0 | 0 | 549187230.1033 | 124940249.3887 | -4500166906.811 | 20353292147.3032 | 10263705.2266 | -43818292.3502 | 1624005408.5305 | 369976154.306 | 0 | 0 | 0 | 6.2113e-05 | 547923033.7455 | 124660732.2191 | -4500166906.811 | 20353292147.3032 | 10240725.0373 | -43717421.1148 | 1624005408.5305 | 369976154.306 | 0 | 0 | 1.8704e-06 | 0.0068382 | 408734898.0181 | 93925796.6245 | -4500166906.811 | 20353292147.3032 | 7713794.6747 | -32611468.3919 | 1624005408.5305 | 369976154.306 | 252207353.4334 | 801866393.0525 | -178.4917 | 1.1896e-09 | 3462254319.3955 | -185270236.4439 | -190.7996 | 2.8842e-10
1000000 | 6 | 6283185.3072 | 1 | 0 | 0 | 0 | 0 | 0 | 1 | 0 | 0.04 | 12.5664 | 0 | 0 | 1 | 0 | 0.04 | 12.5664 | 0 | 0 | 1 | 0 | 0 | 0 | 0 | 0.00047124 | 0.99408 | 1.885e-05 | 0.04 | 12.5664 | 0 | 0.00047124 | 1 | 0 | 0 | 0 | 3.8445 | -9.0184 | 114.4765 | 47.9502 | 0.04 | 12.5664 | 3.8445 | -9.0179 | 1 | 0 | 0.04 | 12.5664 | 0 | 0 | 114.4765 | 47.9502 | -597.941 | 1453.0384 | 3.8445 | -9.0179 | 114.4765 | 47.9502 | 0 | 0 | 0 | 0.00047124 | 113.7918 | 47.6684 | -597.941 | 1453.0384 | 3.8219 | -8.964 | 114.4765 | 47.9502 | 0.041096 | 866.1391 | 0 | 0 | 113.7918 | 47.6684 | -41880.7589 | 100014.4908 | 3.8219 | -8.964 | 7878.6949 | 3357.8487 | 0 | 0 | 0.32812 | 3.6081 | -374493.0345 | -118246.7628 | -41880.7589 | 100014.4908 | -9526.5723 | 29520.1394 | 7878.6949 | 3357.8487 | 0.040526 | 417.4092 | 0 | 0 | -374493.0345 | -118246.7628 | 49300230.0885 | -156221618.6474 | -9526.5723 | 29520.1394 | -12314485.4054 | -3971924.8126 | 0 | 0 | 0.32812 | 3.6081 | 579469240.9937 | 126503950.8178 | 49300230.0885 | -156221618.6474 | 10281064.9443 | -45705967.3244 | -12314485.4054 | -3971924.8126 | 0.20024 | 37.7214 | 0 | 0 | 579469240.9937 | 126503950.8178 | -4606580864.6287 | 21727528561.6679 | 10281064.9443 | -45705967.3244 | 1713839478.6578 | 374692712.2623 | 0 | 0 | 0 | 6.2832e-05 | 578104060.1115 | 126214510.8058 | -4606580864.6287 | 21727528561.6679 | 10257522.3069 | -45598283.6141 | 1713839478.6578 | 374692712.2623 | 0 | 0 | 1.9141e-06 | 0.0069175 | 427794817.5038 | 94390023.6279 | -4606580864.6287 | 21727528561.6679 | 7668861.6438 | -33742062.3915 | 1713839478.6578 | 374692712.2623 | 267565917.8645 | 850130147.512 | -178.9999 | 1.122e-09 | 3631599397.7206 | -185333472.4776 | -191.2133 | 2.75e-10
1011579.4543 | 6.005 | 6355941.1641 | 1 | 0 | 0 | 0 | 0 | 0 | 1 | 0 | 0.04 | 12.7119 | 0 | 0 | 1 | 0 | 0.04 | 12.7119 | 0 | 0 | 1 | 0 | 0 | 0 | 0 | 0.0004767 | 0.99394 | 1.9068e-05 | 0.04 | 12.7119 | 0 | 0.0004767 | 1 | 0 | 0 | 0 | 3.7212 | -8.8984 | 114.2585 | 46.947 | 0.04 | 12.7119 | 3.7212 | -8.8979 | 1 | 0 | 0.04 | 12.7119 | 0 | 0 | 114.2585 | 46.947 | -592.1744 | 1467.0302 | 3.7212 | -8.8979 | 114.2585 | 46.947 | 0 | 0 | 0 | 0.0004767 | 113.5592 | 46.6647 | -592.1744 | 1467.0302 | 3.6988 | -8.8435 | 114.2585 | 46.947 | 0.041122 | 876.4463 | 0 | 0 | 113.5592 | 46.6647 | -41486.6163 | 100997.4508 | 3.6988 | -8.8435 | 7865.245 | 3288.3635 | 0 | 0 | 0.33703 | 3.6687 | -384395.9697 | -118115.5837 | -41486.6163 | 100997.4508 | -9409.4546 | 29954.498 | 7865.245 | 3288.3635 | 0.040539 | 422.3071 | 0 | 0 | -384395.9697 | -118115.5837 | 49823977.2359 | -162236928.6265 | -9409.4546 | 29954.498 | -12642512.6618 | -3969176.5787 | 0 | 0 | 0.33703 | 3.6687 | 611603145.7943 | 127991869.7853 | 49823977.2359 | -162236928.6265 | 10291359.8175 | -47689109.5368 | -12642512.6618 | -3969176.5787 | 0.20024 | 38.1588 | 0 | 0 | 611603145.7943 | 127991869.7853 | -4711719259.0986 | 23201415908.4074 | 10291359.8175 | -47689109.5368 | 1809175990.2846 | 379187057.931 | 0 | 0 | 0 | 6.3559e-05 | 610128477.4499 | 127692395.6813 | -4711719259.0986 | 23201415908.4074 | 10267258.9112 | -47574119.3753 | 1809175990.2846 | 379187057.931 | 0 | 0 | 1.9587e-06 | 0.0069978 | 447761446.8061 | 94766388.8652 | -4711719259.0986 | 23201415908.4074 | 7617344.8598 | -34913208.0744 | 1809175990.2846 | 379187057.931 | 283875559.5331 | 901772159.5924 | -179.5123 | 1.0578e-09 | 3811135829.1031 | -184432491.2046 | -191.6312 | 2.6208e-10
1023292.9923 | 6.01 | 6429539.494 | 1 | 0 | 0 | 0 | 0 | 0 | 1 | 0 | 0.04 | 12.8591 | 0 | 0 | 1 | 0 | 0.04 | 12.8591 | 0 | 0 | 1 | 0 | 0 | 0 | 0 | 0.00048222 | 0.9938 | 1.9289e-05 | 0.04 | 12.8591 | 0 | 0.00048222 | 1 | 0 | 0 | 0 | 3.6026 | -8.7798 | 114.0386 | 45.9745 | 0.04 | 12.8591 | 3.6026 | -8.7794 | 1 | 0 | 0.04 | 12.8591 | 0 | 0 | 114.0386 | 45.9745 | -586.588 | 1481.1294 | 3.6026 | -8.7794 | 114.0386 | 45.9745 | 0 | 0 | 0 | 0.00048222 | 113.3244 | 45.6916 | -586.588 | 1481.1294 | 3.5804 | -8.7244 | 114.0386 | 45.9745 | 0.041149 | 886.8827 | 0 | 0 | 113.3244 | 45.6916 | -41105.0405 | 101988.4401 | 3.5804 | -8.7244 | 7851.6788 | 3221.0061 | 0 | 0 | 0.34632 | 3.7308 | -394620.2683 | -117987.8875 | -41105.0405 | 101988.4401 | -9294.1192 | 30399.7887 | 7851.6788 | 3221.0061 | 0.040551 | 427.2639 | 0 | 0 | -394620.2683 | -117987.8875 | 50354862.802 | -168509808.5906 | -9294.1192 | 30399.7887 | -12981258.8486 | -3966588.2903 | 0 | 0 | 0.34632 | 3.7308 | 645719999.1489 | 129386925.8103 | 50354862.802 | -168509808.5906 | 10293530.2192 | -49773738.1577 | -12981258.8486 | -3966588.2903 | 0.20025 | 38.6012 | 0 | 0 | 645719999.1489 | 129386925.8103 | -4814827846.4549 | 24782948653.6472 | 10293530.2192 | -49773738.1577 | 1910404646.14 | 383408640.742 | 0 | 0 | 0 | 6.4295e-05 | 644126569.6774 | 129077354.5524 | -4814827846.4549 | 24782948653.6472 | 10268878.8092 | -49650907.9365 | 1910404646.14 | 383408640.742 | 0 | 0 | 2.0045e-06 | 0.0070789 | 468680138.4852 | 95043197.3062 | -4814827846.4549 | 24782948653.6472 | 7558584.8609 | -36126517.0019 | 1910404646.14 | 383408640.742 | 301207865.5651 | 957058802.6504 | -180.0289 | 9.9667e-10 | 4001579971.4605 | -182469411.3704 | -192.0537 | 2.4964e-10
1035142.1667 | 6.015 | 6503990.0525 | 1 | 0 | 0 | 0 | 0 | 0 | 1 | 0 | 0.04 | 13.008 | 0 | 0 | 1 | 0 | 0.04 | 13.008 | 0 | 0 | 1 | 0 | 0 | 0 | 0 | 0.0004878 | 0.99365 | 1.9512e-05 | 0.04 | 13.008 | 0 | 0.0004878 | 1 | 0 | 0 | 0 | 3.4885 | -8.6627 | 113.8174 | 45.0315 | 0.04 | 13.008 | 3.4885 | -8.6622 | 1 | 0 | 0.04 | 13.008 | 0 | 0 | 113.8174 | 45.0315 | -581.1759 | 1495.3439 | 3.4885 | -8.6622 | 113.8174 | 45.0315 | 0 | 0 | 0 | 0.0004878 | 113.088 | 44.748 | -581.1759 | 1495.3439 | 3.4665 | -8.6067 | 113.8174 | 45.0315 | 0.041176 | 897.4504 | 0 | 0 | 113.088 | 44.748 | -40735.6154 | 102988.0397 | 3.4665 | -8.6067 | 7838.0385 | 3155.6937 | 0 | 0 | 0.35603 | 3.7945 | -405181.4188 | -117861.3866 | -40735.6154 | 102988.0397 | -9180.3655 | 30856.602 | 7838.0385 | 3155.6937 | 0.040564 | 432.2806 | 0 | 0 | -405181.4188 | -117861.3866 | 50892017.0927 | -175053851.7796 | -9180.3655 | 30856.602 | -13331244.1557 | -3964086.3471 | 0 | 0 | 0.35603 | 3.7945 | 681961391.7667 | 130669711.208 | 50892017.0927 | -175053851.7796 | 10286395.6817 | -51966312.8379 | -13331244.1557 | -3964086.3471 | 0.20025 | 39.0487 | 0 | 0 | 681961391.7667 | 130669711.208 | -4915027047.1021 | 26480830802.2806 | 10286395.6817 | -51966312.8379 | 2017946501.1671 | 387300004.6574 | 0 | 0 | 0 | 6.504e-05 | 680239081.1655 | 130350038.3378 | -4915027047.1021 | 26480830802.2806 | 10261205.7279 | -51835065.7982 | 2017946501.1671 | 387300004.6574 | 0 | 0 | 2.0512e-06 | 0.0071611 | 490598370.6061 | 95207588.1275 | -4915027047.1021 | 26480830802.2806 | 7491869.1951 | -37383649.8272 | 2017946501.1671 | 387300004.6574 | 319640908.0982 | 1016279963.859 | -180.5499 | 9.3865e-10 | 4203706543.7941 | -179337302.0077 | -192.4805 | 2.3767e-10
1047128.5481 | 6.02 | 6579302.7078 | 1 | 0 | 0 | 0 | 0 | 0 | 1 | 0 | 0.04 | 13.1586 | 0 | 0 | 1 | 0 | 0.04 | 13.1586 | 0 | 0 | 1 | 0 | 0 | 0 | 0 | 0.00049345 | 0.99351 | 1.9738e-05 | 0.04 | 13.1586 | 0 | 0.00049345 | 1 | 0 | 0 | 0 | 3.3787 | -8.547 | 113.5955 | 44.1168 | 0.04 | 13.1586 | 3.3787 | -8.5465 | 1 | 0 | 0.04 | 13.1586 | 0 | 0 | 113.5955 | 44.1168 | -575.9321 | 1509.6812 | 3.3787 | -8.5465 | 113.5955 | 44.1168 | 0 | 0 | 0 | 0.00049345 | 112.8505 | 43.8326 | -575.9321 | 1509.6812 | 3.3569 | -8.4905 | 113.5955 | 44.1168 | 0.041204 | 908.151 | 0 | 0 | 112.8505 | 43.8326 | -40377.9374 | 103996.8016 | 3.3569 | -8.4905 | 7824.3622 | 3092.3471 | 0 | 0 | 0.36616 | 3.86 | -416095.6952 | -117733.62 | -40377.9374 | 103996.8016 | -9067.988 | 31325.5486 | 7824.3622 | 3092.3471 | 0.040578 | 437.3578 | 0 | 0 | -416095.6952 | -117733.62 | 51434450.1341 | -181883461.4413 | -9067.988 | 31325.5486 | -13693015.3512 | -3961591.4461 | 0 | 0 | 0.36616 | 3.86 | 720480428.6635 | 131818186.905 | 51434450.1341 | -181883461.4413 | 10268640.6307 | -54273772.7468 | -13693015.3512 | -3961591.4461 | 0.20026 | 39.5015 | 0 | 0 | 720480428.6635 | 131818186.905 | -5011293549.6152 | 28304546319.1204 | 10268640.6307 | -54273772.7468 | 2132256874.5854 | 390795884.5526 | 0 | 0 | 0 | 6.5793e-05 | 718618186.8811 | 131488478.7328 | -5011293549.6152 | 28304546319.1204 | 10242928.9865 | -54133485.1125 | 2132256874.5854 | 390795884.5526 | 0 | 0 | 2.0991e-06 | 0.0072441 | 513565823.5911 | 95245425.3131 | -5011293549.6152 | 28304546319.1204 | 7416428.183 | -38686316.468 | 2132256874.5854 | 390795884.5526 | 339259960.9958 | 1079751384.239 | -181.0754 | 8.8355e-10 | 4418354195.5123 | -174919422.5468 | -192.912 | 2.2615e-10
1059253.7252 | 6.025 | 6655487.4426 | 1 | 0 | 0 | 0 | 0 | 0 | 1 | 0 | 0.04 | 13.311 | 0 | 0 | 1 | 0 | 0.04 | 13.311 | 0 | 0 | 1 | 0 | 0 | 0 | 0 | 0.00049916 | 0.99336 | 1.9966e-05 | 0.04 | 13.311 | 0 | 0.00049916 | 1 | 0 | 0 | 0 | 3.273 | -8.4328 | 113.3732 | 43.2294 | 0.04 | 13.311 | 3.273 | -8.4323 | 1 | 0 | 0.04 | 13.311 | 0 | 0 | 113.3732 | 43.2294 | -570.8509 | 1524.1485 | 3.273 | -8.4323 | 113.3732 | 43.2294 | 0 | 0 | 0 | 0.00049916 | 112.6124 | 42.9445 | -570.8509 | 1524.1485 | 3.2514 | -8.3757 | 113.3732 | 43.2294 | 0.041233 | 918.9867 | 0 | 0 | 112.6124 | 42.9445 | -40031.6154 | 105015.2513 | 3.2514 | -8.3757 | 7810.6844 | 3030.8904 | 0 | 0 | 0.37676 | 3.9271 | -427380.2204 | -117601.9353 | -40031.6154 | 105015.2513 | -8956.7761 | 31807.2626 | 7810.6844 | 3030.8904 | 0.040591 | 442.4963 | 0 | 0 | -427380.2204 | -117601.9353 | 51981038.2545 | -189013911.776 | -8956.7761 | 31807.2626 | -14067147.9266 | -3959018.0161 | 0 | 0 | 0.37676 | 3.9271 | 761442810.7401 | 132807335.6431 | 51981038.2545 | -189013911.776 | 10238798.223 | -56703579.5581 | -14067147.9266 | -3959018.0161 | 0.20027 | 39.9595 | 0 | 0 | 761442810.7401 | 132807335.6431 | -5102439151.5742 | 30264437367.5673 | 10238798.223 | -56703579.5581 | 2253828569.6971 | 393822175.9299 | 0 | 0 | 0 | 6.6555e-05 | 759428564.9115 | 132467743.4461 | -5102439151.5742 | 30264437367.5673 | 10212587.4375 | -56553576.2806 | 2253828569.6971 | 393822175.9299 | 0 | 0 | 2.1481e-06 | 0.0073282 | 537634454.3563 | 95141177.4979 | -5102439151.5742 | 30264437367.5673 | 7331430.2951 | -40036275.9102 | 2253828569.6971 | 393822175.9299 | 360158309.9537 | 1147817259.848 | -181.6053 | 8.3126e-10 | 4646431685.0528 | -169088403.6081 | -193.3481 | 2.1508e-10
1071519.3052 | 6.03 | 6732554.355 | 1 | 0 | 0 | 0 | 0 | 0 | 1 | 0 | 0.04 | 13.4651 | 0 | 0 | 1 | 0 | 0.04 | 13.4651 | 0 | 0 | 1 | 0 | 0 | 0 | 0 | 0.00050494 | 0.9932 | 2.0198e-05 | 0.04 | 13.4651 | 0 | 0.00050494 | 1 | 0 | 0 | 0 | 3.1712 | -8.3201 | 113.1512 | 42.3682 | 0.04 | 13.4651 | 3.1712 | -8.3196 | 1 | 0 | 0.04 | 13.4651 | 0 | 0 | 113.1512 | 42.3682 | -565.9268 | 1538.7524 | 3.1712 | -8.3196 | 113.1512 | 42.3682 | 0 | 0 | 0 | 0.00050494 | 112.3742 | 42.0825 | -565.9268 | 1538.7524 | 3.1498 | -8.2625 | 113.1512 | 42.3682 | 0.041262 | 929.9593 | 0 | 0 | 112.3742 | 42.0825 | -39696.2711 | 106043.8905 | 3.1498 | -8.2625 | 7797.0361 | 2971.2508 | 0 | 0 | 0.38784 | 3.9962 | -439053.0342 | -117463.4699 | -39696.2711 | 106043.8905 | -8846.5128 | 32302.4032 | 7797.0361 | 2971.2508 | 0.040605 | 447.6969 | 0 | 0 | -439053.0342 | -117463.4699 | 52530508.9052 | -196461414.1247 | -8846.5128 | 32302.4032 | -14454248.4097 | -3956273.5744 | 0 | 0 | 0.38784 | 3.9962 | 805028032.0493 | 133608766.1647 | 52530508.9052 | -196461414.1247 | 10195232.0147 | -59263764.8424 | -14454248.4097 | -3956273.5744 | 0.20027 | 40.4228 | 0 | 0 | 805028032.0493 | 133608766.1647 | -5187086398.3711 | 32371791334.319 | 10195232.0147 | -59263764.8424 | 2383195438.2322 | 396294758.9182 | 0 | 0 | 0 | 6.7326e-05 | 802848583.602 | 133259542.7535 | -5187086398.3711 | 32371791334.319 | 10168551.2546 | -59103314.9141 | 2383195438.2322 | 396294758.9182 | 0 | 0 | 2.1982e-06 | 0.0074132 | 562858566.3551 | 94877786.0361 | -5187086398.3711 | 32371791334.319 | 7235977.113 | -41435335.5665 | 2383195438.2322 | 396294758.9182 | 382438169.89 | 1220853136.795 | -182.1398 | 7.8165e-10 | 4888924744.2028 | -161705365.1487 | -193.789 | 2.0443e-10
1083926.914 | 6.035 | 6810513.6602 | 1 | 0 | 0 | 0 | 0 | 0 | 1 | 0 | 0.04 | 13.621 | 0 | 0 | 1 | 0 | 0.04 | 13.621 | 0 | 0 | 1 | 0 | 0 | 0 | 0 | 0.00051079 | 0.99304 | 2.0432e-05 | 0.04 | 13.621 | 0 | 0.00051079 | 1 | 0 | 0 | 0 | 3.0732 | -8.2089 | 112.9296 | 41.5322 | 0.04 | 13.621 | 3.0732 | -8.2084 | 1 | 0 | 0.04 | 13.621 | 0 | 0 | 112.9296 | 41.5322 | -561.1543 | 1553.4995 | 3.0732 | -8.2084 | 112.9296 | 41.5322 | 0 | 0 | 0 | 0.00051079 | 112.1361 | 41.2456 | -561.1543 | 1553.4995 | 3.052 | -8.1507 | 112.9296 | 41.5322 | 0.041292 | 941.0708 | 0 | 0 | 112.1361 | 41.2456 | -39371.5381 | 107083.1986 | 3.052 | -8.1507 | 7783.4452 | 2913.3586 | 0 | 0 | 0.39943 | 4.0671 | -451133.1676 | -117315.1286 | -39371.5381 | 107083.1986 | -8736.974 | 32811.6586 | 7783.4452 | 2913.3586 | 0.040619 | 452.9605 | 0 | 0 | -451133.1676 | -117315.1286 | 53081423.4966 | -204243188.9425 | -8736.974 | 32811.6586 | -14854956.8632 | -3953258.0005 | 0 | 0 | 0.39943 | 4.0671 | 851430706.754 | 134190260.9203 | 53081423.4966 | -204243188.9425 | 10136115.1491 | -61962982.3869 | -14854956.8632 | -3953258.0005 | 0.20028 | 40.8915 | 0 | 0 | 851430706.754 | 134190260.9203 | -5263640505.9618 | 34638937741.8501 | 10136115.1491 | -61962982.3869 | 2520936330.9436 | 398118154.3654 | 0 | 0 | 0 | 6.8105e-05 | 849071617.1674 | 133831779.9646 | -5263640505.9618 | 34638937741.8501 | 10109001.2578 | -61791293.6737 | 2520936330.9436 | 398118154.3654 | 0 | 0 | 2.2495e-06 | 0.0074992 | 589294873.8542 | 94436520.1831 | -5263640505.9618 | 34638937741.8501 | 7129097.8432 | -42885350.1013 | 2520936330.9436 | 398118154.3654 | 406211725.8208 | 1299269137.291 | -182.679 | 7.346e-10 | 5146903715.2763 | -152618968.878 | -194.2347 | 1.9421e-10
1096478.1961 | 6.04 | 6889375.6916 | 1 | 0 | 0 | 0 | 0 | 0 | 1 | 0 | 0.04 | 13.7788 | 0 | 0 | 1 | 0 | 0.04 | 13.7788 | 0 | 0 | 1 | 0 | 0 | 0 | 0 | 0.0005167 | 0.99288 | 2.0668e-05 | 0.04 | 13.7788 | 0 | 0.0005167 | 1 | 0 | 0 | 0 | 2.9788 | -8.0992 | 112.7089 | 40.7204 | 0.04 | 13.7788 | 2.9788 | -8.0987 | 1 | 0 | 0.04 | 13.7788 | 0 | 0 | 112.7089 | 40.7204 | -556.5282 | 1568.3957 | 2.9788 | -8.0987 | 112.7089 | 40.7204 | 0 | 0 | 0 | 0.0005167 | 111.8985 | 40.4329 | -556.5282 | 1568.3957 | 2.9578 | -8.0404 | 112.7089 | 40.7204 | 0.041323 | 952.3233 | 0 | 0 | 111.8985 | 40.4329 | -39057.0629 | 108133.6352 | 2.9578 | -8.0404 | 7769.9368 | 2857.1473 | 0 | 0 | 0.41156 | 4.14 | -463640.7221 | -117153.559 | -39057.0629 | 108133.6352 | -8627.9274 | 33335.7482 | 7769.9368 | 2857.1473 | 0.040634 | 458.2879 | 0 | 0 | -463640.7221 | -117153.559 | 53632157.9927 | -212377544.1592 | -8627.9274 | 33335.7482 | -15269949.5898 | -3949862.7143 | 0 | 0 | 0.41156 | 4.14 | 900862041.6759 | 134515258.5886 | 53632157.9927 | -212377544.1592 | 10059406.6971 | -64810566.0283 | -15269949.5898 | -3949862.7143 | 0.20029 | 41.3657 | 0 | 0 | 900862041.6759 | 134515258.5886 | -5330256964.4577 | 37079356303.7873 | 10059406.6971 | -64810566.0283 | 2667679481.815 | 399183986.1217 | 0 | 0 | 0 | 6.8894e-05 | 898307505.5161 | 134148037.1609 | -5330256964.4577 | 37079356303.7873 | 10031905.4126 | -64626779.5665 | 2667679481.815 | 399183986.1217 | 0 | 0 | 2.302e-06 | 0.0075862 | 617002558.4036 | 93796818.1846 | -5330256964.4577 | 37079356303.7873 | 7009743.3506 | -44388219.6158 | 2667679481.815 | 399183986.1217 | 431602316.1616 | 1383513559.1859 | -183.223 | 6.9e-10 | 5421532060.7602 | -141664402.263 | -194.6854 | 1.8439e-10
1109174.8153 | 6.045 | 6969150.9024 | 1 | 0 | 0 | 0 | 0 | 0 | 1 | 0 | 0.04 | 13.9383 | 0 | 0 | 1 | 0 | 0.04 | 13.9383 | 0 | 0 | 1 | 0 | 0 | 0 | 0 | 0.00052269 | 0.99271 | 2.0907e-05 | 0.04 | 13.9383 | 0 | 0.00052269 | 1 | 0 | 0 | 0 | 2.8878 | -7.991 | 112.4894 | 39.9319 | 0.04 | 13.9383 | 2.8878 | -7.9905 | 1 | 0 | 0.04 | 13.9383 | 0 | 0 | 112.4894 | 39.9319 | -552.0437 | 1583.447 | 2.8878 | -7.9905 | 112.4894 | 39.9319 | 0 | 0 | 0 | 0.00052269 | 111.6618 | 39.6434 | -552.0437 | 1583.447 | 2.867 | -7.9317 | 112.4894 | 39.9319 | 0.041355 | 963.7189 | 0 | 0 | 111.6618 | 39.6434 | -38752.5037 | 109195.6416 | 2.867 | -7.9317 | 7756.5334 | 2802.5527 | 0 | 0 | 0.42428 | 4.2151 | -476596.9568 | -116975.1233 | -38752.5037 | 109195.6416 | -8519.131 | 33875.4263 | 7756.5334 | 2802.5527 | 0.040649 | 463.6798 | 0 | 0 | -476596.9568 | -116975.1233 | 54180880.966 | -220883960.6025 | -8519.131 | 33875.4263 | -15699942.067 | -3945969.7511 | 0 | 0 | 0.42428 | 4.2151 | 953551472.5101 | 134542261.2282 | 54180880.966 | -220883960.6025 | 9962824.727 | -67816593.6674 | -15699942.067 | -3945969.7511 | 0.20029 | 41.8454 | 0 | 0 | 953551472.5101 | 134542261.2282 | -5384804113.666 | 39707797555.1835 | 9962824.727 | -67816593.6674 | 2824107379.7366 | 399369219.228 | 0 | 0 | 0 | 6.9692e-05 | 950784176.1785 | 134166986.1038 | -5384804113.666 | 39707797555.1835 | 9934992.0834 | -67619777.3625 | 2824107379.7366 | 399369219.228 | 0 | 0 | 2.3558e-06 | 0.0076743 | 646043315.0299 | 92936112.9649 | -5384804113.666 | 39707797555.1835 | 6876779.673 | -45945887.0684 | 2824107379.7366 | 399369219.228 | 458745780.6415 | 1474076897.493 | -183.7719 | 6.4775e-10 | 5714075859.4859 | -128662292.0512 | -195.1411 | 1.7496e-10
1122018.4543 | 6.05 | 7049849.8665 | 1 | 0 | 0 | 0 | 0 | 0 | 1 | 0 | 0.04 | 14.0997 | 0 | 0 | 1 | 0 | 0.04 | 14.0997 | 0 | 0 | 1 | 0 | 0 | 0 | 0 | 0.00052874 | 0.99254 | 2.115e-05 | 0.04 | 14.0997 | 0 | 0.00052874 | 1 | 0 | 0 | 0 | 2.8001 | -7.8843 | 112.2714 | 39.1658 | 0.04 | 14.0997 | 2.8001 | -7.8838 | 1 | 0 | 0.04 | 14.0997 | 0 | 0 | 112.2714 | 39.1658 | -547.6958 | 1598.6589 | 2.8001 | -7.8838 | 112.2714 | 39.1658 | 0 | 0 | 0 | 0.00052874 | 111.4261 | 38.8763 | -547.6958 | 1598.6589 | 2.7794 | -7.8244 | 112.2714 | 39.1658 | 0.041387 | 975.2596 | 0 | 0 | 111.4261 | 38.8763 | -38457.531 | 110269.6424 | 2.7794 | -7.8244 | 7743.2552 | 2749.514 | 0 | 0 | 0.43761 | 4.2923 | -490024.3821 | -116775.867 | -38457.531 | 110269.6424 | -8410.3322 | 34431.4853 | 7743.2552 | 2749.514 | 0.040664 | 469.1373 | 0 | 0 | -490024.3821 | -116775.867 | 54725528.7704 | -229783185.2405 | -8410.3322 | 34431.4853 | -16145692.1346 | -3941450.7171 | 0 | 0 | 0.43761 | 4.2923 | 1009748484.2943 | 134224154.1347 | 54725528.7704 | -229783185.2405 | 9843815.607 | -70991958.2207 | -16145692.1346 | -3941450.7171 | 0.2003 | 42.3307 | 0 | 0 | 1009748484.2943 | 134224154.1347 | -5424819855.8091 | 42540417694.0617 | 9843815.607 | -70991958.2207 | 2990962188.9794 | 398534138.5289 | 0 | 0 | 0 | 7.0498e-05 | 1006749448.7143 | 133841712.4794 | -5424819855.8091 | 42540417694.0617 | 9815719.5486 | -70781099.8768 | 2990962188.9794 | 398534138.5289 | 0 | 0 | 2.4108e-06 | 0.0077633 | 676481385.1634 | 91829641.0083 | -5424819855.8091 | 42540417694.0617 | 6728980.9829 | -47560334.7832 | 2990962188.9794 | 398534138.5289 | 487791998.8744 | 1571496343.4104 | -184.3258 | 6.0773e-10 | 6025914420.1591 | -113417546.1344 | -195.602 | 1.6592e-10
1135010.8157 | 6.055 | 7131483.2805 | 1 | 0 | 0 | 0 | 0 | 0 | 1 | 0 | 0.04 | 14.263 | 0 | 0 | 1 | 0 | 0.04 | 14.263 | 0 | 0 | 1 | 0 | 0 | 0 | 0 | 0.00053486 | 0.99237 | 2.1394e-05 | 0.04 | 14.263 | 0 | 0.00053486 | 1 | 0 | 0 | 0 | 2.7156 | -7.7792 | 112.055 | 38.4213 | 0.04 | 14.263 | 2.7156 | -7.7786 | 1 | 0 | 0.04 | 14.263 | 0 | 0 | 112.055 | 38.4213 | -543.4799 | 1614.0368 | 2.7156 | -7.7786 | 112.055 | 38.4213 | 0 | 0 | 0 | 0.00053486 | 111.1917 | 38.1306 | -543.4799 | 1614.0368 | 2.695 | -7.7187 | 112.055 | 38.4213 | 0.04142 | 986.9478 | 0 | 0 | 111.1917 | 38.1306 | -38171.8267 | 111356.0474 | 2.695 | -7.7187 | 7730.1203 | 2697.9725 | 0 | 0 | 0.45159 | 4.3717 | -503946.8622 | -116551.4834 | -38171.8267 | 111356.0474 | -8301.2658 | 35004.7593 | 7730.1203 | 2697.9725 | 0.04068 | 474.6611 | 0 | 0 | -503946.8622 | -116551.4834 | 55263777.433 | -239097333.0917 | -8301.2658 | 35004.7593 | -16608003.4661 | -3936165.6128 | 0 | 0 | 0.45159 | 4.3717 | 1069724639.6118 | 133507424.4022 | 55263777.433 | -239097333.0917 | 9699518.9624 | -74348446.3699 | -16608003.4661 | -3936165.6128 | 0.20031 | 42.8216 | 0 | 0 | 1069724639.6118 | 133507424.4022 | -5447461520.5321 | 45594929507.0427 | 9699518.9624 | -74348446.3699 | 3169051788.4231 | 396520026.0676 | 0 | 0 | 0 | 7.1315e-05 | 1066473044.8373 | 133118939.5946 | -5447461520.5321 | 45594929507.0427 | 9671241.203 | -74122445.9714 | 3169051788.4231 | 396520026.0676 | 0 | 0 | 2.467e-06 | 0.0078534 | 708383572.6843 | 90450232.9215 | -5447461520.5321 | 45594929507.0427 | 6565021.9547 | -49233579.8726 | 3169051788.4231 | 396520026.0676 | 518906650.231 | 1676360824.4708 | -184.8847 | 5.6985e-10 | 6358552162.6141 | -95718123.8219 | -196.0681 | 1.5725e-10
1148153.6215 | 6.06 | 7214061.965 | 1 | 0 | 0 | 0 | 0 | 0 | 1 | 0 | 0.04 | 14.4281 | 0 | 0 | 1 | 0 | 0.04 | 14.4281 | 0 | 0 | 1 | 0 | 0 | 0 | 0 | 0.00054105 | 0.99219 | 2.1642e-05 | 0.04 | 14.4281 | 0 | 0.00054105 | 1 | 0 | 0 | 0 | 2.6341 | -7.6755 | 111.8406 | 37.6976 | 0.04 | 14.4281 | 2.6341 | -7.675 | 1 | 0 | 0.04 | 14.4281 | 0 | 0 | 111.8406 | 37.6976 | -539.3915 | 1629.5857 | 2.6341 | -7.675 | 111.8406 | 37.6976 | 0 | 0 | 0 | 0.00054105 | 110.9589 | 37.4057 | -539.3915 | 1629.5857 | 2.6137 | -7.6144 | 111.8406 | 37.6976 | 0.041454 | 998.7855 | 0 | 0 | 110.9589 | 37.4057 | -37895.0842 | 112455.2527 | 2.6137 | -7.6144 | 7717.1448 | 2647.8723 | 0 | 0 | 0.46627 | 4.4536 | -518389.7268 | -116297.2734 | -37895.0842 | 112455.2527 | -8191.6529 | 35596.1285 | 7717.1448 | 2647.8723 | 0.040696 | 480.252 | 0 | 0 | -518389.7268 | -116297.2734 | 55793010.8038 | -248849998.7556 | -8191.6529 | 35596.1285 | -17087729.353 | -3929961.5065 | 0 | 0 | 0.46627 | 4.4536 | 1133775841.3521 | 132331261.7281 | 55793010.8038 | -248849998.7556 | 9526727.6071 | -77898826.09 | -17087729.353 | -3929961.5065 | 0.20031 | 43.3182 | 0 | 0 | 1133775841.3521 | 132331261.7281 | -5449447717.897 | 48890771525.9623 | 9526727.6071 | -77898826.09 | 3359256509.4571 | 393146488.2809 | 0 | 0 | 0 | 7.2141e-05 | 1130248830.799 | 131938135.1929 | -5449447717.897 | 48890771525.9623 | 9498365.7758 | -77656487.2438 | 3359256509.4571 | 393146488.2809 | 0 | 0 | 2.5246e-06 | 0.0079446 | 741819238.7234 | 88768084.0734 | -5449447717.897 | 48890771525.9623 | 6383469.4993 | -50967668.366 | 3359256509.4571 | 393146488.2809 | 552273231.1443 | 1789316658.8895 | -185.4489 | 5.3401e-10 | 6713631939.9501 | -75333736.3128 | -196.5397 | 1.4894e-10
1161448.6138 | 6.065 | 7297596.8655 | 1 | 0 | 0 | 0 | 0 | 0 | 1 | 0 | 0.04 | 14.5952 | 0 | 0 | 1 | 0 | 0.04 | 14.5952 | 0 | 0 | 1 | 0 | 0 | 0 | 0 | 0.00054732 | 0.99201 | 2.1893e-05 | 0.04 | 14.5952 | 0 | 0.00054732 | 1 | 0 | 0 | 0 | 2.5554 | -7.5733 | 111.6282 | 36.9938 | 0.04 | 14.5952 | 2.5554 | -7.5728 | 1 | 0 | 0.04 | 14.5952 | 0 | 0 | 111.6282 | 36.9938 | -535.4262 | 1645.3107 | 2.5554 | -7.5728 | 111.6282 | 36.9938 | 0 | 0 | 0 | 0.00054732 | 110.7277 | 36.7007 | -535.4262 | 1645.3107 | 2.5352 | -7.5117 | 111.6282 | 36.9938 | 0.041489 | 1010.7749 | 0 | 0 | 110.7277 | 36.7007 | -37627.0082 | 113567.6422 | 2.5352 | -7.5117 | 7704.3431 | 2599.1598 | 0 | 0 | 0.4817 | 4.538 | -533379.8928 | -116008.1006 | -37627.0082 | 113567.6422 | -8081.1985 | 36206.5228 | 7704.3431 | 2599.1598 | 0.040712 | 485.9111 | 0 | 0 | -533379.8928 | -116008.1006 | 56310284.4287 | -259066378.6368 | -8081.1985 | 36206.5228 | -17585776.8392 | -3922671.036 | 0 | 0 | 0.4817 | 4.538 | 1202224860.7208 | 130626522.0569 | 56310284.4287 | -259066378.6368 | 9321841.655 | -81656944.0729 | -17585776.8392 | -3922671.036 | 0.20032 | 43.8206 | 0 | 0 | 1202224860.7208 | 130626522.0569 | -5426990800.144 | 52449297880.5932 | 9321841.655 | -81656944.0729 | 3562536664.0005 | 388208375.2706 | 0 | 0 | 0 | 7.2976e-05 | 1198397322.4027 | 130230482.1464 | -5426990800.144 | 52449297880.5932 | 9293511.7728 | -81396964.509 | 3562536664.0005 | 388208375.2706 | 0 | 0 | 2.5836e-06 | 0.0080368 | 776860269.9531 | 86750503.6165 | -5426990800.144 | 52449297880.5932 | 6182773.8279 | -52764667.8023 | 3562536664.0005 | 388208375.2706 | 588095372.5568 | 1911073908.1589 | -186.0185 | 5.0012e-10 | 7092950001.3453 | -52014481.4861 | -197.0168 | 1.4098e-10
1174897.5549 | 6.07 | 7382099.0546 | 1 | 0 | 0 | 0 | 0 | 0 | 1 | 0 | 0.04 | 14.7642 | 0 | 0 | 1 | 0 | 0.04 | 14.7642 | 0 | 0 | 1 | 0 | 0 | 0 | 0 | 0.00055366 | 0.99183 | 2.2146e-05 | 0.04 | 14.7642 | 0 | 0.00055366 | 1 | 0 | 0 | 0 | 2.4795 | -7.4726 | 111.4182 | 36.3092 | 0.04 | 14.7642 | 2.4795 | -7.4721 | 1 | 0 | 0.04 | 14.7642 | 0 | 0 | 111.4182 | 36.3092 | -531.5799 | 1661.2163 | 2.4795 | -7.4721 | 111.4182 | 36.3092 | 0 | 0 | 0 | 0.00055366 | 110.4984 | 36.0149 | -531.5799 | 1661.2163 | 2.4594 | -7.4104 | 111.4182 | 36.3092 | 0.041525 | 1022.9185 | 0 | 0 | 110.4984 | 36.0149 | -37367.3139 | 114693.589 | 2.4594 | -7.4104 | 7691.728 | 2551.7838 | 0 | 0 | 0.49791 | 4.6249 | -548945.9978 | -115678.3401 | -37367.3139 | 114693.589 | -7969.5895 | 36836.927 | 7691.728 | 2551.7838 | 0.040729 | 491.6392 | 0 | 0 | -548945.9978 | -115678.3401 | 56812284.5239 | -269773405.0717 | -7969.5895 | 36836.927 | -18103111.2445 | -3914110.7182 | 0 | 0 | 0.49791 | 4.6249 | 1275424165.6778 | 128314531.1474 | 56812284.5239 | -269773405.0717 | 9080815.8737 | -85637834.3245 | -18103111.2445 | -3914110.7182 | 0.20033 | 44.3288 | 0 | 0 | 1275424165.6778 | 128314531.1474 | -5375718294.9599 | 56293991682.7316 | 9080815.8737 | -85637834.3245 | 3779940967.4549 | 381472223.9666 | 0 | 0 | 0 | 7.3821e-05 | 1271268487.45 | 127917690.298 | -5375718294.9599 | 56293991682.7316 | 9052655.2163 | -85358795.338 | 3779940967.4549 | 381472223.9666 | 0 | 0 | 2.6439e-06 | 0.0081301 | 813581014.0192 | 84361640.1248 | -5375718294.9599 | 56293991682.7316 | 5961258.8054 | -54626657.9942 | 3779940967.4549 | 381472223.9666 | 626599508.1075 | 2042413524.7416 | -186.5935 | 4.6808e-10 | 7498472826.5624 | -25489420.2433 | -197.4995 | 1.3336e-10
1188502.2274 | 6.075 | 7467579.733 | 1 | 0 | 0 | 0 | 0 | 0 | 1 | 0 | 0.04 | 14.9352 | 0 | 0 | 1 | 0 | 0.04 | 14.9352 | 0 | 0 | 1 | 0 | 0 | 0 | 0 | 0.00056007 | 0.99164 | 2.2403e-05 | 0.04 | 14.9352 | 0 | 0.00056007 | 1 | 0 | 0 | 0 | 2.4063 | -7.3734 | 111.2105 | 35.6432 | 0.04 | 14.9352 | 2.4063 | -7.3728 | 1 | 0 | 0.04 | 14.9352 | 0 | 0 | 111.2105 | 35.6432 | -527.8485 | 1677.3073 | 2.4063 | -7.3728 | 111.2105 | 35.6432 | 0 | 0 | 0 | 0.00056007 | 110.2711 | 35.3476 | -527.8485 | 1677.3073 | 2.3863 | -7.3105 | 111.2105 | 35.6432 | 0.041561 | 1035.2186 | 0 | 0 | 110.2711 | 35.3476 | -37115.7273 | 115833.4561 | 2.3863 | -7.3105 | 7679.311 | 2505.6952 | 0 | 0 | 0.51497 | 4.7147 | -565118.5462 | -115301.8212 | -37115.7273 | 115833.4561 | -7856.4926 | 37488.3856 | 7679.311 | 2505.6952 | 0.040746 | 497.4373 | 0 | 0 | -565118.5462 | -115301.8212 | 57295281.3264 | -280999893.7223 | -7856.4926 | 37488.3856 | -18640761.1227 | -3904079.0352 | 0 | 0 | 0.51497 | 4.7147 | 1353759090.1851 | 125305700.9352 | 57295281.3264 | -280999893.7223 | 8799099.1767 | -89857839.3967 | -18640761.1227 | -3904079.0352 | 0.20034 | 44.843 | 0 | 0 | 1353759090.1851 | 125305700.9352 | -5290581362.4218 | 60450705208.1638 | 8799099.1767 | -89857839.3967 | 4012615976.9233 | 372672144.4685 | 0 | 0 | 0 | 7.4676e-05 | 1349244885.5745 | 124910622.5536 | -5290581362.4218 | 60450705208.1638 | 8771269.5871 | -89558194.0992 | 4012615976.9233 | 372672144.4685 | 0 | 0 | 2.7056e-06 | 0.0082244 | 852058174.4564 | 81562182.036 | -5290581362.4218 | 60450705208.1638 | 5717111.5619 | -56555719.6216 | 4012615976.9233 | 372672144.4685 | 668037953.1548 | 2184195406.6678 | -187.1742 | 4.3781e-10 | 7932356099.8103 | 4534894.2284 | -197.988 | 1.2607e-10
1202264.4346 | 6.08 | 7554050.2309 | 1 | 0 | 0 | 0 | 0 | 0 | 1 | 0 | 0.04 | 15.1081 | 0 | 0 | 1 | 0 | 0.04 | 15.1081 | 0 | 0 | 1 | 0 | 0 | 0 | 0 | 0.00056655 | 0.99144 | 2.2662e-05 | 0.04 | 15.1081 | 0 | 0.00056655 | 1 | 0 | 0 | 0 | 2.3356 | -7.2756 | 111.0054 | 34.995 | 0.04 | 15.1081 | 2.3356 | -7.275 | 1 | 0 | 0.04 | 15.1081 | 0 | 0 | 111.0054 | 34.995 | -524.2281 | 1693.5881 | 2.3356 | -7.275 | 111.0054 | 34.995 | 0 | 0 | 0 | 0.00056655 | 110.0459 | 34.698 | -524.2281 | 1693.5881 | 2.3157 | -7.2121 | 111.0054 | 34.995 | 0.041599 | 1047.6775 | 0 | 0 | 110.0459 | 34.698 | -36871.9845 | 116987.598 | 2.3157 | -7.2121 | 7667.1019 | 2460.8472 | 0 | 0 | 0.53293 | 4.8073 | -581930.0695 | -114871.762 | -36871.9845 | 116987.598 | -7741.5513 | 38162.0082 | 7667.1019 | 2460.8472 | 0.040764 | 503.3062 | 0 | 0 | -581930.0695 | -114871.762 | 57755075.9775 | -292776705.7801 | -7741.5513 | 38162.0082 | -19199823.7041 | -3892354.2689 | 0 | 0 | 0.53293 | 4.8073 | 1437651390.708 | 121497926.5084 | 57755075.9775 | -292776705.7801 | 8471564.9495 | -94334745.93 | -19199823.7041 | -3892354.2689 | 0.20034 | 45.3631 | 0 | 0 | 1437651390.708 | 121497926.5084 | -5165747953.0624 | 64947930646.4062 | 8471564.9495 | -94334745.93 | 4261816683.0794 | 361505053.8004 | 0 | 0 | 0 | 7.5541e-05 | 1432745191.403 | 121107703.3132 | -5165747953.0624 | 64947930646.4062 | 8444256.6761 | -94012806.157 | 4261816683.0794 | 361505053.8004 | 0 | 0 | 2.7688e-06 | 0.0083199 | 892370655.8591 | 78309031.0752 | -5165747953.0624 | 64947930646.4062 | 5448371.3315 | -58553920.2457 | 4261816683.0794 | 361505053.8004 | 712692466.1874 | 2337367488.3415 | -187.7606 | 4.0923e-10 | 8396966133.7711 | 38375917.449 | -198.4825 | 1.1909e-10
1216186.0006 | 6.085 | 7641522.0101 | 1 | 0 | 0 | 0 | 0 | 0 | 1 | 0 | 0.04 | 15.283 | 0 | 0 | 1 | 0 | 0.04 | 15.283 | 0 | 0 | 1 | 0 | 0 | 0 | 0 | 0.00057311 | 0.99124 | 2.2925e-05 | 0.04 | 15.283 | 0 | 0.00057311 | 1 | 0 | 0 | 0 | 2.2673 | -7.1793 | 110.8029 | 34.364 | 0.04 | 15.283 | 2.2673 | -7.1787 | 1 | 0 | 0.04 | 15.283 | 0 | 0 | 110.8029 | 34.364 | -520.715 | 1710.0629 | 2.2673 | -7.1787 | 110.8029 | 34.364 | 0 | 0 | 0 | 0.00057311 | 109.8228 | 34.0656 | -520.715 | 1710.0629 | 2.2476 | -7.1152 | 110.8029 | 34.364 | 0.041637 | 1060.2977 | 0 | 0 | 109.8228 | 34.0656 | -36635.8315 | 118156.3612 | 2.2476 | -7.1152 | 7655.1098 | 2417.1947 | 0 | 0 | 0.55187 | 4.9029 | -599415.3027 | -114380.6958 | -36635.8315 | 118156.3612 | -7624.3833 | 38858.9756 | 7655.1098 | 2417.1947 | 0.040782 | 509.247 | 0 | 0 | -599415.3027 | -114380.6958 | 58186939.9508 | -305136926.7289 | -7624.3833 | 38858.9756 | -19781470.8811 | -3878692.0443 | 0 | 0 | 0.55187 | 4.9029 | 1527563243.4681 | 116774725.4191 | 58186939.9508 | -305136926.7289 | 8092430.6661 | -99087936.4308 | -19781470.8811 | -3878692.0443 | 0.20035 | 45.8893 | 0 | 0 | 1527563243.4681 | 116774725.4191 | -4994477891.2259 | 69817105776.7644 | 8092430.6661 | -99087936.4308 | 4528918415.1102 | 347625143.1799 | 0 | 0 | 0 | 7.6415e-05 | 1522228153.9634 | 116393071.2918 | -4994477891.2259 | 69817105776.7644 | 8065866.8143 | -98741858.1333 | 4528918415.1102 | 347625143.1799 | 0 | 0 | 2.8335e-06 | 0.0084165 | 934599348.1715 | 74554946.8867 | -4994477891.2259 | 69817105776.7644 | 5152917.5017 | -60623297.2571 | 4528918415.1102 | 347625143.1799 | 760878378.0419 | 2502976017.3828 | -188.353 | 3.8225e-10 | 8894904105.4907 | 76376620.9278 | -198.9831 | 1.1242e-10
1230268.7708 | 6.09 | 7730006.6647 | 1 | 0 | 0 | 0 | 0 | 0 | 1 | 0 | 0.04 | 15.46 | 0 | 0 | 1 | 0 | 0.04 | 15.46 | 0 | 0 | 1 | 0 | 0 | 0 | 0 | 0.00057975 | 0.99104 | 2.319e-05 | 0.04 | 15.46 | 0 | 0.00057975 | 1 | 0 | 0 | 0 | 2.2014 | -7.0843 | 110.6031 | 33.7496 | 0.04 | 15.46 | 2.2014 | -7.0838 | 1 | 0 | 0.04 | 15.46 | 0 | 0 | 110.6031 | 33.7496 | -517.3056 | 1726.7359 | 2.2014 | -7.0838 | 110.6031 | 33.7496 | 0 | 0 | 0 | 0.00057975 | 109.6021 | 33.4497 | -517.3056 | 1726.7359 | 2.1818 | -7.0196 | 110.6031 | 33.7496 | 0.041676 | 1073.0817 | 0 | 0 | 109.6021 | 33.4497 | -36407.0238 | 119340.0856 | 2.1818 | -7.0196 | 7643.3423 | 2374.6948 | 0 | 0 | 0.57183 | 5.0017 | -617611.3783 | -113820.387 | -36407.0238 | 119340.0856 | -7504.5768 | 39580.5465 | 7643.3423 | 2374.6948 | 0.040801 | 515.2605 | 0 | 0 | -617611.3783 | -113820.387 | 58585545.868 | -318116063.648 | -7504.5768 | 39580.5465 | -20386955.7999 | -3862822.5388 | 0 | 0 | 0.57183 | 5.0017 | 1624001744.1841 | 111003073.6979 | 58585545.868 | -318116063.648 | 7655164.96 | -104138559.4953 | -20386955.7999 | -3862822.5388 | 0.20036 | 46.4216 | 0 | 0 | 1624001744.1841 | 111003073.6979 | -4768976558.1221 | 75092959618.8292 | 7655164.96 | -104138559.4953 | 4815430242.7068 | 330637443.004 | 0 | 0 | 0 | 7.73e-05 | 1618197053.4009 | 110634431.4922 | -4768976558.1221 | 75092959618.8292 | 7629606.6637 | -103766326.4166 | 4815430242.7068 | 330637443.004 | 0 | 0 | 2.8997e-06 | 0.0085142 | 978826836.6657 | 70248161.2217 | -4768976558.1221 | 75092959618.8292 | 4828456.8638 | -62765837.1806 | 4815430242.7068 | 330637443.004 | 812949391.1658 | 2682177191.4418 | -188.9514 | 3.568e-10 | 9429033526.02 | 118906972.4176 | -199.49 | 1.0605e-10
1244514.6118 | 6.095 | 7819515.9233 | 1 | 0 | 0 | 0 | 0 | 0 | 1 | 0 | 0.04 | 15.639 | 0 | 0 | 1 | 0 | 0.04 | 15.639 | 0 | 0 | 1 | 0 | 0 | 0 | 0 | 0.00058646 | 0.99083 | 2.3459e-05 | 0.04 | 15.639 | 0 | 0.00058646 | 1 | 0 | 0 | 0 | 2.1377 | -6.9908 | 110.4062 | 33.1512 | 0.04 | 15.639 | 2.1377 | -6.9902 | 1 | 0 | 0.04 | 15.639 | 0 | 0 | 110.4062 | 33.1512 | -513.9965 | 1743.6112 | 2.1377 | -6.9902 | 110.4062 | 33.1512 | 0 | 0 | 0 | 0.00058646 | 109.3836 | 32.8498 | -513.9965 | 1743.6112 | 2.1182 | -6.9255 | 110.4062 | 33.1512 | 0.041716 | 1086.0319 | 0 | 0 | 109.3836 | 32.8498 | -36185.3262 | 120539.1051 | 2.1182 | -6.9255 | 7631.8064 | 2333.3065 | 0 | 0 | 0.59292 | 5.1038 | -636558.0408 | -113181.736 | -36185.3262 | 120539.1051 | -7381.6869 | 40328.0642 | 7631.8064 | 2333.3065 | 0.040819 | 521.3479 | 0 | 0 | -636558.0408 | -113181.736 | 58944888.3462 | -331752263.3115 | -7381.6869 | 40328.0642 | -21017620.1343 | -3844447.3069 | 0 | 0 | 0.59292 | 5.1038 | 1727523981.6712 | 104030884.0302 | 58944888.3462 | -331752263.3115 | 7152379.9689 | -109509721.0303 | -21017620.1343 | -3844447.3069 | 0.20037 | 46.9602 | 0 | 0 | 1727523981.6712 | 104030884.0302 | -4480223180.3988 | 80813903914.8139 | 7152379.9689 | -109509721.0303 | 5123010087.7919 | 310090323.239 | 0 | 0 | 0 | 7.8195e-05 | 1721204725.5864 | 103680552.2652 | -4480223180.3988 | 80813903914.8139 | 7128132.4067 | -109109126.4407 | 5123010087.7919 | 310090323.239 | 0 | 0 | 2.9674e-06 | 0.0086131 | 1025137021.3888 | 65331960.2679 | -4480223180.3988 | 80813903914.8139 | 4472510.0805 | -64983450.6466 | 5123010087.7919 | 310090323.239 | 869303171.6358 | 2876250357.3049 | -189.5562 | 3.3281e-10 | 10002511437.0392 | 166365343.6535 | -200.0034 | 9.9961e-11
1258925.4118 | 6.1 | 7910061.6502 | 1 | 0 | 0 | 0 | 0 | 0 | 1 | 0 | 0.04 | 15.8201 | 0 | 0 | 1 | 0 | 0.04 | 15.8201 | 0 | 0 | 1 | 0 | 0 | 0 | 0 | 0.00059325 | 0.99061 | 2.373e-05 | 0.04 | 15.8201 | 0 | 0.00059325 | 1 | 0 | 0 | 0 | 2.0761 | -6.8987 | 110.2122 | 32.5682 | 0.04 | 15.8201 | 2.0761 | -6.8981 | 1 | 0 | 0.04 | 15.8201 | 0 | 0 | 110.2122 | 32.5682 | -510.7842 | 1760.6927 | 2.0761 | -6.8981 | 110.2122 | 32.5682 | 0 | 0 | 0 | 0.00059325 | 109.1676 | 32.2652 | -510.7842 | 1760.6927 | 2.0568 | -6.8327 | 110.2122 | 32.5682 | 0.041758 | 1099.1512 | 0 | 0 | 109.1676 | 32.2652 | -35970.5124 | 121753.7484 | 2.0568 | -6.8327 | 7620.5078 | 2292.9902 | 0 | 0 | 0.61519 | 5.2095 | -656297.8831 | -112454.6702 | -35970.5124 | 121753.7484 | -7255.2313 | 41102.9652 | 7620.5078 | 2292.9902 | 0.040839 | 527.51 | 0 | 0 | -656297.8831 | -112454.6702 | 59258193.2778 | -346086553.6473 | -7255.2313 | 41102.9652 | -21674902.1223 | -3823235.6604 | 0 | 0 | 0.61519 | 5.2095 | 1838742767.9492 | 95684060.7327 | 59258193.2778 | -346086553.6473 | 6575706.3463 | -115226699.4126 | -21674902.1223 | -3823235.6604 | 0.20038 | 47.505 | 0 | 0 | 1838742767.9492 | 95684060.7327 | -4117768914.657 | 87022477252.7479 | 6575706.3463 | -115226699.4126 | 5453481792.3026 | 285466734.6882 | 0 | 0 | 0 | 7.9101e-05 | 1831859236.349 | 95358342.6729 | -4117768914.657 | 87022477252.7479 | 6553125.7515 | -114795325.6408 | 5453481792.3026 | 285466734.6882 | 0 | 0 | 3.0367e-06 | 0.0087131 | 1073614626.4814 | 59744234.0893 | -4117768914.657 | 87022477252.7479 | 4082397.4069 | -67277942.2054 | 5453481792.3026 | 285466734.6882 | 930387881.6237 | 3086613008.0979 | -190.1673 | 3.1019e-10 | 10618823912.496 | 219179784.2409 | -200.5234 | 9.4152e-11
1273503.081 | 6.105 | 8001655.8473 | 1 | 0 | 0 | 0 | 0 | 0 | 1 | 0 | 0.04 | 16.0033 | 0 | 0 | 1 | 0 | 0.04 | 16.0033 | 0 | 0 | 1 | 0 | 0 | 0 | 0 | 0.00060012 | 0.9904 | 2.4005e-05 | 0.04 | 16.0033 | 0 | 0.00060012 | 1 | 0 | 0 | 0 | 2.0166 | -6.808 | 110.021 | 32 | 0.04 | 16.0033 | 2.0166 | -6.8074 | 1 | 0 | 0.04 | 16.0033 | 0 | 0 | 110.021 | 32 | -507.6656 | 1777.9843 | 2.0166 | -6.8074 | 110.021 | 32 | 0 | 0 | 0 | 0.00060012 | 108.954 | 31.6954 | -507.6656 | 1777.9843 | 1.9974 | -6.7413 | 110.021 | 32 | 0.0418 | 1112.442 | 0 | 0 | 108.954 | 31.6954 | -35762.3647 | 122984.3401 | 1.9974 | -6.7413 | 7609.4519 | 2253.7084 | 0 | 0 | 0.63876 | 5.3189 | -676876.6085 | -111628.0202 | -35762.3647 | 122984.3401 | -7124.6853 | 41906.7873 | 7609.4519 | 2253.7084 | 0.040859 | 533.748 | 0 | 0 | -676876.6085 | -111628.0202 | 59517813.6601 | -361163111.4855 | -7124.6853 | 41906.7873 | -22360345.4633 | -3798820.5333 | 0 | 0 | 0.63876 | 5.3189 | 1958333120.7483 | 85763052.9905 | 59517813.6601 | -361163111.4855 | 5915647.8241 | -121317187.9877 | -22360345.4633 | -3798820.5333 | 0.20038 | 48.0561 | 0 | 0 | 1958333120.7483 | 85763052.9905 | -3669498921.0111 | 93765849760.3714 | 5915647.8241 | -121317187.9877 | 5808854427.8064 | 256173957.3864 | 0 | 0 | 0 | 8.0017e-05 | 1950830300.1482 | 85469432.3156 | -3669498921.0111 | 93765849760.3714 | 5895149.6656 | -120852383.4477 | 5808854427.8064 | 256173957.3864 | 0 | 0 | 3.1076e-06 | 0.0088142 | 1124344575.6678 | 53416992.7395 | -3669498921.0111 | 93765849760.3714 | 3655223.7423 | -69650974.0017 | 5808854427.8064 | 256173957.3864 | 996709830.5891 | 3314837853.9698 | -190.7851 | 2.889e-10 | 11281826544.325 | 277809079.7753 | -201.0502 | 8.8611e-11
1288249.5517 | 6.11 | 8094310.6552 | 1 | 0 | 0 | 0 | 0 | 0 | 1 | 0 | 0.04 | 16.1886 | 0 | 0 | 1 | 0 | 0.04 | 16.1886 | 0 | 0 | 1 | 0 | 0 | 0 | 0 | 0.00060707 | 0.99017 | 2.4283e-05 | 0.04 | 16.1886 | 0 | 0.00060707 | 1 | 0 | 0 | 0 | 1.9591 | -6.7186 | 109.8329 | 31.4462 | 0.04 | 16.1886 | 1.9591 | -6.718 | 1 | 0 | 0.04 | 16.1886 | 0 | 0 | 109.8329 | 31.4462 | -504.6375 | 1795.4898 | 1.9591 | -6.718 | 109.8329 | 31.4462 | 0 | 0 | 0 | 0.00060707 | 108.7429 | 31.1399 | -504.6375 | 1795.4898 | 1.94 | -6.6513 | 109.8329 | 31.4462 | 0.041843 | 1125.907 | 0 | 0 | 108.7429 | 31.1399 | -35560.6737 | 124231.2007 | 1.94 | -6.6513 | 7598.6429 | 2215.4248 | 0 | 0 | 0.6637 | 5.4322 | -698343.3212 | -110689.3779 | -35560.6737 | 124231.2007 | -6989.4765 | 42741.1795 | 7598.6429 | 2215.4248 | 0.040879 | 540.0628 | 0 | 0 | -698343.3212 | -110689.3779 | 59715109.7468 | -377029559.9385 | -6989.4765 | 42741.1795 | -23075609.1829 | -3770793.7494 | 0 | 0 | 0.6637 | 5.4322 | 2087039609.8588 | 74038811.7166 | 59715109.7468 | -377029559.9385 | 5161411.5849 | -127811568.846 | -23075609.1829 | -3770793.7494 | 0.20039 | 48.6136 | 0 | 0 | 2087039609.8588 | 74038811.7166 | -3121351395.2947 | 101096397622.3613 | 5161411.5849 | -127811568.846 | 6191344179.1115 | 221531574.4347 | 0 | 0 | 0 | 8.0943e-05 | 2078856553.3741 | 73786159.838 | -3121351395.2947 | 101096397622.3613 | 5143480.131 | -127310422.2145 | 6191344179.1115 | 221531574.4347 | 0 | 0 | 3.1802e-06 | 0.0089166 | 1177411205.2224 | 46275849.4874 | -3121351395.2947 | 101096397622.3613 | 3187863.1377 | -72104022.1271 | 6191344179.1115 | 221531574.4347 | 1068842461.0382 | 3562672288.5261 | -191.4098 | 2.6885e-10 | 11995790712.0303 | 342743485.5364 | -201.5841 | 8.3329e-11
1303166.7785 | 6.115 | 8188038.3552 | 1 | 0 | 0 | 0 | 0 | 0 | 1 | 0 | 0.04 | 16.3761 | 0 | 0 | 1 | 0 | 0.04 | 16.3761 | 0 | 0 | 1 | 0 | 0 | 0 | 0 | 0.0006141 | 0.98994 | 2.4564e-05 | 0.04 | 16.3761 | 0 | 0.0006141 | 1 | 0 | 0 | 0 | 1.9035 | -6.6305 | 109.6478 | 30.9062 | 0.04 | 16.3761 | 1.9035 | -6.6299 | 1 | 0 | 0.04 | 16.3761 | 0 | 0 | 109.6478 | 30.9062 | -501.697 | 1813.2128 | 1.9035 | -6.6299 | 109.6478 | 30.9062 | 0 | 0 | 0 | 0.0006141 | 108.5343 | 30.5981 | -501.697 | 1813.2128 | 1.8845 | -6.5626 | 109.6478 | 30.9062 | 0.041888 | 1139.5492 | 0 | 0 | 108.5343 | 30.5981 | -35365.2382 | 125494.6482 | 1.8845 | -6.5626 | 7588.0848 | 2178.105 | 0 | 0 | 0.69014 | 5.5497 | -720750.8485 | -109624.9336 | -35365.2382 | 125494.6482 | -6848.9782 | 43607.9129 | 7588.0848 | 2178.105 | 0.0409 | 546.4556 | 0 | 0 | -720750.8485 | -109624.9336 | 59840310.8804 | -393737299.2438 | -6848.9782 | 43607.9129 | -23822478.5899 | -3738700.5933 | 0 | 0 | 0.69014 | 5.5497 | 2225684697.086 | 60248035.6624 | 59840310.8804 | -393737299.2438 | 4300709.941 | -134743222.4461 | -23822478.5899 | -3738700.5933 | 0.2004 | 49.1777 | 0 | 0 | 2225684697.086 | 60248035.6624 | -2456985023.8865 | 109072358237.2677 | 4300709.941 | -134743222.4461 | 6603399188.631 | 180757330.8548 | 0 | 0 | 0 | 8.188e-05 | 2216753810.5587 | 60046856.7862 | -2456985023.8865 | 109072358237.2677 | 4285909.4614 | -134202533.5878 | 6603399188.631 | 180757330.8548 | 0 | 0 | 3.2545e-06 | 0.0090201 | 1232897279.6262 | 38239472.8516 | -2456985023.8865 | 109072358237.2677 | 2676942.9518 | -74638324.2392 | 6603399188.631 | 180757330.8548 | 1147436930.9693 | 3832060628.9305 | -192.0416 | 2.4999e-10 | 12765456580.5273 | 414504992.371 | -202.1253 | 7.8295e-11
1318256.7386 | 6.12 | 8282851.3708 | 1 | 0 | 0 | 0 | 0 | 0 | 1 | 0 | 0.04 | 16.5657 | 0 | 0 | 1 | 0 | 0.04 | 16.5657 | 0 | 0 | 1 | 0 | 0 | 0 | 0 | 0.00062121 | 0.98971 | 2.4849e-05 | 0.04 | 16.5657 | 0 | 0.00062121 | 1 | 0 | 0 | 0 | 1.8497 | -6.5438 | 109.4657 | 30.3796 | 0.04 | 16.5657 | 1.8497 | -6.5431 | 1 | 0 | 0.04 | 16.5657 | 0 | 0 | 109.4657 | 30.3796 | -498.8411 | 1831.1571 | 1.8497 | -6.5431 | 109.4657 | 30.3796 | 0 | 0 | 0 | 0.00062121 | 108.3282 | 30.0697 | -498.8411 | 1831.1571 | 1.8308 | -6.4751 | 109.4657 | 30.3796 | 0.041933 | 1153.3712 | 0 | 0 | 108.3282 | 30.0697 | -35175.8646 | 126774.998 | 1.8308 | -6.4751 | 7577.7806 | 2141.7159 | 0 | 0 | 0.7182 | 5.6715 | -744156.0996 | -108419.2892 | -35175.8646 | 126774.998 | -6702.5027 | 44508.8921 | 7577.7806 | 2141.7159 | 0.040921 | 552.9273 | 0 | 0 | -744156.0996 | -108419.2892 | 59882355.8667 | -411341875.4594 | -6702.5027 | 44508.8921 | -24602877.4675 | -3702033.5707 | 0 | 0 | 0.7182 | 5.6715 | 2375178221.1669 | 44087568.1548 | 59882355.8667 | -411341875.4594 | 3319527.8867 | -142148878.3906 | -24602877.4675 | -3702033.5707 | 0.20041 | 49.7483 | 0 | 0 | 2375178221.1669 | 44087568.1548 | -1657384466.4094 | 117758578682.5379 | 3319527.8867 | -142148878.3906 | 7047727812.6486 | 132950464.8145 | 0 | 0 | 0 | 8.2829e-05 | 2365424453.1182 | 43950289.4628 | -1657384466.4094 | 117758578682.5379 | 3308515.7973 | -141565125.5708 | 7047727812.6486 | 132950464.8145 | 0 | 0 | 3.3306e-06 | 0.0091249 | 1290882767.6922 | 29219010.9133 | -1657384466.4094 | 117758578682.5379 | 2118827.9395 | -77254816.7441 | 7047727812.6486 | 132950464.8145 | 1233234612.3388 | 4125169573.7842 | -192.6806 | 2.3226e-10 | 13596093944.3557 | 493646936.2568 | -202.674 | 7.3502e-11
1333521.4322 | 6.125 | 8378762.2694 | 1 | 0 | 0 | 0 | 0 | 0 | 1 | 0 | 0.04 | 16.7575 | 0 | 0 | 1 | 0 | 0.04 | 16.7575 | 0 | 0 | 1 | 0 | 0 | 0 | 0 | 0.00062841 | 0.98947 | 2.5136e-05 | 0.04 | 16.7575 | 0 | 0.00062841 | 1 | 0 | 0 | 0 | 1.7977 | -6.4583 | 109.2867 | 29.8659 | 0.04 | 16.7575 | 1.7977 | -6.4577 | 1 | 0 | 0.04 | 16.7575 | 0 | 0 | 109.2867 | 29.8659 | -496.0672 | 1849.3262 | 1.7977 | -6.4577 | 109.2867 | 29.8659 | 0 | 0 | 0 | 0.00062841 | 108.1245 | 29.5542 | -496.0672 | 1849.3262 | 1.7789 | -6.389 | 109.2867 | 29.8659 | 0.04198 | 1167.3761 | 0 | 0 | 108.1245 | 29.5542 | -34992.3666 | 128072.5637 | 1.7789 | -6.389 | 7567.7332 | 2106.2257 | 0 | 0 | 0.748 | 5.7979 | -768620.4655 | -107055.2427 | -34992.3666 | 128072.5637 | -6549.2923 | 45446.1686 | 7567.7332 | 2106.2257 | 0.040943 | 559.4791 | 0 | 0 | -768620.4655 | -107055.2427 | 59828708.1494 | -429903392.0609 | -6549.2923 | 45446.1686 | -25418881.6612 | -3660225.2175 | 0 | 0 | 0.748 | 5.7979 | 2536528204.5074 | 25207775.9097 | 59828708.1494 | -429903392.0609 | 2201849.9418 | -150069013.5332 | -25418881.6612 | -3660225.2175 | 0.20042 | 50.3256 | 0 | 0 | 2536528204.5074 | 25207775.9097 | -700391169.3251 | 127227372353.1264 | 2201849.9418 | -150069013.5332 | 7527330816.6713 | 77072009.4899 | 0 | 0 | 0 | 8.3788e-05 | 2525868125.4364 | 25149091.7987 | -700391169.3251 | 127227372353.1264 | 2195392.2613 | -149438316.3789 | 7527330816.6713 | 77072009.4899 | 0 | 0 | 3.4084e-06 | 0.0092309 | 1351443327.8303 | 19117493.8519 | -700391169.3251 | 127227372353.1264 | 1509604.6772 | -79954059.4963 | 7527330816.6713 | 77072009.4899 | 1327081895.8538 | 4444417401.7867 | -193.3272 | 2.156e-10 | 14493572245.6643 | 580752704.3456 | -203.2305 | 6.8941e-11
1348962.8826 | 6.13 | 8475783.7638 | 1 | 0 | 0 | 0 | 0 | 0 | 1 | 0 | 0.04 | 16.9516 | 0 | 0 | 1 | 0 | 0.04 | 16.9516 | 0 | 0 | 1 | 0 | 0 | 0 | 0 | 0.00063568 | 0.98922 | 2.5427e-05 | 0.04 | 16.9516 | 0 | 0.00063568 | 1 | 0 | 0 | 0 | 1.7473 | -6.3741 | 109.1107 | 29.3647 | 0.04 | 16.9516 | 1.7473 | -6.3735 | 1 | 0 | 0.04 | 16.9516 | 0 | 0 | 109.1107 | 29.3647 | -493.3726 | 1867.7236 | 1.7473 | -6.3735 | 109.1107 | 29.3647 | 0 | 0 | 0 | 0.00063568 | 107.9234 | 29.051 | -493.3726 | 1867.7236 | 1.7286 | -6.3041 | 109.1107 | 29.3647 | 0.042028 | 1181.5666 | 0 | 0 | 107.9234 | 29.051 | -34814.5652 | 129387.658 | 1.7286 | -6.3041 | 7557.9446 | 2071.604 | 0 | 0 | 0.77969 | 5.9293 | -794210.2653 | -105513.5401 | -34814.5652 | 129387.658 | -6388.5106 | 46421.9557 | 7557.9446 | 2071.604 | 0.040965 | 566.1121 | 0 | 0 | -794210.2653 | -105513.5401 | 59665141.3119 | -449486970.2498 | -6388.5106 | 46421.9557 | -26272734.2511 | -3612639.7948 | 0 | 0 | 0.77969 | 5.9293 | 2710853188.7606 | 3204704.3367 | 59665141.3119 | -449486970.2498 | 929338.2921 | -158548304.616 | -26272734.2511 | -3612639.7948 | 0.20043 | 50.9096 | 0 | 0 | 2710853188.7606 | 3204704.3367 | 439856047.8314 | 137559501250.0728 | 929338.2921 | -158548304.616 | 8045538126.98 | 11921453.5484 | 0 | 0 | 0 | 8.4758e-05 | 2699193942.8881 | 3241985.5842 | 439856047.8314 | 137559501250.0728 | 928327.8555 | -157866382.2017 | 8045538126.98 | 11921453.5484 | 0 | 0 | 3.488e-06 | 0.0093381 | 1414648439.9612 | 7829224.0528 | 439856047.8314 | 137559501250.0728 | 845066.8927 | -82736145.5446 | 8045538126.98 | 11921453.5484 | 1429947780.7553 | 4792507528.4031 | -193.9816 | 1.9995e-10 | 15464441346.2234 | 676433213.8669 | -203.795 | 6.4603e-11
1364583.1366 | 6.135 | 8573928.7142 | 1 | 0 | 0 | 0 | 0 | 0 | 1 | 0 | 0.04 | 17.1479 | 0 | 0 | 1 | 0 | 0.04 | 17.1479 | 0 | 0 | 1 | 0 | 0 | 0 | 0 | 0.00064304 | 0.98897 | 2.5722e-05 | 0.04 | 17.1479 | 0 | 0.00064304 | 1 | 0 | 0 | 0 | 1.6986 | -6.2912 | 108.9378 | 28.8755 | 0.04 | 17.1479 | 1.6986 | -6.2906 | 1 | 0 | 0.04 | 17.1479 | 0 | 0 | 108.9378 | 28.8755 | -490.7546 | 1886.3529 | 1.6986 | -6.2906 | 108.9378 | 28.8755 | 0 | 0 | 0 | 0.00064304 | 107.7248 | 28.5599 | -490.7546 | 1886.3529 | 1.68 | -6.2205 | 108.9378 | 28.8755 | 0.042077 | 1195.946 | 0 | 0 | 107.7248 | 28.5599 | -34642.2884 | 130720.5927 | 1.68 | -6.2205 | 7548.4167 | 2037.8217 | 0 | 0 | 0.81343 | 6.0658 | -820997.2449 | -103772.5871 | -34642.2884 | 130720.5927 | -6219.2308 | 47438.6441 | 7548.4167 | 2037.8217 | 0.040988 | 572.8274 | 0 | 0 | -820997.2449 | -103772.5871 | 59375489.542 | -470163264.6761 | -6219.2308 | 47438.6441 | -27166862.5229 | -3558563.6733 | 0 | 0 | 0.81343 | 6.0658 | 2899396341.9744 | -22389242.2572 | 59375489.542 | -470163264.6761 | -519047.5163 | -167636143.8401 | -27166862.5229 | -3558563.6733 | 0.20044 | 51.5004 | 0 | 0 | 2899396341.9744 | -22389242.2572 | 1793589760.487 | 148845304502.8567 | -519047.5163 | -167636143.8401 | 8606050861.985 | -63890988.7517 | 0 | 0 | 0 | 8.5739e-05 | 2886634451.6719 | -22235461.1497 | 1793589760.487 | 148845304502.8567 | -513569.5485 | -166898267.1741 | 8606050861.985 | -63890988.7517 | 0 | 0 | 3.5695e-06 | 0.0094466 | 1480559107.8636 | -4760832.1903 | 1793589760.487 | 148845304502.8567 | 120702.4821 | -85600592.9377 | 8606050861.985 | -63890988.7517 | 1542944838.6631 | 5172467150.5178 | -194.6442 | 1.8526e-10 | 16516024940.1334 | 781322740.5863 | -204.3678 | 6.048e-11
1380384.2646 | 6.14 | 8673210.1296 | 1 | 0 | 0 | 0 | 0 | 0 | 1 | 0 | 0.04 | 17.3464 | 0 | 0 | 1 | 0 | 0.04 | 17.3464 | 0 | 0 | 1 | 0 | 0 | 0 | 0 | 0.00065049 | 0.98872 | 2.602e-05 | 0.04 | 17.3464 | 0 | 0.00065049 | 1 | 0 | 0 | 0 | 1.6514 | -6.2095 | 108.768 | 28.3979 | 0.04 | 17.3464 | 1.6514 | -6.2089 | 1 | 0 | 0.04 | 17.3464 | 0 | 0 | 108.768 | 28.3979 | -488.2108 | 1905.2174 | 1.6514 | -6.2089 | 108.768 | 28.3979 | 0 | 0 | 0 | 0.00065049 | 107.5286 | 28.0803 | -488.2108 | 1905.2174 | 1.6329 | -6.1381 | 108.768 | 28.3979 | 0.042127 | 1210.5172 | 0 | 0 | 107.5286 | 28.0803 | -34475.3707 | 132071.6797 | 1.6329 | -6.1381 | 7539.151 | 2004.8509 | 0 | 0 | 0.8494 | 6.2079 | -849059.1366 | -101808.1158 | -34475.3707 | 132071.6797 | -6040.4238 | 48498.8211 | 7539.151 | 2004.8509 | 0.041012 | 579.6262 | 0 | 0 | -849059.1366 | -101808.1158 | 58941356.6056 | -492009042.3237 | -6040.4238 | 48498.8211 | -28103896.9873 | -3497194.1694 | 0 | 0 | 0.8494 | 6.2079 | 3103541622.3796 | -52116404.5097 | 58941356.6056 | -492009042.3237 | -2167501.2472 | -177387227.1959 | -28103896.9873 | -3497194.1694 | 0.20045 | 52.098 | 0 | 0 | 3103541622.3796 | -52116404.5097 | 3396215655.3808 | 161185997413.0537 | -2167501.2472 | -177387227.1959 | 9212989493.2398 | -151977417.6414 | 0 | 0 | 0 | 8.6732e-05 | 3089561622.1245 | -51821843.5895 | 3396215655.3808 | 161185997413.0537 | -2154319.9264 | -176588165.258 | 9212989493.2398 | -151977417.6414 | 0 | 0 | 3.6529e-06 | 0.0095563 | 1549225038.8407 | -18777630.9868 | 3396215655.3808 | 161185997413.0537 | -668316.7146 | -88546214.9715 | 9212989493.2398 | -151977417.6414 | 1667354279.0279 | 5587691844.2499 | -195.3151 | 1.7149e-10 | 17656528866.3247 | 896072543.257 | -204.9493 | 5.6563e-11
1396368.3611 | 6.145 | 8773641.1696 | 1 | 0 | 0 | 0 | 0 | 0 | 1 | 0 | 0.04 | 17.5473 | 0 | 0 | 1 | 0 | 0.04 | 17.5473 | 0 | 0 | 1 | 0 | 0 | 0 | 0 | 0.00065802 | 0.98845 | 2.6321e-05 | 0.04 | 17.5473 | 0 | 0.00065802 | 1 | 0 | 0 | 0 | 1.6058 | -6.1291 | 108.6012 | 27.9316 | 0.04 | 17.5473 | 1.6058 | -6.1284 | 1 | 0 | 0.04 | 17.5473 | 0 | 0 | 108.6012 | 27.9316 | -485.7389 | 1924.3205 | 1.6058 | -6.1284 | 108.6012 | 27.9316 | 0 | 0 | 0 | 0.00065802 | 107.335 | 27.6119 | -485.7389 | 1924.3205 | 1.5874 | -6.0569 | 108.6012 | 27.9316 | 0.042179 | 1225.2834 | 0 | 0 | 107.335 | 27.6119 | -34313.6531 | 133441.231 | 1.5874 | -6.0569 | 7530.1485 | 1972.6649 | 0 | 0 | 0.88781 | 6.3558 | -878480.2868 | -99592.7958 | -34313.6531 | 133441.231 | -5850.9432 | 49605.2904 | 7530.1485 | 1972.6649 | 0.041036 | 586.5097 | 0 | 0 | -878480.2868 | -99592.7958 | 58341775.5459 | -515107833.5287 | -5850.9432 | 49605.2904 | -29086692.7329 | -3427626.5508 | 0 | 0 | 0.88781 | 6.3558 | 3324832334.1177 | -86607136.6141 | 58341775.5459 | -515107833.5287 | -4043905.6333 | -187862227.0487 | -29086692.7329 | -3427626.5508 | 0.20046 | 52.7027 | 0 | 0 | 3324832334.1177 | -86607136.6141 | 5289276402.2026 | 174695169726.9077 | -4043905.6333 | -187862227.0487 | 9870949135.7844 | -254211731.633 | 0 | 0 | 0 | 8.7736e-05 | 3309505206.7852 | -86143074.4821 | 5289276402.2026 | 174695169726.9077 | -4021602.0081 | -186996185.3915 | 9870949135.7844 | -254211731.633 | 0 | 0 | 3.7383e-06 | 0.0096674 | 1620681186.734 | -34356586.1246 | 5289276402.2026 | 174695169726.9077 | -1527140.927 | -91570964.4852 | 9870949135.7844 | -254211731.633 | 1804656018.115 | 6041997143.507 | -195.9947 | 1.5859e-10 | 18895167033.998 | 1021341559.8874 | -205.5397 | 5.2846e-11
1412537.5446 | 6.15 | 8875235.1462 | 1 | 0 | 0 | 0 | 0 | 0 | 1 | 0 | 0.04 | 17.7505 | 0 | 0 | 1 | 0 | 0.04 | 17.7505 | 0 | 0 | 1 | 0 | 0 | 0 | 0 | 0.00066564 | 0.98818 | 2.6626e-05 | 0.04 | 17.7505 | 0 | 0.00066564 | 1 | 0 | 0 | 0 | 1.5615 | -6.0498 | 108.4375 | 27.4761 | 0.04 | 17.7505 | 1.5615 | -6.0491 | 1 | 0 | 0.04 | 17.7505 | 0 | 0 | 108.4375 | 27.4761 | -483.3365 | 1943.6658 | 1.5615 | -6.0491 | 108.4375 | 27.4761 | 0 | 0 | 0 | 0.00066564 | 107.1437 | 27.1544 | -483.3365 | 1943.6658 | 1.5433 | -5.977 | 108.4375 | 27.4761 | 0.042232 | 1240.248 | 0 | 0 | 107.1437 | 27.1544 | -34156.9828 | 134829.5597 | 1.5433 | -5.977 | 7521.4101 | 1941.238 | 0 | 0 | 0.92885 | 6.5099 | -909352.3617 | -97095.7816 | -34156.9828 | 134829.5597 | -5649.5083 | 50761.0954 | 7521.4101 | 1941.238 | 0.04106 | 593.479 | 0 | 0 | -909352.3617 | -97095.7816 | 57552809.6747 | -539550665.538 | -5649.5083 | 50761.0954 | -30118353.4456 | -3348838.868 | 0 | 0 | 0.92885 | 6.5099 | 3564992469.8524 | -126595710.5887 | 57552809.6747 | -539550665.538 | -6180471.0432 | -199128562.4555 | -30118353.4456 | -3348838.868 | 0.20047 | 53.3144 | 0 | 0 | 3564992469.8524 | -126595710.5887 | 7521613967.5961 | 189500517125.0577 | -6180471.0432 | -199128562.4555 | 10585063145.3659 | -372776957.0919 | 0 | 0 | 0 | 8.8752e-05 | 3548173853.3543 | -125928149.6623 | 7521613967.5961 | 189500517125.0577 | -6147386.2117 | -198189113.211 | 10585063145.3659 | -372776957.0919 | 0 | 0 | 3.8257e-06 | 0.0097797 | 1694943518.5057 | -51644012.5126 | 7521613967.5961 | 189500517125.0577 | -2461242.2928 | -94671746.8636 | 10585063145.3659 | -372776957.0919 | 1956564873.9004 | 6539678322.272 | -196.6834 | 1.465e-10 | 20242308229.463 | 1157783227.6285 | -206.1394 | 4.9321e-11
1428893.9585 | 6.155 | 8978005.5256 | 1 | 0 | 0 | 0 | 0 | 0 | 1 | 0 | 0.04 | 17.956 | 0 | 0 | 1 | 0 | 0.04 | 17.956 | 0 | 0 | 1 | 0 | 0 | 0 | 0 | 0.00067335 | 0.98791 | 2.6934e-05 | 0.04 | 17.956 | 0 | 0.00067335 | 1 | 0 | 0 | 0 | 1.5187 | -5.9717 | 108.2768 | 27.0312 | 0.04 | 17.956 | 1.5187 | -5.971 | 1 | 0 | 0.04 | 17.956 | 0 | 0 | 108.2768 | 27.0312 | -481.0013 | 1963.2564 | 1.5187 | -5.971 | 108.2768 | 27.0312 | 0 | 0 | 0 | 0.00067335 | 106.9548 | 26.7073 | -481.0013 | 1963.2564 | 1.5005 | -5.8981 | 108.2768 | 27.0312 | 0.042286 | 1255.4141 | 0 | 0 | 106.9548 | 26.7073 | -34005.2127 | 136236.9799 | 1.5005 | -5.8981 | 7512.9363 | 1910.5456 | 0 | 0 | 0.9728 | 6.6707 | -941775.143 | -94282.1819 | -34005.2127 | 136236.9799 | -5434.6842 | 51969.5447 | 7512.9363 | 1910.5456 | 0.041086 | 600.5353 | 0 | 0 | -941775.143 | -94282.1819 | 56547083.4029 | -565436890.7056 | -5434.6842 | 51969.5447 | -31202258.4786 | -3259674.1965 | 0 | 0 | 0.9728 | 6.6707 | 3825951306.0358 | -172939440.8369 | 56547083.4029 | -565436890.7056 | -8614499.4338 | -211261283.0111 | -31202258.4786 | -3259674.1965 | 0.20048 | 53.9332 | 0 | 0 | 3825951306.0358 | -172939440.8369 | 10150775625.3997 | 205745846231.3358 | -8614499.4338 | -211261283.0111 | 11361076411.3484 | -510222164.378 | 0 | 0 | 0 | 8.978e-05 | 3807479432.5924 | -172028103.6403 | 10150775625.3997 | 205745846231.3358 | -8568691.6597 | -210241284.9431 | 11361076411.3484 | -510222164.378 | 0 | 0 | 3.9151e-06 | 0.0098933 | 1772003832.628 | -70797421.075 | 10150775625.3997 | 205745846231.3358 | -3476405.8785 | -97844195.2296 | 11361076411.3484 | -510222164.378 | 2125074289.1637 | 7085579839.1454 | -197.3816 | 1.3518e-10 | 21709647754.1078 | 1306027183.0967 | -206.7487 | 4.5979e-11
1445439.7707 | 6.16 | 9081965.93 | 1 | 0 | 0 | 0 | 0 | 0 | 1 | 0 | 0.04 | 18.1639 | 0 | 0 | 1 | 0 | 0.04 | 18.1639 | 0 | 0 | 1 | 0 | 0 | 0 | 0 | 0.00068115 | 0.98763 | 2.7246e-05 | 0.04 | 18.1639 | 0 | 0.00068115 | 1 | 0 | 0 | 0 | 1.4772 | -5.8948 | 108.1191 | 26.5965 | 0.04 | 18.1639 | 1.4772 | -5.8941 | 1 | 0 | 0.04 | 18.1639 | 0 | 0 | 108.1191 | 26.5965 | -478.7314 | 1983.0958 | 1.4772 | -5.8941 | 108.1191 | 26.5965 | 0 | 0 | 0 | 0.00068115 | 106.7683 | 26.2704 | -478.7314 | 1983.0958 | 1.4591 | -5.8205 | 108.1191 | 26.5965 | 0.042342 | 1270.7852 | 0 | 0 | 106.7683 | 26.2704 | -33858.2016 | 137663.8076 | 1.4591 | -5.8205 | 7504.7275 | 1880.5641 | 0 | 0 | 1.0199 | 6.8386 | -975857.4256 | -91112.4373 | -33858.2016 | 137663.8076 | -5204.8593 | 53234.2419 | 7504.7275 | 1880.5641 | 0.041111 | 607.68 | 0 | 0 | -975857.4256 | -91112.4373 | 55293228.9351 | -592875123.4091 | -5204.8593 | 53234.2419 | -32342093.4181 | -3158819.7848 | 0 | 0 | 1.0199 | 6.8386 | 4109871800.6927 | -226641757.6876 | 55293228.9351 | -592875123.4091 | -11389301.2457 | -224344084.7656 | -32342093.4181 | -3158819.7848 | 0.2005 | 54.5593 | 0 | 0 | 4109871800.6927 | -226641757.6876 | 13244720320.5759 | 223593400994.5593 | -11389301.2457 | -224344084.7656 | 12205429984.9796 | -669531140.4094 | 0 | 0 | 0 | 9.082e-05 | 4089565124.1927 | -225438876.7006 | 13244720320.5759 | 223593400994.5593 | -11328494.6557 | -223235591.7728 | 12205429984.9796 | -669531140.4094 | 0 | 0 | 4.0067e-06 | 0.010008 | 1851823417.7697 | -91985586.8113 | 13244720320.5759 | 223593400994.5593 | -4578708.3343 | -101082399.8655 | 12205429984.9796 | -669531140.4094 | 2312509341.9636 | 7685176186.9125 | -198.0895 | 1.246e-10 | 23310408681.7329 | 1466654210.3184 | -207.3682 | 4.2815e-11
1462177.1745 | 6.165 | 9187130.139 | 1 | 0 | 0 | 0 | 0 | 0 | 1 | 0 | 0.04 | 18.3743 | 0 | 0 | 1 | 0 | 0.04 | 18.3743 | 0 | 0 | 1 | 0 | 0 | 0 | 0 | 0.00068903 | 0.98734 | 2.7561e-05 | 0.04 | 18.3743 | 0 | 0.00068903 | 1 | 0 | 0 | 0 | 1.437 | -5.819 | 107.9644 | 26.1716 | 0.04 | 18.3743 | 1.437 | -5.8183 | 1 | 0 | 0.04 | 18.3743 | 0 | 0 | 107.9644 | 26.1716 | -476.5246 | 2003.1873 | 1.437 | -5.8183 | 107.9644 | 26.1716 | 0 | 0 | 0 | 0.00068903 | 106.5841 | 25.8432 | -476.5246 | 2003.1873 | 1.419 | -5.7439 | 107.9644 | 26.1716 | 0.042399 | 1286.3647 | 0 | 0 | 106.5841 | 25.8432 | -33715.8138 | 139110.3608 | 1.419 | -5.7439 | 7496.7838 | 1851.2708 | 0 | 0 | 1.0705 | 7.0141 | -1011718.0337 | -87541.5874 | -33715.8138 | 139110.3608 | -4958.2171 | 54559.1175 | 7496.7838 | 1851.2708 | 0.041138 | 614.9142 | 0 | 0 | -1011718.0337 | -87541.5874 | 53755231.7259 | -621984302.112 | -4958.2171 | 54559.1175 | -33541884.6653 | -3044782.4918 | 0 | 0 | 1.0705 | 7.0141 | 4419183443.345 | -288880141.8665 | 53755231.7259 | -621984302.112 | -14555299.7145 | -238470479.9734 | -33541884.6653 | -3044782.4918 | 0.20051 | 55.1927 | 0 | 0 | 4419183443.345 | -288880141.8665 | 16883896609.3252 | 243226567330.0028 | -14555299.7145 | -238470479.9734 | 13125358980.2821 | -854205533.3069 | 0 | 0 | 0 | 9.1871e-05 | 4396837902.0717 | -287328996.3124 | 16883896609.3252 | 243226567330.0028 | -14476822.7405 | -237264636.1627 | 13125358980.2821 | -854205533.3069 | 0 | 0 | 4.1003e-06 | 0.010125 | 1934325290.7852 | -115388282.4916 | 16883896609.3252 | 243226567330.0028 | -5774479.4214 | -104378582.1139 | 13125358980.2821 | -854205533.3069 | 2521591259.8052 | 8344666233.3346 | -198.8077 | 1.1471e-10 | 25059578558.7909 | 1640162287.1062 | -207.998 | 3.982e-11
1479108.3882 | 6.17 | 9293512.0923 | 1 | 0 | 0 | 0 | 0 | 0 | 1 | 0 | 0.04 | 18.587 | 0 | 0 | 1 | 0 | 0.04 | 18.587 | 0 | 0 | 1 | 0 | 0 | 0 | 0 | 0.00069701 | 0.98704 | 2.7881e-05 | 0.04 | 18.587 | 0 | 0.00069701 | 1 | 0 | 0 | 0 | 1.3981 | -5.7443 | 107.8127 | 25.7562 | 0.04 | 18.587 | 1.3981 | -5.7436 | 1 | 0 | 0.04 | 18.587 | 0 | 0 | 107.8127 | 25.7562 | -474.3789 | 2023.5341 | 1.3981 | -5.7436 | 107.8127 | 25.7562 | 0 | 0 | 0 | 0.00069701 | 106.4022 | 25.4256 | -474.3789 | 2023.5341 | 1.3801 | -5.6685 | 107.8127 | 25.7562 | 0.042457 | 1302.1562 | 0 | 0 | 106.4022 | 25.4256 | -33577.9188 | 140576.9601 | 1.3801 | -5.6685 | 7489.1053 | 1822.644 | 0 | 0 | 1.1249 | 7.1976 | -1049486.9715 | -83518.4051 | -33577.9188 | 140576.9601 | -4692.7051 | 55948.4667 | 7489.1053 | 1822.644 | 0.041165 | 622.2393 | 0 | 0 | -1049486.9715 | -83518.4051 | 51891653.6793 | -652894895.7579 | -4692.7051 | 55948.4667 | -34806038.6354 | -2915859.7584 | 0 | 0 | 1.1249 | 7.1976 | 4756620324.8281 | -361040065.9935 | 51891653.6793 | -652894895.7579 | -18171365.746 | -253745146.2063 | -34806038.6354 | -2915859.7584 | 0.20052 | 55.8334 | 0 | 0 | 4756620324.8281 | -361040065.9935 | 21163782083.6824 | 264853023703.7459 | -18171365.746 | -253745146.2063 | 14129006037.3127 | -1068365882.1974 | 0 | 0 | 0 | 9.2935e-05 | 4732006177.0435 | -359073207.3463 | 21163782083.6824 | 264853023703.7459 | -18072077.0335 | -252432065.3217 | 14129006037.3127 | -1068365882.1974 | 0 | 0 | 4.1962e-06 | 0.010242 | 2019384691.2671 | -141195530.7625 | 21163782083.6824 | 264853023703.7459 | -7070240.0244 | -107722700.7907 | 14129006037.3127 | -1068365882.1974 | 2755516242.0039 | 9071083554.5852 | -199.5365 | 1.0548e-10 | 26974188653.5028 | 1826920893.8394 | -208.6388 | 3.6988e-11
1496235.6561 | 6.175 | 9401125.8905 | 1 | 0 | 0 | 0 | 0 | 0 | 1 | 0 | 0.04 | 18.8023 | 0 | 0 | 1 | 0 | 0.04 | 18.8023 | 0 | 0 | 1 | 0 | 0 | 0 | 0 | 0.00070508 | 0.98674 | 2.8203e-05 | 0.04 | 18.8023 | 0 | 0.00070508 | 1 | 0 | 0 | 0 | 1.3603 | -5.6707 | 107.6639 | 25.3501 | 0.04 | 18.8023 | 1.3603 | -5.67 | 1 | 0 | 0.04 | 18.8023 | 0 | 0 | 107.6639 | 25.3501 | -472.2924 | 2044.1396 | 1.3603 | -5.67 | 107.6639 | 25.3501 | 0 | 0 | 0 | 0.00070508 | 106.2226 | 25.0171 | -472.2924 | 2044.1396 | 1.3424 | -5.5941 | 107.6639 | 25.3501 | 0.042517 | 1318.1634 | 0 | 0 | 106.2226 | 25.0171 | -33444.3914 | 142063.9288 | 1.3424 | -5.5941 | 7481.6917 | 1794.6629 | 0 | 0 | 1.1835 | 7.3898 | -1089306.73 | -78984.3704 | -33444.3914 | 142063.9288 | -4405.9968 | 57406.9913 | 7481.6917 | 1794.6629 | 0.041193 | 629.6565 | 0 | 0 | -1089306.73 | -78984.3704 | 49654708.1579 | -685750276.9372 | -4405.9968 | 57406.9913 | -36139386.2785 | -2770105.1845 | 0 | 0 | 1.1835 | 7.3898 | 5125265334.2551 | -444756389.7526 | 49654708.1579 | -685750276.9372 | -22306437.5973 | -270285484.7609 | -36139386.2785 | -2770105.1845 | 0.20053 | 56.4816 | 0 | 0 | 5125265334.2551 | -444756389.7526 | 26197998271.5785 | 288708418228.36 | -22306437.5973 | -270285484.7609 | 15225553053.8148 | -1316874840.4733 | 0 | 0 | 0 | 9.4011e-05 | 5098123492.4012 | -442293482.9543 | 26197998271.5785 | 288708418228.36 | -22182636.5358 | -268854111.3508 | 15225553053.8148 | -1316874840.4733 | 0 | 0 | 4.2943e-06 | 0.010361 | 2106817432.7283 | -169606173.4653 | 26197998271.5785 | 288708418228.36 | -8472608.0816 | -111101976.3912 | 15225553053.8148 | -1316874840.4733 | 3018052155.2179 | 9872425764.9125 | -200.2765 | 9.6867e-11 | 29073644453.4234 | 2027109831.4839 | -209.2911 | 3.4312e-11
1513561.2484 | 6.18 | 9509985.7977 | 1 | 0 | 0 | 0 | 0 | 0 | 1 | 0 | 0.04 | 19.02 | 0 | 0 | 1 | 0 | 0.04 | 19.02 | 0 | 0 | 1 | 0 | 0 | 0 | 0 | 0.00071325 | 0.98643 | 2.853e-05 | 0.04 | 19.02 | 0 | 0.00071325 | 1 | 0 | 0 | 0 | 1.3237 | -5.5983 | 107.518 | 24.9529 | 0.04 | 19.02 | 1.3237 | -5.5975 | 1 | 0 | 0.04 | 19.02 | 0 | 0 | 107.518 | 24.9529 | -470.2633 | 2065.007 | 1.3237 | -5.5975 | 107.518 | 24.9529 | 0 | 0 | 0 | 0.00071325 | 106.0451 | 24.6175 | -470.2633 | 2065.007 | 1.3059 | -5.5209 | 107.518 | 24.9529 | 0.042578 | 1334.3899 | 0 | 0 | 106.0451 | 24.6175 | -33315.111 | 143571.5937 | 1.3059 | -5.5209 | 7474.5429 | 1767.3074 | 0 | 0 | 1.2468 | 7.5913 | -1131333.7744 | -73872.4496 | -33315.111 | 143571.5937 | -4095.4467 | 58939.847 | 7474.5429 | 1767.3074 | 0.041221 | 637.1672 | 0 | 0 | -1131333.7744 | -73872.4496 | 46989154.6668 | -720708288.1063 | -4095.4467 | 58939.847 | -37547233.7393 | -2605287.5632 | 0 | 0 | 1.2468 | 7.5913 | 5528601554.39 | -541964042.9711 | 46989154.6668 | -720708288.1063 | -27041493.8606 | -288223423.3817 | -37547233.7393 | -2605287.5632 | 0.20054 | 57.1374 | 0 | 0 | 5528601554.39 | -541964042.9711 | 32122146189.0101 | 315060668175.659 | -27041493.8606 | -288223423.3817 | 16425374380.7761 | -1605488055.3618 | 0 | 0 | 0 | 9.51e-05 | 5498639329.5924 | -538909231.4306 | 32122146189.0101 | 315060668175.659 | -26888812.1745 | -286661372.6109 | 16425374380.7761 | -1605488055.3618 | 0 | 0 | 4.3948e-06 | 0.010482 | 2196365613.7999 | -200825483.4205 | 32122146189.0101 | 315060668175.659 | -9988160.9193 | -114500314.9488 | 16425374380.7761 | -1605488055.3618 | 3313657655.1568 | 10757806453.1242 | -201.0281 | 8.8837e-11 | 31380118097.4995 | 2240637565.9247 | -209.9552 | 3.1786e-11
1531087.4617 | 6.185 | 9620106.2432 | 1 | 0 | 0 | 0 | 0 | 0 | 1 | 0 | 0.04 | 19.2402 | 0 | 0 | 1 | 0 | 0.04 | 19.2402 | 0 | 0 | 1 | 0 | 0 | 0 | 0 | 0.00072151 | 0.98612 | 2.886e-05 | 0.04 | 19.2402 | 0 | 0.00072151 | 1 | 0 | 0 | 0 | 1.2882 | -5.5268 | 107.375 | 24.5644 | 0.04 | 19.2402 | 1.2882 | -5.5261 | 1 | 0 | 0.04 | 19.2402 | 0 | 0 | 107.375 | 24.5644 | -468.2898 | 2086.1397 | 1.2882 | -5.5261 | 107.375 | 24.5644 | 0 | 0 | 0 | 0.00072151 | 105.8698 | 24.2266 | -468.2898 | 2086.1397 | 1.2705 | -5.4486 | 107.375 | 24.5644 | 0.042641 | 1350.8397 | 0 | 0 | 105.8698 | 24.2266 | -33189.9619 | 145100.2851 | 1.2705 | -5.4486 | 7467.6584 | 1740.5583 | 0 | 0 | 1.3153 | 7.8028 | -1175740.2375 | -68105.6379 | -33189.9619 | 145100.2851 | -3758.0374 | 60552.6984 | 7467.6584 | 1740.5583 | 0.04125 | 644.7728 | 0 | 0 | -1175740.2375 | -68105.6379 | 43830973.225 | -757943031.658 | -3758.0374 | 60552.6984 | -39035420.1109 | -2418841.9485 | 0 | 0 | 1.3153 | 7.8028 | 5970572118.2582 | -654960333.1362 | 43830973.225 | -757943031.658 | -32471966.6405 | -307707504.1593 | -39035420.1109 | -2418841.9485 | 0.20056 | 57.8009 | 0 | 0 | 5970572118.2582 | -654960333.1362 | 39098548302.5656 | 344214995992.564 | -32471966.6405 | -307707504.1593 | 17740215249.2649 | -1941039662.9258 | 0 | 0 | 0 | 9.6201e-05 | 5937458269.9386 | -651199011.2499 | 39098548302.5656 | 344214995992.564 | -32285236.5627 | -306000876.6045 | 17740215249.2649 | -1941039662.9258 | 0 | 0 | 4.4975e-06 | 0.010604 | 2287680071.5586 | -235061443.4345 | 39098548302.5656 | 344214995992.564 | -11623238.4968 | -117897609.1403 | 17740215249.2649 | -1941039662.9258 | 3647629577.7348 | 11737634069.3503 | -201.792 | 8.1358e-11 | 33919015912.488 | 2467032459.4197 | -210.6318 | 2.9404e-11
1548816.6189 | 6.19 | 9731501.8235 | 1 | 0 | 0 | 0 | 0 | 0 | 1 | 0 | 0.04 | 19.463 | 0 | 0 | 1 | 0 | 0.04 | 19.463 | 0 | 0 | 1 | 0 | 0 | 0 | 0 | 0.00072986 | 0.98579 | 2.9195e-05 | 0.04 | 19.463 | 0 | 0.00072986 | 1 | 0 | 0 | 0 | 1.2538 | -5.4564 | 107.2348 | 24.1843 | 0.04 | 19.463 | 1.2538 | -5.4557 | 1 | 0 | 0.04 | 19.463 | 0 | 0 | 107.2348 | 24.1843 | -466.3702 | 2107.541 | 1.2538 | -5.4557 | 107.2348 | 24.1843 | 0 | 0 | 0 | 0.00072986 | 105.6965 | 23.8439 | -466.3702 | 2107.541 | 1.2361 | -5.3774 | 107.2348 | 24.1843 | 0.042706 | 1367.5165 | 0 | 0 | 105.6965 | 23.8439 | -33068.8331 | 146650.3374 | 1.2361 | -5.3774 | 7461.0379 | 1714.3971 | 0 | 0 | 1.3894 | 8.025 | -1222715.8552 | -61595.2123 | -33068.8331 | 146650.3374 | -3390.3161 | 62251.7797 | 7461.0379 | 1714.3971 | 0.04128 | 652.4746 | 0 | 0 | -1222715.8552 | -61595.2123 | 40105768.4322 | -797646919.9578 | -3390.3161 | 62251.7797 | -40610383.3946 | -2207810.9819 | 0 | 0 | 1.3894 | 8.025 | 6455650011.4186 | -786481868.0697 | 40105768.4322 | -797646919.9578 | -38710705.6923 | -328905304.0487 | -40610383.3946 | -2207810.9819 | 0.20057 | 58.4721 | 0 | 0 | 6455650011.4186 | -786481868.0697 | 47322135735.6994 | 376519837319.4021 | -38710705.6923 | -328905304.0487 | 19183399857.5695 | -2331671306.4723 | 0 | 0 | 0 | 9.7315e-05 | 6419008976.5841 | -781876713.5677 | 47322135735.6994 | 376519837319.4021 | -38483799.0566 | -327038471.1418 | 19183399857.5695 | -2331671306.4723 | 0 | 0 | 4.6027e-06 | 0.010727 | 2380298806.7796 | -272519179.5388 | 47322135735.6994 | 376519837319.4021 | -13383666.6672 | -121268888.9257 | 19183399857.5695 | -2331671306.4723 | 4026286136.7169 | 12823822988.0925 | -202.5687 | 7.4399e-11 | 36719537338.2584 | 2705298008.8105 | -211.3215 | 2.716e-11
1566751.0701 | 6.195 | 9844187.3037 | 1 | 0 | 0 | 0 | 0 | 0 | 1 | 0 | 0.04 | 19.6884 | 0 | 0 | 1 | 0 | 0.04 | 19.6884 | 0 | 0 | 1 | 0 | 0 | 0 | 0 | 0.00073831 | 0.98546 | 2.9533e-05 | 0.04 | 19.6884 | 0 | 0.00073831 | 1 | 0 | 0 | 0 | 1.2204 | -5.3871 | 107.0974 | 23.8124 | 0.04 | 19.6884 | 1.2204 | -5.3864 | 1 | 0 | 0.04 | 19.6884 | 0 | 0 | 107.0974 | 23.8124 | -464.5028 | 2129.2141 | 1.2204 | -5.3864 | 107.0974 | 23.8124 | 0 | 0 | 0 | 0.00073831 | 105.5253 | 23.4694 | -464.5028 | 2129.2141 | 1.2028 | -5.3073 | 107.0974 | 23.8124 | 0.042772 | 1384.4245 | 0 | 0 | 105.5253 | 23.4694 | -32951.6178 | 148222.0892 | 1.2028 | -5.3073 | 7454.6808 | 1688.8061 | 0 | 0 | 1.47 | 8.2588 | -1272470.1779 | -54238.6297 | -32951.6178 | 148222.0892 | -2988.318 | 64043.9657 | 7454.6808 | 1688.8061 | 0.041311 | 660.274 | 0 | 0 | -1272470.1779 | -54238.6297 | 35726840.4462 | -840033027.6872 | -2988.318 | 64043.9657 | -42279235.9604 | -1968774.2546 | 0 | 0 | 1.47 | 8.2588 | 6988919556.9956 | -939799940.8963 | 35726840.4462 | -840033027.6872 | -45891635.4065 | -352006242.7364 | -42279235.9604 | -1968774.2546 | 0.20058 | 59.1511 | 0 | 0 | 6988919556.9956 | -939799940.8963 | 57027789328.2476 | 412373781493.4642 | -45891635.4065 | -352006242.7364 | 20770074302.3773 | -2787116137.7468 | 0 | 0 | 0 | 9.8442e-05 | 6948324709.554 | -934186018.4997 | 57027789328.2476 | 412373781493.4642 | -45617266.4735 | -349961597.7189 | 20770074302.3773 | -2787116137.7468 | 0 | 0 | 4.7104e-06 | 0.010852 | 2473620419.4804 | -313392846.0064 | 57027789328.2476 | 412373781493.4642 | -15274372.1912 | -124583287.3839 | 20770074302.3773 | -2787116137.7468 | 4457195700.4629 | 14030043032.0272 | -203.3588 | 6.793e-11 | 39815345442.8625 | 2953720162.405 | -212.0248 | 2.5047e-11
1584893.1925 | 6.2 | 9958177.6203 | 1 | 0 | 0 | 0 | 0 | 0 | 1 | 0 | 0.04 | 19.9164 | 0 | 0 | 1 | 0 | 0.04 | 19.9164 | 0 | 0 | 1 | 0 | 0 | 0 | 0 | 0.00074686 | 0.98513 | 2.9875e-05 | 0.04 | 19.9164 | 0 | 0.00074686 | 1 | 0 | 0 | 0 | 1.188 | -5.3187 | 106.9627 | 23.4483 | 0.04 | 19.9164 | 1.188 | -5.318 | 1 | 0 | 0.04 | 19.9164 | 0 | 0 | 106.9627 | 23.4483 | -462.686 | 2151.1623 | 1.188 | -5.318 | 106.9627 | 23.4483 | 0 | 0 | 0 | 0.00074686 | 105.3561 | 23.1027 | -462.686 | 2151.1623 | 1.1705 | -5.2381 | 106.9627 | 23.4483 | 0.04284 | 1401.5677 | 0 | 0 | 105.3561 | 23.1027 | -32838.2134 | 149815.884 | 1.1705 | -5.2381 | 7448.5866 | 1663.7681 | 0 | 0 | 1.5576 | 8.5051 | -1325235.1049 | -45916.9861 | -32838.2134 | 149815.884 | -2547.4747 | 65936.852 | 7448.5866 | 1663.7681 | 0.041342 | 668.1725 | 0 | 0 | -1325235.1049 | -45916.9861 | 30592843.6286 | -885337796.0949 | -2547.4747 | 65936.852 | -44049851.0104 | -1697762.9099 | 0 | 0 | 1.5576 | 8.5051 | 7576171602.4884 | -1118839351.538 | 30592843.6286 | -885337796.0949 | -54174287.327 | -377224840.3317 | -44049851.0104 | -1697762.9099 | 0.2006 | 59.8381 | 0 | 0 | 7576171602.4884 | -1118839351.538 | 68499535381.5128 | 452233733758.6162 | -54174287.327 | -377224840.3317 | 22517490380.1361 | -3319052618.243 | 0 | 0 | 0 | 9.9582e-05 | 7531137364.0217 | -1112018046.1356 | 68499535381.5128 | 452233733758.6162 | -53843770.1719 | -374982508.644 | 22517490380.1361 | -3319052618.243 | 0 | 0 | 4.8206e-06 | 0.010978 | 2566871352.477 | -357853998.0797 | 68499535381.5128 | 452233733758.6162 | -17298851.1592 | -127802779.1599 | 22517490380.1361 | -3319052618.243 | 4949463887.4862 | 15372015002.22 | -204.163 | 6.1923e-11 | 43245374164.5449 | 3209610621.1934 | -212.7427 | 2.306e-11
1603245.3907 | 6.205 | 10073487.8826 | 1 | 0 | 0 | 0 | 0 | 0 | 1 | 0 | 0.04 | 20.147 | 0 | 0 | 1 | 0 | 0.04 | 20.147 | 0 | 0 | 1 | 0 | 0 | 0 | 0 | 0.00075551 | 0.98478 | 3.022e-05 | 0.04 | 20.147 | 0 | 0.00075551 | 1 | 0 | 0 | 0 | 1.1566 | -5.2514 | 106.8308 | 23.0919 | 0.04 | 20.147 | 1.1566 | -5.2506 | 1 | 0 | 0.04 | 20.147 | 0 | 0 | 106.8308 | 23.0919 | -460.9184 | 2173.3889 | 1.1566 | -5.2506 | 106.8308 | 23.0919 | 0 | 0 | 0 | 0.00075551 | 105.1888 | 22.7437 | -460.9184 | 2173.3889 | 1.1391 | -5.1699 | 106.8308 | 23.0919 | 0.04291 | 1418.9503 | 0 | 0 | 105.1888 | 22.7437 | -32728.5215 | 151432.0702 | 1.1391 | -5.1699 | 7442.7548 | 1639.2669 | 0 | 0 | 1.6532 | 8.7648 | -1381267.7904 | -36491.9331 | -32728.5215 | 151432.0702 | -2062.5032 | 67938.8462 | 7442.7548 | 1639.2669 | 0.041374 | 676.1716 | 0 | 0 | -1381267.7904 | -36491.9331 | 24584932.3468 | -933824147.1539 | -2062.5032 | 67938.8462 | -45930961.7878 | -1390155.9503 | 0 | 0 | 1.6532 | 8.7648 | 8224014731.2507 | -1328327130.3169 | 24584932.3468 | -933824147.1539 | -63749444.6453 | -404804495.1462 | -45930961.7878 | -1390155.9503 | 0.20061 | 60.5331 | 0 | 0 | 8224014731.2507 | -1328327130.3169 | 82082119480.1306 | 496624520748.6581 | -63749444.6453 | -404804495.1462 | 24445337193.3821 | -3941547381.322 | 0 | 0 | 0 | 0.00010073 | 8173987320.3311 | -1320058597.9573 | 82082119480.1306 | 496624520748.6581 | -63352393.3474 | -402341997.0662 | 24445337193.3821 | -3941547381.322 | 0 | 0 | 4.9334e-06 | 0.011106 | 2659065438.4309 | -406035125.5756 | 82082119480.1306 | 496624520748.6581 | -19458438.6137 | -130880638.6784 | 24445337193.3821 | -3941547381.322 | 5514095681.218 | 16867861248.2907 | -204.9821 | 5.635e-11 | 47054803652.0691 | 3468964303.3741 | -213.4756 | 2.1194e-11
1621810.0974 | 6.21 | 10190133.3748 | 1 | 0 | 0 | 0 | 0 | 0 | 1 | 0 | 0.04 | 20.3803 | 0 | 0 | 1 | 0 | 0.04 | 20.3803 | 0 | 0 | 1 | 0 | 0 | 0 | 0 | 0.00076426 | 0.98442 | 3.057e-05 | 0.04 | 20.3803 | 0 | 0.00076426 | 1 | 0 | 0 | 0 | 1.1261 | -5.185 | 106.7016 | 22.7429 | 0.04 | 20.3803 | 1.1261 | -5.1843 | 1 | 0 | 0.04 | 20.3803 | 0 | 0 | 106.7016 | 22.7429 | -459.1984 | 2195.8973 | 1.1261 | -5.1843 | 106.7016 | 22.7429 | 0 | 0 | 0 | 0.00076426 | 105.0234 | 22.392 | -459.1984 | 2195.8973 | 1.1087 | -5.1027 | 106.7016 | 22.7429 | 0.042981 | 1436.5768 | 0 | 0 | 105.0234 | 22.392 | -32622.4476 | 153071.0017 | 1.1087 | -5.1027 | 7437.1848 | 1615.2867 | 0 | 0 | 1.7577 | 9.0391 | -1440853.9793 | -25801.9188 | -32622.4476 | 153071.0017 | -1527.2711 | 70059.2728 | 7437.1848 | 1615.2867 | 0.041407 | 684.2727 | 0 | 0 | -1440853.9793 | -25801.9188 | 17563265.7707 | -985785075.2332 | -1527.2711 | 70059.2728 | -47932275.5338 | -1040553.7529 | 0 | 0 | 1.7577 | 9.0391 | 8940005130.4894 | -1573979613.4715 | 17563265.7707 | -985785075.2332 | -74846206.3418 | -435021858.7618 | -47932275.5338 | -1040553.7529 | 0.20062 | 61.2362 | 0 | 0 | 8940005130.4894 | -1573979613.4715 | 98195645569.3423 | 546150195987.5975 | -74846206.3418 | -435021858.7618 | 26576128421.6165 | -4671612327.9789 | 0 | 0 | 0 | 0.0001019 | 8884351697.0918 | -1563973346.2198 | 98195645569.3423 | 546150195987.5975 | -74370162.8149 | -432313715.8298 | 26576128421.6165 | -4671612327.9789 | 0 | 0 | 5.0488e-06 | 0.011235 | 2748953867.012 | -458006515.2022 | 98195645569.3423 | 546150195987.5975 | -21751307.9978 | -133759552.5546 | 26576128421.6165 | -4671612327.9789 | 6164454582.4674 | 18538522040.8881 | -205.817 | 5.1186e-11 | 51296242959.3037 | 3726001234.0636 | -214.2246 | 1.9443e-11
1640589.7732 | 6.215 | 10308129.5581 | 1 | 0 | 0 | 0 | 0 | 0 | 1 | 0 | 0.04 | 20.6163 | 0 | 0 | 1 | 0 | 0.04 | 20.6163 | 0 | 0 | 1 | 0 | 0 | 0 | 0 | 0.00077311 | 0.98406 | 3.0924e-05 | 0.04 | 20.6163 | 0 | 0.00077311 | 1 | 0 | 0 | 0 | 1.0965 | -5.1196 | 106.575 | 22.4011 | 0.04 | 20.6163 | 1.0965 | -5.1188 | 1 | 0 | 0.04 | 20.6163 | 0 | 0 | 106.575 | 22.4011 | -457.5245 | 2218.6908 | 1.0965 | -5.1188 | 106.575 | 22.4011 | 0 | 0 | 0 | 0.00077311 | 104.8597 | 22.0474 | -457.5245 | 2218.6908 | 1.0792 | -5.0364 | 106.575 | 22.4011 | 0.043055 | 1454.4514 | 0 | 0 | 104.8597 | 22.0474 | -32519.901 | 154733.0382 | 1.0792 | -5.0364 | 7431.8759 | 1591.8122 | 0 | 0 | 1.8723 | 9.3292 | -1504311.8408 | -13657.5813 | -32519.901 | 154733.0382 | -934.6317 | 72308.4929 | 7431.8759 | 1591.8122 | 0.04144 | 692.4774 | 0 | 0 | -1504311.8408 | -13657.5813 | 9362707.3678 | -1041547794.682 | -934.6317 | 72308.4929 | -50064604.4825 | -642623.053 | 0 | 0 | 1.8723 | 9.3292 | 9732798028.0385 | -1862738975.1977 | 9362707.3678 | -1041547794.682 | -87740873.525 | -468191890.1429 | -50064604.4825 | -642623.053 | 0.20064 | 61.9475 | 0 | 0 | 9732798028.0385 | -1862738975.1977 | 117354187601.8154 | 601507338211.1515 | -87740873.525 | -468191890.1429 | 28935653957.4823 | -5529909039.658 | 0 | 0 | 0 | 0.00010308 | 9670793872.3143 | -1850641953.4979 | 117354187601.8154 | 601507338211.1515 | -87170843.3368 | -465209165.4445 | 28935653957.4823 | -5529909039.658 | 0 | 0 | 5.167e-06 | 0.011366 | 2834963215.7314 | -513743902.071 | 117354187601.8154 | 601507338211.1515 | -24171102.4403 | -136369304.951 | 28935653957.4823 | -5529909039.658 | 6916848001.8815 | 20408250470.4908 | -206.6684 | 4.6407e-11 | 56031169327.6603 | 3972552110.4914 | -214.9904 | 1.7803e-11
1659586.9074 | 6.22 | 10427492.0728 | 1 | 0 | 0 | 0 | 0 | 0 | 1 | 0 | 0.04 | 20.855 | 0 | 0 | 1 | 0 | 0.04 | 20.855 | 0 | 0 | 1 | 0 | 0 | 0 | 0 | 0.00078206 | 0.98369 | 3.1282e-05 | 0.04 | 20.855 | 0 | 0.00078206 | 1 | 0 | 0 | 0 | 1.0678 | -5.0551 | 106.4511 | 22.0664 | 0.04 | 20.855 | 1.0678 | -5.0543 | 1 | 0 | 0.04 | 20.855 | 0 | 0 | 106.4511 | 22.0664 | -455.8954 | 2241.7727 | 1.0678 | -5.0543 | 106.4511 | 22.0664 | 0 | 0 | 0 | 0.00078206 | 104.6979 | 21.7098 | -455.8954 | 2241.7727 | 1.0505 | -4.9711 | 106.4511 | 22.0664 | 0.04313 | 1472.5788 | 0 | 0 | 104.6979 | 21.7098 | -32420.7947 | 156418.5452 | 1.0505 | -4.9711 | 7426.8278 | 1568.829 | 0 | 0 | 1.9982 | 9.6364 | -1571996.3726 | 163.9208 | -32420.7947 | 156418.5452 | -276.2221 | 74698.0407 | 7426.8278 | 1568.829 | 0.041475 | 700.7872 | 0 | 0 | -1571996.3726 | 163.9208 | -212492.6947 | -1101478533.5349 | -276.2221 | 74698.0407 | -52340016.4773 | -188906.015 | 0 | 0 | 1.9982 | 9.6364 | 10612323799.9635 | -2203073892.9595 | -212492.6947 | -1101478533.5349 | -102768187.6179 | -504673670.0059 | -52340016.4773 | -188906.015 | 0.20065 | 62.6672 | 0 | 0 | 10612323799.9635 | -2203073892.9595 | 140189578650.0522 | 663500668262.8655 | -102768187.6179 | -504673670.0059 | 31553505182.0898 | -6541644235.9924 | 0 | 0 | 0 | 0.00010427 | 10543137320.3775 | -2188455635.7588 | 140189578650.0522 | 663500668262.8655 | -102086058.1838 | -501383430.7544 | 31553505182.0898 | -6541644235.9924 | 0 | 0 | 5.2879e-06 | 0.011498 | 2915118601.0337 | -573083375.6367 | 140189578650.0522 | 663500668262.8655 | -26705062.7102 | -138623935.456 | 31553505182.0898 | -6541644235.9924 | 7791277858.4269 | 22505200737.8543 | -207.5373 | 4.1989e-11 | 61331685909.1605 | 4197231380.7177 | -215.774 | 1.6267e-11
1678804.0181 | 6.225 | 10548236.7403 | 1 | 0 | 0 | 0 | 0 | 0 | 1 | 0 | 0.04 | 21.0965 | 0 | 0 | 1 | 0 | 0.04 | 21.0965 | 0 | 0 | 1 | 0 | 0 | 0 | 0 | 0.00079112 | 0.98331 | 3.1645e-05 | 0.04 | 21.0965 | 0 | 0.00079112 | 1 | 0 | 0 | 0 | 1.0399 | -4.9916 | 106.3296 | 21.7384 | 0.04 | 21.0965 | 1.0399 | -4.9908 | 1 | 0 | 0.04 | 21.0965 | 0 | 0 | 106.3296 | 21.7384 | -454.3098 | 2265.1464 | 1.0399 | -4.9908 | 106.3296 | 21.7384 | 0 | 0 | 0 | 0.00079112 | 104.5376 | 21.379 | -454.3098 | 2265.1464 | 1.0227 | -4.9067 | 106.3296 | 21.7384 | 0.043207 | 1490.9637 | 0 | 0 | 104.5376 | 21.379 | -32325.0453 | 158127.8951 | 1.0227 | -4.9067 | 7422.0398 | 1546.323 | 0 | 0 | 2.1371 | 9.9624 | -1644304.458 | 15925.9263 | -32325.0453 | 158127.8951 | 457.786 | 77240.7791 | 7422.0398 | 1546.323 | 0.04151 | 709.2037 | 0 | 0 | -1644304.458 | 15925.9263 | -11395306.8266 | -1165988075.8865 | 457.786 | 77240.7791 | -54772008.0672 | 329416.1436 | 0 | 0 | 2.1371 | 9.9624 | 11589991840.1831 | -2605363856.5072 | -11395306.8266 | -1165988075.8865 | -120335621.2273 | -544877046.4463 | -54772008.0672 | 329416.1436 | 0.20067 | 63.3952 | 0 | 0 | 11589991840.1831 | -2605363856.5072 | 167481986998.6445 | 733061332591.5237 | -120335621.2273 | -544877046.4463 | 34463683131.0962 | -7737714409.8687 | 0 | 0 | 0 | 0.00010548 | 11512666795.3697 | -2587697460.0212 | 167481986998.6445 | 733061332591.5237 | -119519428.7931 | -541241735.5602 | 34463683131.0962 | -7737714409.8687 | 0 | 0 | 5.4117e-06 | 0.011632 | 2986948285.3971 | -635658597.3848 | 167481986998.6445 | 733061332591.5237 | -29331464.4633 | -140418245.9524 | 34463683131.0962 | -7737714409.8687 | 8812408702.7413 | 24862126884.0595 | -208.4247 | 3.7911e-11 | 67282675707.5714 | 4384319960.5798 | -216.5765 | 1.4831e-11
1698243.6525 | 6.23 | 10670379.5652 | 1 | 0 | 0 | 0 | 0 | 0 | 1 | 0 | 0.04 | 21.3408 | 0 | 0 | 1 | 0 | 0.04 | 21.3408 | 0 | 0 | 1 | 0 | 0 | 0 | 0 | 0.00080028 | 0.98292 | 3.2011e-05 | 0.04 | 21.3408 | 0 | 0.00080028 | 1 | 0 | 0 | 0 | 1.0128 | -4.9289 | 106.2107 | 21.417 | 0.04 | 21.3408 | 1.0128 | -4.9281 | 1 | 0 | 0.04 | 21.3408 | 0 | 0 | 106.2107 | 21.417 | -452.7664 | 2288.8153 | 1.0128 | -4.9281 | 106.2107 | 21.417 | 0 | 0 | 0 | 0.00080028 | 104.3791 | 21.0546 | -452.7664 | 2288.8153 | 0.99567 | -4.8431 | 106.2107 | 21.417 | 0.043286 | 1509.6107 | 0 | 0 | 104.3791 | 21.0546 | -32232.5727 | 159861.4667 | 0.99567 | -4.8431 | 7417.5115 | 1524.2807 | 0 | 0 | 2.2907 | 10.3086 | -1721680.6659 | 33941.0011 | -32232.5727 | 159861.4667 | 1278.9952 | 79951.0769 | 7417.5115 | 1524.2807 | 0.041546 | 717.7286 | 0 | 0 | -1721680.6659 | 33941.0011 | -24464189.0611 | -1235538167.3718 | 1278.9952 | 79951.0769 | -57375703.1617 | 922817.3641 | 0 | 0 | 2.2907 | 10.3086 | 12678924881.0924 | -3082393208.5776 | -24464189.0611 | -1235538167.3718 | -140941654.345 | -589270155.2376 | -57375703.1617 | 922817.3641 | 0.20068 | 64.1318 | 0 | 0 | 12678924881.0924 | -3082393208.5776 | 200199442075.9655 | 811268199286.028 | -140941654.345 | -589270155.2376 | 37705297618.4155 | -9156177374.4872 | 0 | 0 | 0 | 0.0001067 | 12592359484.9372 | -3061031168.2208 | 200199442075.9655 | 811268199286.028 | -139964655.4655 | -585246856.8656 | 37705297618.4155 | -9156177374.4872 | 0 | 0 | 5.5384e-06 | 0.011767 | 3047365205.2076 | -700813384.6854 | 200199442075.9655 | 811268199286.028 | -32016103.6569 | -141623505.7019 | 37705297618.4155 | -9156177374.4872 | 10010824060.0238 | 27517210938.3068 | -209.3319 | 3.4151e-11 | 73984449517.9007 | 4512248914.9752 | -217.3989 | 1.3491e-11
1717908.3872 | 6.235 | 10793936.7373 | 1 | 0 | 0 | 0 | 0 | 0 | 1 | 0 | 0.04 | 21.5879 | 0 | 0 | 1 | 0 | 0.04 | 21.5879 | 0 | 0 | 1 | 0 | 0 | 0 | 0 | 0.00080955 | 0.98252 | 3.2382e-05 | 0.04 | 21.5879 | 0 | 0.00080955 | 1 | 0 | 0 | 0 | 0.98651 | -4.8672 | 106.0943 | 21.102 | 0.04 | 21.5879 | 0.98651 | -4.8664 | 1 | 0 | 0.04 | 21.5879 | 0 | 0 | 106.0943 | 21.102 | -451.2638 | 2312.7828 | 0.98651 | -4.8664 | 106.0943 | 21.102 | 0 | 0 | 0 | 0.00080955 | 104.222 | 20.7367 | -451.2638 | 2312.7828 | 0.96943 | -4.7805 | 106.0943 | 21.102 | 0.043368 | 1528.525 | 0 | 0 | 104.222 | 20.7367 | -32143.3001 | 161619.6462 | 0.96943 | -4.7805 | 7413.2424 | 1502.6891 | 0 | 0 | 2.4611 | 10.6771 | -1804623.881 | 54581.861 | -32143.3001 | 161619.6462 | 2201.1671 | 82845.0091 | 7413.2424 | 1502.6891 | 0.041583 | 726.3634 | 0 | 0 | -1804623.881 | 54581.861 | -39753453.6691 | -1310648907.7386 | 2201.1671 | 82845.0091 | -60168080.3936 | 1603794.9947 | 0 | 0 | 2.4611 | 10.6771 | 13894225335.0986 | -3649990004.6637 | -39753453.6691 | -1310648907.7386 | -165199284.078 | -638387800.436 | -60168080.3936 | 1603794.9947 | 0.2007 | 64.877 | 0 | 0 | 13894225335.0986 | -3649990004.6637 | 239549234136.5697 | 899372461997.7762 | -165199284.078 | -638387800.436 | 41323362068.4177 | -10844155278.5716 | 0 | 0 | 0 | 0.00010794 | 13797147640.5181 | -3624133211.8764 | 239549234136.5697 | 899372461997.7762 | -164028772.8176 | -633927382.8766 | 41323362068.4177 | -10844155278.5716 | 0 | 0 | 5.6681e-06 | 0.011904 | 3092519859.1644 | -767479849.366 | 239549234136.5697 | 899372461997.7762 | -34707464.2199 | -142082172.9111 | 41323362068.4177 | -10844155278.5716 | 11424667133.4798 | 30515040567.9479 | -210.26 | 3.069e-11 | 81556010563.2137 | 4551531437.9228 | -218.2426 | 1.2242e-11
1737800.8287 | 6.24 | 10918924.634 | 1 | 0 | 0 | 0 | 0 | 0 | 1 | 0 | 0.04 | 21.8378 | 0 | 0 | 1 | 0 | 0.04 | 21.8378 | 0 | 0 | 1 | 0 | 0 | 0 | 0 | 0.00081892 | 0.98212 | 3.2757e-05 | 0.04 | 21.8378 | 0 | 0.00081892 | 1 | 0 | 0 | 0 | 0.96097 | -4.8063 | 105.9803 | 20.7933 | 0.04 | 21.8378 | 0.96097 | -4.8055 | 1 | 0 | 0.04 | 21.8378 | 0 | 0 | 105.9803 | 20.7933 | -449.801 | 2337.0523 | 0.96097 | -4.8055 | 105.9803 | 20.7933 | 0 | 0 | 0 | 0.00081892 | 104.0665 | 20.4249 | -449.801 | 2337.0523 | 0.94394 | -4.7187 | 105.9803 | 20.7933 | 0.043451 | 1547.7115 | 0 | 0 | 104.0665 | 20.4249 | -32057.1542 | 163402.8271 | 0.94394 | -4.7187 | 7409.2321 | 1481.5358 | 0 | 0 | 2.6507 | 11.0697 | -1893694.8469 | 78295.1152 | -32057.1542 | 163402.8271 | 3240.7055 | 85940.5813 | 7409.2321 | 1481.5358 | 0.041621 | 735.1099 | 0 | 0 | -1893694.8469 | 78295.1152 | -57666393.4599 | -1391907258.3219 | 3240.7055 | 85940.5813 | -63168232.1323 | 2387333.3714 | 0 | 0 | 2.6507 | 11.0697 | 15253272839.3264 | -4327857156.1301 | -57666393.4599 | -1391907258.3219 | -193866447.7275 | -692840571.6434 | -63168232.1323 | 2387333.3714 | 0.20072 | 65.6309 | 0 | 0 | 15253272839.3264 | -4327857156.1301 | 287045164057.8232 | 998825706105.2108 | -193866447.7275 | -692840571.6434 | 45369681718.06 | -12860310535.7334 | 0 | 0 | 0 | 0.00010919 | 15144211813.2517 | -4296514911.0011 | 287045164057.8232 | 998825706105.2108 | -192462240.1124 | -687886690.29 | 45369681718.06 | -12860310535.7334 | 0 | 0 | 5.8008e-06 | 0.012042 | 3117617843.4153 | -834008154.7058 | 287045164057.8232 | 998825706105.2108 | -37330052.2958 | -141601418.0817 | 45369681718.06 | -12860310535.7334 | 13101797462.8178 | 33907755535.9102 | -211.2103 | 2.751e-11 | 90139089140.3085 | 4461927178.3751 | -219.1089 | 1.108e-11
1757923.614 | 6.245 | 11045359.8224 | 1 | 0 | 0 | 0 | 0 | 0 | 1 | 0 | 0.04 | 22.0907 | 0 | 0 | 1 | 0 | 0.04 | 22.0907 | 0 | 0 | 1 | 0 | 0 | 0 | 0 | 0.0008284 | 0.9817 | 3.3136e-05 | 0.04 | 22.0907 | 0 | 0.0008284 | 1 | 0 | 0 | 0 | 0.93616 | -4.7463 | 105.8687 | 20.4906 | 0.04 | 22.0907 | 0.93616 | -4.7455 | 1 | 0 | 0.04 | 22.0907 | 0 | 0 | 105.8687 | 20.4906 | -448.3767 | 2361.6272 | 0.93616 | -4.7455 | 105.8687 | 20.4906 | 0 | 0 | 0 | 0.0008284 | 103.9124 | 20.1191 | -448.3767 | 2361.6272 | 0.91918 | -4.6578 | 105.8687 | 20.4906 | 0.043537 | 1567.1754 | 0 | 0 | 103.9124 | 20.1191 | -31974.0644 | 165211.4111 | 0.91918 | -4.6578 | 7405.4804 | 1460.8087 | 0 | 0 | 2.8627 | 11.4889 | -1989524.6824 | 105618.6646 | -31974.0644 | 165211.4111 | 4417.2644 | 89257.9802 | 7405.4804 | 1460.8087 | 0.04166 | 743.9699 | 0 | 0 | -1989524.6824 | 105618.6646 | -78691961.332 | -1479976784.3674 | 4417.2644 | 89257.9802 | -66397657.3692 | 3291490.9115 | 0 | 0 | 2.8627 | 11.4889 | 16776047598.255 | -5140660423.1974 | -78691961.332 | -1479976784.3674 | -227885631.9645 | -753324378.1197 | -66397657.3692 | 3291490.9115 | 0.20073 | 66.3937 | 0 | 0 | 16776047598.255 | -5140660423.1974 | 344596082441.9512 | 1.1113e+12 | -227885631.9645 | -753324378.1197 | 49903819214.9366 | -15278087091.3594 | 0 | 0 | 0 | 0.00011045 | 16653299267.7603 | -5102598545.9579 | 344596082441.9512 | 1.1113e+12 | -226198112.2713 | -747812321.7223 | 49903819214.9366 | -15278087091.3594 | 0 | 0 | 5.9366e-06 | 0.012183 | 3116694125.3706 | -897927982.5811 | 344596082441.9512 | 1.1113e+12 | -39775166.0524 | -139945203.7923 | 49903819214.9366 | -15278087091.3594 | 15102644819.0037 | 37756377683.3618 | -212.1844 | 2.4591e-11 | 99903137324.9701 | 4188531247.9059 | -219.9992 | 1.0001e-11
1778279.41 | 6.25 | 11173259.0612 | 1 | 0 | 0 | 0 | 0 | 0 | 1 | 0 | 0.04 | 22.3465 | 0 | 0 | 1 | 0 | 0.04 | 22.3465 | 0 | 0 | 1 | 0 | 0 | 0 | 0 | 0.00083799 | 0.98127 | 3.352e-05 | 0.04 | 22.3465 | 0 | 0.00083799 | 1 | 0 | 0 | 0 | 0.91205 | -4.6872 | 105.7595 | 20.1938 | 0.04 | 22.3465 | 0.91205 | -4.6863 | 1 | 0 | 0.04 | 22.3465 | 0 | 0 | 105.7595 | 20.1938 | -446.9898 | 2386.511 | 0.91205 | -4.6863 | 105.7595 | 20.1938 | 0 | 0 | 0 | 0.00083799 | 103.7596 | 19.8192 | -446.9898 | 2386.511 | 0.89513 | -4.5977 | 105.7595 | 20.1938 | 0.043625 | 1586.922 | 0 | 0 | 103.7596 | 19.8192 | -31893.9634 | 167045.8078 | 0.89513 | -4.5977 | 7401.987 | 1440.4961 | 0 | 0 | 3.1004 | 11.9371 | -2092824.378 | 137203.8606 | -31893.9634 | 167045.8078 | 5754.5206 | 92819.845 | 7401.987 | 1440.4961 | 0.0417 | 752.9449 | 0 | 0 | -2092824.378 | 137203.8606 | -103426115.5126 | -1575608722.3317 | 5754.5206 | 92819.845 | -69880589.0664 | 4338148.2088 | 0 | 0 | 3.1004 | 11.9371 | 18485465760.6576 | -6119461550.049 | -103426115.5126 | -1575608722.3317 | -268435758.1854 | -820629738.0608 | -69880589.0664 | 4338148.2088 | 0.20075 | 67.1653 | 0 | 0 | 18485465760.6576 | -6119461550.049 | 414623199484.3416 | 1.2388e+12 | -268435758.1854 | -820629738.0608 | 54994096777.5883 | -18189980175.8164 | 0 | 0 | 0 | 0.00011173 | 18347053853.3921 | -6073134625.8427 | 414623199484.3416 | 1.2388e+12 | -266403344.5772 | -814485105.1595 | 54994096777.5883 | -18189980175.8164 | 0 | 0 | 6.0757e-06 | 0.012324 | 3082335125.8519 | -955613106.3196 | 414623199484.3416 | 1.2388e+12 | -41888058.7108 | -136824656.4978 | 54994096777.5883 | -18189980175.8164 | 17504011629.6551 | 42132327331.2857 | -213.1838 | 2.1918e-11 | 111051516133.3986 | 3656346374.5411 | -220.9152 | 9e-12
1798870.9151 | 6.255 | 11302639.3034 | 1 | 0 | 0 | 0 | 0 | 0 | 1 | 0 | 0.04 | 22.6053 | 0 | 0 | 1 | 0 | 0.04 | 22.6053 | 0 | 0 | 1 | 0 | 0 | 0 | 0 | 0.0008477 | 0.98084 | 3.3908e-05 | 0.04 | 22.6053 | 0 | 0.0008477 | 1 | 0 | 0 | 0 | 0.88863 | -4.6288 | 105.6526 | 19.9027 | 0.04 | 22.6053 | 0.88863 | -4.628 | 1 | 0 | 0.04 | 22.6053 | 0 | 0 | 105.6526 | 19.9027 | -445.6393 | 2411.7073 | 0.88863 | -4.628 | 105.6526 | 19.9027 | 0 | 0 | 0 | 0.0008477 | 103.6082 | 19.5249 | -445.6393 | 2411.7073 | 0.87176 | -4.5384 | 105.6526 | 19.9027 | 0.043715 | 1606.9569 | 0 | 0 | 103.6082 | 19.5249 | -31816.7868 | 168906.4355 | 0.87176 | -4.5384 | 7398.7517 | 1420.587 | 0 | 0 | 3.3681 | 12.4171 | -2204395.1873 | 173843.905 | -31816.7868 | 168906.4355 | 7281.1594 | 96651.5565 | 7398.7517 | 1420.587 | 0.041741 | 762.0369 | 0 | 0 | -2204395.1873 | 173843.905 | -132599307.6484 | -1679654392.965 | 7281.1594 | 96651.5565 | -73644353.3627 | 5553967.3025 | 0 | 0 | 3.3681 | 12.4171 | 20407698284.1681 | -7303617842.259 | -132599307.6484 | -1679654392.965 | -317000563.2085 | -895649575.6387 | -73644353.3627 | 5553967.3025 | 0.20077 | 67.946 | 0 | 0 | 20407698284.1681 | -7303617842.259 | 500216508185.1077 | 1.3835e+12 | -317000563.2085 | -895649575.6387 | 60718550097.0126 | -21713196096.0555 | 0 | 0 | 0 | 0.00011303 | 20251328958.4744 | -7247080174.6025 | 500216508185.1077 | 1.3835e+12 | -314546398.9726 | -888786776.931 | 60718550097.0126 | -21713196096.0555 | 0 | 0 | 6.218e-06 | 0.012468 | 3005339283.7083 | -1001807732.7314 | 500216508185.1077 | 1.3835e+12 | -43449999.9132 | -131886477.139 | 60718550097.0126 | -21713196096.0555 | 20404174351.0164 | 47119103866.6445 | -214.2103 | 1.9475e-11 | 123829152784.9426 | 2762699842.644 | -221.8586 | 8.0736e-12
1819700.8586 | 6.26 | 11433517.6983 | 1 | 0 | 0 | 0 | 0 | 0 | 1 | 0 | 0.04 | 22.867 | 0 | 0 | 1 | 0 | 0.04 | 22.867 | 0 | 0 | 1 | 0 | 0 | 0 | 0 | 0.00085751 | 0.98039 | 3.4301e-05 | 0.04 | 22.867 | 0 | 0.00085751 | 1 | 0 | 0 | 0 | 0.86587 | -4.5713 | 105.5479 | 19.6171 | 0.04 | 22.867 | 0.86587 | -4.5705 | 1 | 0 | 0.04 | 22.867 | 0 | 0 | 105.5479 | 19.6171 | -444.324 | 2437.2194 | 0.86587 | -4.5705 | 105.5479 | 19.6171 | 0 | 0 | 0 | 0.00085751 | 103.458 | 19.2361 | -444.324 | 2437.2194 | 0.84905 | -4.48 | 105.5479 | 19.6171 | 0.043808 | 1627.2857 | 0 | 0 | 103.458 | 19.2361 | -31742.4728 | 170793.7217 | 0.84905 | -4.48 | 7395.7744 | 1401.0706 | 0 | 0 | 3.671 | 12.9321 | -2325139.6449 | 216510.4829 | -31742.4728 | 170793.7217 | 9032.1401 | 100781.5283 | 7395.7744 | 1401.0706 | 0.041783 | 771.2477 | 0 | 0 | -2325139.6449 | 216510.4829 | -167112113.2191 | -1793078842.2695 | 9032.1401 | 100781.5283 | -77719752.1658 | 6971629.6119 | 0 | 0 | 3.671 | 12.9321 | 22572419037.4034 | -8743315458.8154 | -167112113.2191 | -1793078842.2695 | -375459254.4124 | -979383284.463 | -77719752.1658 | 6971629.6119 | 0.20079 | 68.7359 | 0 | 0 | 22572419037.4034 | -8743315458.8154 | 605344679555.4185 | 1.548e+12 | -375459254.4124 | -979383284.463 | 67165672652.082 | -25997200682.2956 | 0 | 0 | 0 | 0.00011434 | 22395429710.5223 | -8674103267.7428 | 605344679555.4185 | 1.548e+12 | -372486859.8713 | -971703885.3932 | 67165672652.082 | -25997200682.2956 | 0 | 0 | 6.3637e-06 | 0.012613 | 2874307924.4851 | -1028954545.2772 | 605344679555.4185 | 1.548e+12 | -44153079.7701 | -124699214.9796 | 67165672652.082 | -25997200682.2956 | 23929775039.4562 | 52814059150.6604 | -215.2659 | 1.7247e-11 | 138531986532.8337 | 1366575475.9497 | -222.8314 | 7.2182e-12
1840772.0015 | 6.265 | 11565911.5935 | 1 | 0 | 0 | 0 | 0 | 0 | 1 | 0 | 0.04 | 23.1318 | 0 | 0 | 1 | 0 | 0.04 | 23.1318 | 0 | 0 | 1 | 0 | 0 | 0 | 0 | 0.00086744 | 0.97993 | 3.4698e-05 | 0.04 | 23.1318 | 0 | 0.00086744 | 1 | 0 | 0 | 0 | 0.84375 | -4.5146 | 105.4455 | 19.337 | 0.04 | 23.1318 | 0.84375 | -4.5138 | 1 | 0 | 0.04 | 23.1318 | 0 | 0 | 105.4455 | 19.337 | -443.043 | 2463.0511 | 0.84375 | -4.5138 | 105.4455 | 19.337 | 0 | 0 | 0 | 0.00086744 | 103.3089 | 18.9527 | -443.043 | 2463.0511 | 0.82698 | -4.4223 | 105.4455 | 19.337 | 0.043903 | 1647.9143 | 0 | 0 | 103.3089 | 18.9527 | -31670.9627 | 172708.1032 | 0.82698 | -4.4223 | 7393.0552 | 1381.9365 | 0 | 0 | 4.0153 | 13.4852 | -2456072.6363 | 266401.3151 | -31670.9627 | 172708.1032 | 11050.333 | 105241.4755 | 7393.0552 | 1381.9365 | 0.041826 | 780.5792 | 0 | 0 | -2456072.6363 | 266401.3151 | -208081720.8696 | -1916975333.5838 | 11050.333 | 105241.4755 | -82141450.2825 | 8631443.7484 | 0 | 0 | 4.0153 | 13.4852 | 25012883620.3639 | -10502967616.948 | -208081720.8696 | -1916975333.5838 | -446207367.2444 | -1072933137.4043 | -82141450.2825 | 8631443.7484 | 0.20081 | 69.535 | 0 | 0 | 25012883620.3639 | -10502967616.948 | 735138423454.4771 | 1.7352e+12 | -446207367.2444 | -1072933137.4043 | 74434657310.2786 | -31233845620.6752 | 0 | 0 | 0 | 0.00011566 | 24812186753.3073 | -10417942156.8014 | 735138423454.4771 | 1.7352e+12 | -442594888.2727 | -1064324090.7449 | 74434657310.2786 | -31233845620.6752 | 0 | 0 | 6.5128e-06 | 0.01276 | 2675162732.0822 | -1026236716.8531 | 735138423454.4771 | 1.7352e+12 | -43564631.7983 | -114737441.7194 | 74434657310.2786 | -31233845620.6752 | 28245194852.2379 | 59330100410.9413 | -216.3527 | 1.5218e-11 | 155518541193.2418 | -726503189.2459 | -223.8357 | 6.43e-12
1862087.1367 | 6.27 | 11699838.5378 | 1 | 0 | 0 | 0 | 0 | 0 | 1 | 0 | 0.04 | 23.3997 | 0 | 0 | 1 | 0 | 0.04 | 23.3997 | 0 | 0 | 1 | 0 | 0 | 0 | 0 | 0.00087749 | 0.97947 | 3.51e-05 | 0.04 | 23.3997 | 0 | 0.00087749 | 1 | 0 | 0 | 0 | 0.82226 | -4.4587 | 105.3452 | 19.0622 | 0.04 | 23.3997 | 0.82226 | -4.4579 | 1 | 0 | 0.04 | 23.3997 | 0 | 0 | 105.3452 | 19.0622 | -441.7953 | 2489.2059 | 0.82226 | -4.4579 | 105.3452 | 19.0622 | 0 | 0 | 0 | 0.00087749 | 103.161 | 18.6745 | -441.7953 | 2489.2059 | 0.80553 | -4.3654 | 105.3452 | 19.0622 | 0.044 | 1668.8484 | 0 | 0 | 103.161 | 18.6745 | -31602.2001 | 174650.0265 | 0.80553 | -4.3654 | 7390.5942 | 1363.1747 | 0 | 0 | 4.4085 | 14.0802 | -2598331.4041 | 325002.2767 | -31602.2001 | 174650.0265 | 13388.6463 | 110066.615 | 7390.5942 | 1363.1747 | 0.04187 | 790.0332 | 0 | 0 | -2598331.4041 | 325002.2767 | -256902987.1056 | -2052579848.723 | 13388.6463 | 110066.615 | -86948330.2564 | 10583446.9207 | 0 | 0 | 4.4085 | 14.0802 | 27765664490.7214 | -12665797280.8759 | -256902987.1056 | -2052579848.723 | -532318689.7689 | -1177486291.554 | -86948330.2564 | 10583446.9207 | 0.20082 | 70.3435 | 0 | 0 | 27765664490.7214 | -12665797280.8759 | 896275182881.6046 | 1.9485e+12 | -532318689.7689 | -1177486291.554 | 82634616083.3437 | -37671025447.5576 | 0 | 0 | 0 | 0.000117 | 27537688819.9208 | -12560934531.6246 | 896275182881.6046 | 1.9485e+12 | -527911240.616 | -1167818174.8959 | 82634616083.3437 | -37671025447.5576 | 0 | 0 | 6.6654e-06 | 0.012909 | 2390597351.1268 | -978205216.7627 | 896275182881.6046 | 1.9485e+12 | -41076730.3316 | -101364339.0579 | 82634616083.3437 | -37671025447.5576 | 33565386320.9218 | 66796991201.4411 | -217.4729 | 1.3377e-11 | 175223925601.4602 | -3786052616.7733 | -224.8739 | 5.7057e-12
1883649.0895 | 6.275 | 11835316.283 | 1 | 0 | 0 | 0 | 0 | 0 | 1 | 0 | 0.04 | 23.6706 | 0 | 0 | 1 | 0 | 0.04 | 23.6706 | 0 | 0 | 1 | 0 | 0 | 0 | 0 | 0.00088765 | 0.97899 | 3.5506e-05 | 0.04 | 23.6706 | 0 | 0.00088765 | 1 | 0 | 0 | 0 | 0.80136 | -4.4036 | 105.2471 | 18.7925 | 0.04 | 23.6706 | 0.80136 | -4.4027 | 1 | 0 | 0.04 | 23.6706 | 0 | 0 | 105.2471 | 18.7925 | -440.5799 | 2515.6874 | 0.80136 | -4.4027 | 105.2471 | 18.7925 | 0 | 0 | 0 | 0.00088765 | 103.014 | 18.4014 | -440.5799 | 2515.6874 | 0.78467 | -4.3093 | 105.2471 | 18.7925 | 0.044101 | 1690.0944 | 0 | 0 | 103.014 | 18.4014 | -31536.1315 | 176619.9485 | 0.78467 | -4.3093 | 7388.3916 | 1344.7757 | 0 | 0 | 4.8601 | 14.721 | -2753182.4558 | 394169.0275 | -31536.1315 | 176619.9485 | 16112.8078 | 115295.7163 | 7388.3916 | 1344.7757 | 0.041915 | 799.6118 | 0 | 0 | -2753182.4558 | 394169.0275 | -315329127.2671 | -2201283937.1251 | 16112.8078 | 115295.7163 | -92183747.2729 | 12890168.051 | 0 | 0 | 4.8601 | 14.721 | 30869738070.3128 | -15340044515.0145 | -315329127.2671 | -2201283937.1251 | -637763068.1759 | -1294270859.1964 | -92183747.2729 | 12890168.051 | 0.20084 | 71.1614 | 0 | 0 | 30869738070.3128 | -15340044515.0145 | 1.0975e+12 | 2.1915e+12 | -637763068.1759 | -1294270859.1964 | 91881871969.4115 | -45631177722.1769 | 0 | 0 | 0 | 0.00011835 | 30610372792.2299 | -15210151454.5946 | 1.0975e+12 | 2.1915e+12 | -632362473.9689 | -1283396349.0422 | 91881871969.4115 | -45631177722.1769 | 0 | 0 | 6.8216e-06 | 0.013059 | 1999495111.8177 | -862802163.9167 | 1.0975e+12 | 2.1915e+12 | -35834136.3198 | -83814191.7969 | 91881871969.4115 | -45631177722.1769 | 40173544582.4594 | 75361616019.0038 | -218.6292 | 1.171e-11 | 198176397713.2697 | -8187663522.4553 | -225.9484 | 5.0417e-12
1905460.718 | 6.28 | 11972362.7865 | 1 | 0 | 0 | 0 | 0 | 0 | 1 | 0 | 0.04 | 23.9447 | 0 | 0 | 1 | 0 | 0.04 | 23.9447 | 0 | 0 | 1 | 0 | 0 | 0 | 0 | 0.00089793 | 0.9785 | 3.5917e-05 | 0.04 | 23.9447 | 0 | 0.00089793 | 1 | 0 | 0 | 0 | 0.78104 | -4.3492 | 105.1511 | 18.5278 | 0.04 | 23.9447 | 0.78104 | -4.3483 | 1 | 0 | 0.04 | 23.9447 | 0 | 0 | 105.1511 | 18.5278 | -439.3959 | 2542.4992 | 0.78104 | -4.3483 | 105.1511 | 18.5278 | 0 | 0 | 0 | 0.00089793 | 102.8681 | 18.1332 | -439.3959 | 2542.4992 | 0.7644 | -4.2539 | 105.1511 | 18.5278 | 0.044204 | 1711.6586 | 0 | 0 | 102.8681 | 18.1332 | -31472.7058 | 178618.3367 | 0.7644 | -4.2539 | 7386.4478 | 1326.73 | 0 | 0 | 5.3816 | 15.4114 | -2922021.7765 | 476234.8689 | -31472.7058 | 178618.3367 | 19305.0204 | 120970.868 | 7386.4478 | 1326.73 | 0.041961 | 809.3168 | 0 | 0 | -2922021.7765 | 476234.8689 | -385578983.7437 | -2364642827.6567 | 19305.0204 | 120970.868 | -97895564.0434 | 15630280.9017 | 0 | 0 | 5.3816 | 15.4114 | 34364397034.7682 | -18667399210.4716 | -385578983.7437 | -2364642827.6567 | -767700056.4225 | -1424466437.6148 | -97895564.0434 | 15630280.9017 | 0.20086 | 71.989 | 0 | 0 | 34364397034.7682 | -18667399210.4716 | 1.3504e+12 | 2.4677e+12 | -767700056.4225 | -1424466437.6148 | 102293754091.289 | -55536417812.896 | 0 | 0 | 0 | 0.00011972 | 34068949908.6862 | -18505728789.1092 | 1.3504e+12 | 2.4677e+12 | -761051035.0033 | -1412219458.267 | 102293754091.289 | -55536417812.896 | 0 | 0 | 6.9815e-06 | 0.013211 | 1476394783.3373 | -648501789.3645 | 1.3504e+12 | 2.4677e+12 | -26631034.1087 | -61178204.2972 | 102293754091.289 | -55536417812.896 | 48445561222.6002 | 85186031961.4812 | -219.8244 | 1.0204e-11 | 225016190545.4948 | -14457952710.5888 | -227.0622 | 4.435e-12
1927524.9132 | 6.285 | 12110996.2138 | 1 | 0 | 0 | 0 | 0 | 0 | 1 | 0 | 0.04 | 24.222 | 0 | 0 | 1 | 0 | 0.04 | 24.222 | 0 | 0 | 1 | 0 | 0 | 0 | 0 | 0.00090832 | 0.978 | 3.6333e-05 | 0.04 | 24.222 | 0 | 0.00090832 | 1 | 0 | 0 | 0 | 0.76128 | -4.2956 | 105.0571 | 18.2679 | 0.04 | 24.222 | 0.76128 | -4.2947 | 1 | 0 | 0.04 | 24.222 | 0 | 0 | 105.0571 | 18.2679 | -438.2424 | 2569.645 | 0.76128 | -4.2947 | 105.0571 | 18.2679 | 0 | 0 | 0 | 0.00090832 | 102.723 | 17.8698 | -438.2424 | 2569.645 | 0.74469 | -4.1993 | 105.0571 | 18.2679 | 0.044309 | 1733.5473 | 0 | 0 | 102.723 | 17.8698 | -31411.8744 | 180645.6697 | 0.74469 | -4.1993 | 7384.7633 | 1309.0288 | 0 | 0 | 5.9874 | 16.1553 | -3106362.104 | 574153.8882 | -31411.8744 | 180645.6697 | 23068.7843 | 127136.7256 | 7384.7633 | 1309.0288 | 0.042009 | 819.1505 | 0 | 0 | -3106362.104 | 574153.8882 | -470480341.8367 | -2544373256.6618 | 23068.7843 | 127136.7256 | -104135756.5184 | 18903455.7186 | 0 | 0 | 5.9874 | 16.1553 | 38285079564.0807 | -22834463399.5274 | -470480341.8367 | -2544373256.6618 | -928874692.1715 | -1569035804.1158 | -104135756.5184 | 18903455.7186 | 0.20088 | 72.8262 | 0 | 0 | 38285079564.0807 | -22834463399.5274 | 1.6702e+12 | 2.781e+12 | -928874692.1715 | -1569035804.1158 | 113976190943.6153 | -67942707089.6896 | 0 | 0 | 0 | 0.00012111 | 37948269659.8583 | -22632189460.6567 | 1.6702e+12 | 2.781e+12 | -920646153.4883 | -1555232151.946 | 113976190943.6153 | -67942707089.6896 | 0 | 0 | 7.1452e-06 | 0.013365 | 791184556.3155 | -290160795.5139 | 1.6702e+12 | 2.781e+12 | -11762550.471 | -32400752.963 | 113976190943.6153 | -67942707089.6896 | 58883971812.3978 | 96441164163.9925 | -221.0613 | 8.8498e-12 | 256515306799.4821 | -23340103205.3571 | -228.2181 | 3.8824e-12
1949844.5998 | 6.29 | 12251234.9405 | 1 | 0 | 0 | 0 | 0 | 0 | 1 | 0 | 0.04 | 24.5025 | 0 | 0 | 1 | 0 | 0.04 | 24.5025 | 0 | 0 | 1 | 0 | 0 | 0 | 0 | 0.00091884 | 0.97749 | 3.6754e-05 | 0.04 | 24.5025 | 0 | 0.00091884 | 1 | 0 | 0 | 0 | 0.74207 | -4.2428 | 104.9652 | 18.0128 | 0.04 | 24.5025 | 0.74207 | -4.2418 | 1 | 0 | 0.04 | 24.5025 | 0 | 0 | 104.9652 | 18.0128 | -437.1185 | 2597.1286 | 0.74207 | -4.2418 | 104.9652 | 18.0128 | 0 | 0 | 0 | 0.00091884 | 102.5788 | 17.6111 | -437.1185 | 2597.1286 | 0.72551 | -4.1454 | 104.9652 | 18.0128 | 0.044418 | 1755.7675 | 0 | 0 | 102.5788 | 17.6111 | -31353.591 | 182702.4377 | 0.72551 | -4.1454 | 7383.3386 | 1291.6634 | 0 | 0 | 6.6957 | 16.9563 | -3307796.5377 | 691691.4701 | -31353.591 | 182702.4377 | 27535.2715 | 133838.8525 | 7383.3386 | 1291.6634 | 0.042057 | 829.1148 | 0 | 0 | -3307796.5377 | 691691.4701 | -573662096.3339 | -2742331227.293 | 27535.2715 | 133838.8525 | -110959230.1899 | 22836821.3409 | 0 | 0 | 6.6957 | 16.9563 | 42655552853.8098 | -28088280179.2354 | -573662096.3339 | -2742331227.293 | -1130148462.3458 | -1728421264.6009 | -110959230.1899 | 22836821.3409 | 0.2009 | 73.6733 | 0 | 0 | 42655552853.8098 | -28088280179.2354 | 2.0774e+12 | 3.1342e+12 | -1130148462.3458 | -1728421264.6009 | 127000446373.9752 | -83586148594.0496 | 0 | 0 | 0 | 0.00012251 | 42271576003.1318 | -27833778953.6388 | 2.0774e+12 | 3.1342e+12 | -1119908126.9039 | -1712862141.5402 | 127000446373.9752 | -83586148594.0496 | 0 | 0 | 7.3127e-06 | 0.013521 | -90605973.9943 | 277014362.6269 | 2.0774e+12 | 3.1342e+12 | 11189020.6666 | 3699829.7534 | 127000446373.9752 | -83586148594.0496 | 72165102005.6248 | 109292281886.3059 | -222.3433 | 7.6355e-12 | 293594894558.9102 | -35889941572.1989 | -229.4194 | 3.3809e-12
1972422.7361 | 6.295 | 12393097.5551 | 1 | 0 | 0 | 0 | 0 | 0 | 1 | 0 | 0.04 | 24.7862 | 0 | 0 | 1 | 0 | 0.04 | 24.7862 | 0 | 0 | 1 | 0 | 0 | 0 | 0 | 0.00092948 | 0.97696 | 3.7179e-05 | 0.04 | 24.7862 | 0 | 0.00092948 | 1 | 0 | 0 | 0 | 0.72338 | -4.1906 | 104.8752 | 17.7622 | 0.04 | 24.7862 | 0.72338 | -4.1897 | 1 | 0 | 0.04 | 24.7862 | 0 | 0 | 104.8752 | 17.7622 | -436.0235 | 2624.9536 | 0.72338 | -4.1897 | 104.8752 | 17.7622 | 0 | 0 | 0 | 0.00092948 | 102.4353 | 17.357 | -436.0235 | 2624.9536 | 0.70687 | -4.0922 | 104.8752 | 17.7622 | 0.044529 | 1778.3258 | 0 | 0 | 102.4353 | 17.357 | -31297.8118 | 184789.1431 | 0.70687 | -4.0922 | 7382.1744 | 1274.6255 | 0 | 0 | 7.5291 | 17.8169 | -3527920.1624 | 833677.8905 | -31297.8118 | 184789.1431 | 32871.7436 | 141120.4956 | 7382.1744 | 1274.6255 | 0.042107 | 839.2119 | 0 | 0 | -3527920.1624 | 833677.8905 | -699812240.6576 | -2960452629.4833 | 32871.7436 | 141120.4956 | -118421230.5236 | 27593574.6846 | 0 | 0 | 7.5291 | 17.8169 | 47473766400.3053 | -34757167979.0714 | -699812240.6576 | -2960452629.4833 | -1383203277.9862 | -1902009798.5802 | -118421230.5236 | 27593574.6846 | 0.20092 | 74.5303 | 0 | 0 | 47473766400.3053 | -34757167979.0714 | 2.5993e+12 | 3.5283e+12 | -1383203277.9862 | -1902009798.5802 | 141360999807.3782 | -103445107869.6198 | 0 | 0 | 0 | 0.00012393 | 47036502037.7143 | -34435034116.1884 | 2.5993e+12 | 3.5283e+12 | -1370383224.8519 | -1884490791.9692 | 141360999807.3782 | -103445107869.6198 | 0 | 0 | 7.4842e-06 | 0.013679 | -1206185392.1931 | 1146224835.0242 | 2.5993e+12 | 3.5283e+12 | 45661346.6144 | 48358783.2659 | 141360999807.3782 | -103445107869.6198 | 89204271319.3897 | 123869338672.6315 | -223.6737 | 6.5511e-12 | 337332555706.42 | -53617257589.4989 | -230.6695 | 2.9277e-12
1995262.315 | 6.3 | 12536602.8614 | 1 | 0 | 0 | 0 | 0 | 0 | 1 | 0 | 0.04 | 25.0732 | 0 | 0 | 1 | 0 | 0.04 | 25.0732 | 0 | 0 | 1 | 0 | 0 | 0 | 0 | 0.00094025 | 0.97643 | 3.761e-05 | 0.04 | 25.0732 | 0 | 0.00094025 | 1 | 0 | 0 | 0 | 0.70521 | -4.1392 | 104.7872 | 17.5162 | 0.04 | 25.0732 | 0.70521 | -4.1382 | 1 | 0 | 0.04 | 25.0732 | 0 | 0 | 104.7872 | 17.5162 | -434.9565 | 2653.124 | 0.70521 | -4.1382 | 104.7872 | 17.5162 | 0 | 0 | 0 | 0.00094025 | 102.2926 | 17.1073 | -434.9565 | 2653.124 | 0.68874 | -4.0397 | 104.7872 | 17.5162 | 0.044644 | 1801.2295 | 0 | 0 | 102.2926 | 17.1073 | -31244.4953 | 186906.3006 | 0.68874 | -4.0397 | 7381.2718 | 1257.907 | 0 | 0 | 8.5164 | 18.7377 | -3768178.5317 | 1006344.4439 | -31244.4953 | 186906.3006 | 39292.6031 | 149016.6994 | 7381.2718 | 1257.907 | 0.042158 | 849.444 | 0 | 0 | -3768178.5317 | 1006344.4439 | -855023312.0261 | -3200627156.2073 | 39292.6031 | 149016.6994 | -126572297.2545 | 33384404.5066 | 0 | 0 | 8.5164 | 18.7377 | 52686777859.4255 | -43278091488.9212 | -855023312.0261 | -3200627156.2073 | -1703452196.0708 | -2087204853.4835 | -126572297.2545 | 33384404.5066 | 0.20095 | 75.3974 | 0 | 0 | 52686777859.4255 | -43278091488.9212 | 3.2728e+12 | 3.9605e+12 | -1703452196.0708 | -2087204853.4835 | 156900871187.5056 | -128821838609.1478 | 0 | 0 | 0 | 0.00012537 | 52190259809.0573 | -42867795274.438 | 3.2728e+12 | 3.9605e+12 | -1687302313.7656 | -2067534814.3766 | 156900871187.5056 | -128821838609.1478 | 0 | 0 | 7.6597e-06 | 0.013838 | -2591142538.7113 | 2451705790.4517 | 3.2728e+12 | 3.9605e+12 | 96549814.3395 | 102689395.481 | 156900871187.5056 | -128821838609.1478 | 111244900889.2776 | 140209862822.6312 | -225.0561 | 5.5872e-12 | 388943471932.3508 | -78693647593.1411 | -231.972 | 2.52e-12
2018366.3637 | 6.305 | 12681769.8808 | 1 | 0 | 0 | 0 | 0 | 0 | 1 | 0 | 0.04 | 25.3635 | 0 | 0 | 1 | 0 | 0.04 | 25.3635 | 0 | 0 | 1 | 0 | 0 | 0 | 0 | 0.00095113 | 0.97588 | 3.8045e-05 | 0.04 | 25.3635 | 0 | 0.00095113 | 1 | 0 | 0 | 0 | 0.68753 | -4.0885 | 104.701 | 17.2746 | 0.04 | 25.3635 | 0.68753 | -4.0875 | 1 | 0 | 0.04 | 25.3635 | 0 | 0 | 104.701 | 17.2746 | -433.9167 | 2681.6435 | 0.68753 | -4.0875 | 104.701 | 17.2746 | 0 | 0 | 0 | 0.00095113 | 102.1504 | 16.8619 | -433.9167 | 2681.6435 | 0.6711 | -3.9879 | 104.701 | 17.2746 | 0.044761 | 1824.4859 | 0 | 0 | 102.1504 | 16.8619 | -31193.602 | 189054.4382 | 0.6711 | -3.9879 | 7380.6316 | 1241.5003 | 0 | 0 | 9.6943 | 19.7155 | -4029590.261 | 1217763.7769 | -31193.602 | 189054.4382 | 47073.6937 | 157543.9194 | 7380.6316 | 1241.5003 | 0.042211 | 859.8132 | 0 | 0 | -4029590.261 | 1217763.7769 | -1047250713.5255 | -3464454635.1861 | 47073.6937 | 157543.9194 | -135448981.4558 | 40482476.9824 | 0 | 0 | 9.6943 | 19.7155 | 58146935745.2492 | -54231125923.7737 | -1047250713.5255 | -3464454635.1861 | -2111160843.6759 | -2277832572.6337 | -135448981.4558 | 40482476.9824 | 0.20097 | 76.2746 | 0 | 0 | 58146935745.2492 | -54231125923.7737 | 4.1471e+12 | 4.4208e+12 | -2111160843.6759 | -2277832572.6337 | 173181096413.3853 | -161445288800.8054 | 0 | 0 | 0 | 0.00012682 | 57586303557.7205 | -53705200604.1603 | 4.1471e+12 | 4.4208e+12 | -2090686723.6668 | -2255870144.5096 | 173181096413.3853 | -161445288800.8054 | 0 | 0 | 7.8394e-06 | 0.013999 | -4269680810.224 | 4386640632.431 | 4.1471e+12 | 4.4208e+12 | 170820270.7663 | 167308725.3075 | 173181096413.3853 | -161445288800.8054 | 139977177216.7391 | 158152638472.6749 | -226.4939 | 4.7348e-12 | 449702706256.5939 | -114256340567.7007 | -233.3302 | 2.1552e-12
2041737.9447 | 6.31 | 12828617.8551 | 1 | 0 | 0 | 0 | 0 | 0 | 1 | 0 | 0.04 | 25.6572 | 0 | 0 | 1 | 0 | 0.04 | 25.6572 | 0 | 0 | 1 | 0 | 0 | 0 | 0 | 0.00096215 | 0.97531 | 3.8486e-05 | 0.04 | 25.6572 | 0 | 0.00096215 | 1 | 0 | 0 | 0 | 0.67033 | -4.0384 | 104.6168 | 17.0372 | 0.04 | 25.6572 | 0.67033 | -4.0375 | 1 | 0 | 0.04 | 25.6572 | 0 | 0 | 104.6168 | 17.0372 | -432.9034 | 2710.5159 | 0.67033 | -4.0375 | 104.6168 | 17.0372 | 0 | 0 | 0 | 0.00096215 | 102.0089 | 16.6207 | -432.9034 | 2710.5159 | 0.65393 | -3.9368 | 104.6168 | 17.0372 | 0.044882 | 1848.1025 | 0 | 0 | 102.0089 | 16.6207 | -31145.0949 | 191234.0973 | 0.65393 | -3.9368 | 7380.2551 | 1225.3977 | 0 | 0 | 11.1088 | 20.7409 | -4312255.0893 | 1478412.4634 | -31145.0949 | 191234.0973 | 56570.263 | 166682.0926 | 7380.2551 | 1225.3977 | 0.042264 | 870.322 | 0 | 0 | -4312255.0893 | 1478412.4634 | -1286908350.0887 | -3752796928.3132 | 56570.263 | 166682.0926 | -145057327.6937 | 49242616.7761 | 0 | 0 | 11.1088 | 20.7409 | 63536238819.6488 | -68379131593.7074 | -1286908350.0887 | -3752796928.3132 | -2632688660.8014 | -2461433122.9631 | -145057327.6937 | 49242616.7761 | 0.20099 | 77.1622 | 0 | 0 | 63536238819.6488 | -68379131593.7074 | 5.2878e+12 | 4.8851e+12 | -2632688660.8014 | -2461433122.9631 | 189255362367.9306 | -203589502364.9028 | 0 | 0 | 0 | 0.00012829 | 62909548157.0569 | -67700784203.6543 | 5.2878e+12 | 4.8851e+12 | -2606570941.55 | -2437154275.7547 | 189255362367.9306 | -203589502364.9028 | 0 | 0 | 8.0233e-06 | 0.014163 | -6234474558.2716 | 7227745082.475 | 5.2878e+12 | 4.8851e+12 | 278335354.1894 | 241589205.7299 | 189255362367.9306 | -203589502364.9028 | 177687847351.3317 | 177144226627.337 | -227.9902 | 3.9856e-12 | 520744375700.6815 | -164845012851.2162 | -234.7472 | 1.8308e-12
2065380.1558 | 6.315 | 12977166.2487 | 1 | 0 | 0 | 0 | 0 | 0 | 1 | 0 | 0.04 | 25.9543 | 0 | 0 | 1 | 0 | 0.04 | 25.9543 | 0 | 0 | 1 | 0 | 0 | 0 | 0 | 0.00097329 | 0.97474 | 3.8931e-05 | 0.04 | 25.9543 | 0 | 0.00097329 | 1 | 0 | 0 | 0 | 0.65359 | -3.9891 | 104.5343 | 16.804 | 0.04 | 25.9543 | 0.65359 | -3.9881 | 1 | 0 | 0.04 | 25.9543 | 0 | 0 | 104.5343 | 16.804 | -431.9158 | 2739.7453 | 0.65359 | -3.9881 | 104.5343 | 16.804 | 0 | 0 | 0 | 0.00097329 | 101.8678 | 16.3836 | -431.9158 | 2739.7453 | 0.63724 | -3.8863 | 104.5343 | 16.804 | 0.045006 | 1872.0872 | 0 | 0 | 101.8678 | 16.3836 | -31098.939 | 193445.8337 | 0.63724 | -3.8863 | 7380.1435 | 1209.5921 | 0 | 0 | 12.8181 | 21.7941 | -4614500.6227 | 1801853.9429 | -31098.939 | 193445.8337 | 68238.1952 | 176344.1949 | 7380.1435 | 1209.5921 | 0.042319 | 880.9727 | 0 | 0 | -4614500.6227 | 1801853.9429 | -1587610466.8949 | -4064979253.523 | 68238.1952 | 176344.1949 | -155344148.9847 | 60124657.656 | 0 | 0 | 12.8181 | 21.7941 | 68237677794.7649 | -86704053066.8281 | -1587610466.8949 | -4064979253.523 | -3301511530.9465 | -2614721030.024 | -155344148.9847 | 60124657.656 | 0.20101 | 78.0602 | 0 | 0 | 68237677794.7649 | -86704053066.8281 | 6.7803e+12 | 5.3052e+12 | -3301511530.9465 | -2614721030.024 | 203286610184.4265 | -258182069947.6355 | 0 | 0 | 0 | 0.00012977 | 67549219404.1834 | -85824167001.239 | 6.7803e+12 | 5.3052e+12 | -3268006814.505 | -2588340188.659 | 203286610184.4265 | -258182069947.6355 | 0 | 0 | 8.2116e-06 | 0.014328 | -8407122488.451 | 11366758503.2571 | 6.7803e+12 | 5.3052e+12 | 432885535.0125 | 322222660.775 | 203286610184.4265 | -258182069947.6355 | 227428129442.1682 | 195893783462.8208 | -229.5471 | 3.3315e-12 | 602614336948.3176 | -237007379059.5324 | -236.2254 | 1.5443e-12
2089296.1309 | 6.32 | 13127434.7517 | 1 | 0 | 0 | 0 | 0 | 0 | 1 | 0 | 0.04 | 26.2549 | 0 | 0 | 1 | 0 | 0.04 | 26.2549 | 0 | 0 | 1 | 0 | 0 | 0 | 0 | 0.00098456 | 0.97415 | 3.9382e-05 | 0.04 | 26.2549 | 0 | 0.00098456 | 1 | 0 | 0 | 0 | 0.63731 | -3.9404 | 104.4537 | 16.5749 | 0.04 | 26.2549 | 0.63731 | -3.9394 | 1 | 0 | 0.04 | 26.2549 | 0 | 0 | 104.4537 | 16.5749 | -430.9532 | 2769.3355 | 0.63731 | -3.9394 | 104.4537 | 16.5749 | 0 | 0 | 0 | 0.00098456 | 101.7271 | 16.1506 | -430.9532 | 2769.3355 | 0.62099 | -3.8365 | 104.4537 | 16.5749 | 0.045134 | 1896.4479 | 0 | 0 | 101.7271 | 16.1506 | -31055.1013 | 195690.2178 | 0.62099 | -3.8365 | 7380.2985 | 1194.0765 | 0 | 0 | 14.8943 | 22.8371 | -4931431.6251 | 2205480.1383 | -31055.1013 | 195690.2178 | 82655.8946 | 186325.4212 | 7380.2985 | 1194.0765 | 0.042376 | 891.7675 | 0 | 0 | -4931431.6251 | 2205480.1383 | -1967015638.1809 | -4397401530.0631 | 82655.8946 | 186325.4212 | -166148080.7182 | 73718933.9768 | 0 | 0 | 14.8943 | 22.8371 | 71121440656.7133 | -110414916390.7147 | -1967015638.1809 | -4397401530.0631 | -4158102315.2942 | -2696154337.9309 | -166148080.7182 | 73718933.9768 | 0.20104 | 78.9687 | 0 | 0 | 71121440656.7133 | -110414916390.7147 | 8.7317e+12 | 5.5898e+12 | -4158102315.2942 | -2696154337.9309 | 211909817861.2556 | -328828398224.4639 | 0 | 0 | 0 | 0.00013127 | 70387646546.3627 | -109268673739.5068 | 8.7317e+12 | 5.5898e+12 | -4114935581.8721 | -2668336014.8587 | 211909817861.2556 | -328828398224.4639 | 0 | 0 | 8.4044e-06 | 0.014495 | -10563478697.1164 | 17344799163.1643 | 8.7317e+12 | 5.5898e+12 | 653255113.7001 | 400560335.2823 | 211909817861.2556 | -328828398224.4639 | 293146350079.4451 | 211771767464.3272 | -231.1655 | 2.7652e-12 | 694347919436.2002 | -340075690944.5399 | -237.7653 | 1.2934e-12
2113489.0398 | 6.325 | 13279443.282 | 1 | 0 | 0 | 0 | 0 | 0 | 1 | 0 | 0.04 | 26.5589 | 0 | 0 | 1 | 0 | 0.04 | 26.5589 | 0 | 0 | 1 | 0 | 0 | 0 | 0 | 0.00099596 | 0.97355 | 3.9838e-05 | 0.04 | 26.5589 | 0 | 0.00099596 | 1 | 0 | 0 | 0 | 0.62146 | -3.8923 | 104.3748 | 16.3497 | 0.04 | 26.5589 | 0.62146 | -3.8913 | 1 | 0 | 0.04 | 26.5589 | 0 | 0 | 104.3748 | 16.3497 | -430.015 | 2799.2905 | 0.62146 | -3.8913 | 104.3748 | 16.3497 | 0 | 0 | 0 | 0.00099596 | 101.5868 | 15.9214 | -430.015 | 2799.2905 | 0.60518 | -3.7874 | 104.3748 | 16.3497 | 0.045265 | 1921.1929 | 0 | 0 | 101.5868 | 15.9214 | -31013.5512 | 197967.8354 | 0.60518 | -3.7874 | 7380.7216 | 1178.8441 | 0 | 0 | 17.4236 | 23.8032 | -5252523.5419 | 2711100.2558 | -31013.5512 | 197967.8354 | 100538.8507 | 196220.3195 | 7380.7216 | 1178.8441 | 0.042433 | 902.7091 | 0 | 0 | -5252523.5419 | 2711100.2558 | -2447588793.3408 | -4741187839.2818 | 100538.8507 | 196220.3195 | -177118222.9426 | 90766841.5125 | 0 | 0 | 17.4236 | 23.8032 | 70204253604.3895 | -140865993817.9676 | -2447588793.3408 | -4741187839.2818 | -5246466596.1772 | -2634294310.8068 | -177118222.9426 | 90766841.5125 | 0.20106 | 79.888 | 0 | 0 | 70204253604.3895 | -140865993817.9676 | 1.1265e+13 | 5.5754e+12 | -5246466596.1772 | -2634294310.8068 | 209216451650.2742 | -419568479325.3123 | 0 | 0 | 0 | 0.00013279 | 69463869984.8857 | -139370042389.889 | 1.1265e+13 | 5.5754e+12 | -5190750237.9361 | -2606511530.7733 | 209216451650.2742 | -419568479325.3123 | 0 | 0 | 8.6016e-06 | 0.014664 | -12198591537.9686 | 25873401481.2677 | 1.1265e+13 | 5.5754e+12 | 963716301.8955 | 457886761.3008 | 209216451650.2742 | -419568479325.3123 | 379633295128.1006 | 219800761047.6242 | -232.8428 | 2.2796e-12 | 791673808745.0905 | -486989212757.4429 | -239.3647 | 1.0759e-12
2137962.0895 | 6.33 | 13433211.9881 | 1 | 0 | 0 | 0 | 0 | 0 | 1 | 0 | 0.04 | 26.8664 | 0 | 0 | 1 | 0 | 0.04 | 26.8664 | 0 | 0 | 1 | 0 | 0 | 0 | 0 | 0.0010075 | 0.97293 | 4.03e-05 | 0.04 | 26.8664 | 0 | 0.0010075 | 1 | 0 | 0 | 0 | 0.60604 | -3.845 | 104.2976 | 16.1284 | 0.04 | 26.8664 | 0.60604 | -3.844 | 1 | 0 | 0.04 | 26.8664 | 0 | 0 | 104.2976 | 16.1284 | -429.1004 | 2829.6144 | 0.60604 | -3.844 | 104.2976 | 16.1284 | 0 | 0 | 0 | 0.0010075 | 101.4468 | 15.6961 | -429.1004 | 2829.6144 | 0.58979 | -3.7389 | 104.2976 | 16.1284 | 0.0454 | 1946.3309 | 0 | 0 | 101.4468 | 15.6961 | -30974.2599 | 200279.2883 | 0.58979 | -3.7389 | 7381.4147 | 1163.8885 | 0 | 0 | 20.5022 | 24.5799 | -5557781.705 | 3344828.614 | -30974.2599 | 200279.2883 | 122727.2402 | 205292.8905 | 7381.4147 | 1163.8885 | 0.042493 | 913.7999 | 0 | 0 | -5557781.705 | 3344828.614 | -3056771111.1202 | -5078357820.8655 | 122727.2402 | 205292.8905 | -187584021.3869 | 112158024.191 | 0 | 0 | 20.5022 | 24.5799 | 62149554244.0103 | -179249050118.734 | -3056771111.1202 | -5078357820.8655 | -6602586515.7629 | -2311109249.7076 | -187584021.3869 | 112158024.191 | 0.20109 | 80.818 | 0 | 0 | 62149554244.0103 | -179249050118.734 | 1.4496e+13 | 4.9817e+12 | -6602586515.7629 | -2311109249.7076 | 185264008786.0324 | -533960586334.2767 | 0 | 0 | 0 | 0.00013433 | 61480354438.3484 | -177301772362.6603 | 1.4496e+13 | 4.9817e+12 | -6530858458.2679 | -2286222342.6698 | 185264008786.0324 | -533960586334.2767 | 0 | 0 | 8.8036e-06 | 0.014835 | -12297380176.4169 | 37796311458.5483 | 1.4496e+13 | 4.9817e+12 | 1392303971.0505 | 457546917.6625 | 185264008786.0324 | -533960586334.2767 | 491911146208.9853 | 211072181743.4717 | -234.5717 | 1.8682e-12 | 883724620911.1305 | -694677579041.7129 | -241.0159 | 8.8962e-13
2162718.5237 | 6.335 | 13588761.2518 | 1 | 0 | 0 | 0 | 0 | 0 | 1 | 0 | 0.04 | 27.1775 | 0 | 0 | 1 | 0 | 0.04 | 27.1775 | 0 | 0 | 1 | 0 | 0 | 0 | 0 | 0.0010192 | 0.9723 | 4.0766e-05 | 0.04 | 27.1775 | 0 | 0.0010192 | 1 | 0 | 0 | 0 | 0.59103 | -3.7982 | 104.2221 | 15.9109 | 0.04 | 27.1775 | 0.59103 | -3.7972 | 1 | 0 | 0.04 | 27.1775 | 0 | 0 | 104.2221 | 15.9109 | -428.2088 | 2860.3111 | 0.59103 | -3.7972 | 104.2221 | 15.9109 | 0 | 0 | 0 | 0.0010192 | 101.3069 | 15.4744 | -428.2088 | 2860.3111 | 0.57481 | -3.691 | 104.2221 | 15.9109 | 0.045539 | 1971.8705 | 0 | 0 | 101.3069 | 15.4744 | -30937.2007 | 202625.195 | 0.57481 | -3.691 | 7382.3799 | 1149.2033 | 0 | 0 | 24.2222 | 24.9858 | -5812022.7147 | 4135044.7359 | -30937.2007 | 202625.195 | 150103.9994 | 212287.3683 | 7382.3799 | 1149.2033 | 0.042554 | 925.0424 | 0 | 0 | -5812022.7147 | 4135044.7359 | -3825370039.0603 | -5375988957.6288 | 150103.9994 | 212287.3683 | -196361050.5674 | 138862749.2503 | 0 | 0 | 24.2222 | 24.9858 | 41658975444.8669 | -225793987627.4542 | -3825370039.0603 | -5375988957.6288 | -8225740185.878 | -1542474588.2625 | -196361050.5674 | 138862749.2503 | 0.20111 | 81.759 | 0 | 0 | 41658975444.8669 | -225793987627.4542 | 1.8465e+13 | 3.3552e+12 | -8225740185.878 | -1542474588.2625 | 124260555711.4555 | -672699834525.4919 | 0 | 0 | 0 | 0.00013589 | 41203043810.1327 | -223284789061.0805 | 1.8465e+13 | 3.3552e+12 | -8134328611.4227 | -1525589118.0167 | 124260555711.4555 | -672699834525.4919 | 0 | 0 | 9.0103e-06 | 0.015009 | -8987610237.6551 | 53883028359.7568 | 1.8465e+13 | 3.3552e+12 | 1963075704.9699 | 333326971.5971 | 124260555711.4555 | -672699834525.4919 | 633281911290.7109 | 170586025410.1493 | -236.3362 | 1.5247e-12 | 947541010819.9996 | -982660381706.5052 | -242.7032 | 7.3256e-13
2187761.6239 | 6.34 | 13746111.6912 | 1 | 0 | 0 | 0 | 0 | 0 | 1 | 0 | 0.04 | 27.4922 | 0 | 0 | 1 | 0 | 0.04 | 27.4922 | 0 | 0 | 1 | 0 | 0 | 0 | 0 | 0.001031 | 0.97166 | 4.1238e-05 | 0.04 | 27.4922 | 0 | 0.001031 | 1 | 0 | 0 | 0 | 0.57642 | -3.7521 | 104.1482 | 15.697 | 0.04 | 27.4922 | 0.57642 | -3.7511 | 1 | 0 | 0.04 | 27.4922 | 0 | 0 | 104.1482 | 15.697 | -427.3397 | 2891.385 | 0.57642 | -3.7511 | 104.1482 | 15.697 | 0 | 0 | 0 | 0.001031 | 101.1673 | 15.2564 | -427.3397 | 2891.385 | 0.56024 | -3.6437 | 104.1482 | 15.697 | 0.045681 | 1997.821 | 0 | 0 | 101.1673 | 15.2564 | -30902.3488 | 205006.1912 | 0.56024 | -3.6437 | 7383.6193 | 1134.7826 | 0 | 0 | 28.6366 | 24.7439 | -5957482.0262 | 5106043.5332 | -30902.3488 | 205006.1912 | 183363.1015 | 215191.9302 | 7383.6193 | 1134.7826 | 0.042616 | 936.4394 | 0 | 0 | -5957482.0262 | 5106043.5332 | -4781784979.9681 | -5578398116.079 | 183363.1015 | 215191.9302 | -201498997.9156 | 171718732.8217 | 0 | 0 | 28.6366 | 24.7439 | 1091323679.7938 | -278060881051.9478 | -4781784979.9681 | -5578398116.079 | -10019040380.0409 | -68215871.5458 | -201498997.9156 | 171718732.8217 | 0.20114 | 82.7111 | 0 | 0 | 1091323679.7938 | -278060881051.9478 | 2.2994e+13 | 28757414987.2797 | -10019040380.0409 | -68215871.5458 | 3425495276.4236 | -828527849181.7037 | 0 | 0 | 0 | 0.00013746 | 1087370653.4102 | -274900078279.0952 | 2.2994e+13 | 28757414987.2797 | -9905150016.4996 | -67744999.1392 | 3425495276.4236 | -828527849181.7037 | 0 | 0 | 9.222e-06 | 0.015184 | 862773957.7826 | 74239744819.2054 | 2.2994e+13 | 28757414987.2797 | 2675113252.7885 | -23373487.993 | 3425495276.4236 | -828527849181.7037 | 800659607287.4185 | 75240002731.8064 | -238.1071 | 1.2435e-12 | 940372653016.2743 | -1.3668e+12 | -244.3974 | 6.0274e-13
2213094.7096 | 6.345 | 13905284.1628 | 1 | 0 | 0 | 0 | 0 | 0 | 1 | 0 | 0.04 | 27.8106 | 0 | 0 | 1 | 0 | 0.04 | 27.8106 | 0 | 0 | 1 | 0 | 0 | 0 | 0 | 0.0010429 | 0.971 | 4.1716e-05 | 0.04 | 27.8106 | 0 | 0.0010429 | 1 | 0 | 0 | 0 | 0.5622 | -3.7066 | 104.0759 | 15.4868 | 0.04 | 27.8106 | 0.5622 | -3.7055 | 1 | 0 | 0.04 | 27.8106 | 0 | 0 | 104.0759 | 15.4868 | -426.4923 | 2922.84 | 0.5622 | -3.7055 | 104.0759 | 15.4868 | 0 | 0 | 0 | 0.0010429 | 101.0277 | 15.042 | -426.4923 | 2922.84 | 0.54604 | -3.597 | 104.0759 | 15.4868 | 0.045827 | 2024.1918 | 0 | 0 | 101.0277 | 15.042 | -30869.6815 | 207422.9308 | 0.54604 | -3.597 | 7385.1354 | 1120.6203 | 0 | 0 | 33.6898 | 23.4658 | -5907232.3423 | 6263677.5372 | -30869.6815 | 207422.9308 | 222508.2863 | 211047.8077 | 7385.1354 | 1120.6203 | 0.04268 | 947.9934 | 0 | 0 | -5907232.3423 | 6263677.5372 | -5938208179.3372 | -5599542728.9512 | 222508.2863 | 211047.8077 | -200055054.5701 | 210946522.9836 | 0 | 0 | 33.6898 | 23.4658 | -68665545673.343 | -327986016031.5566 | -5938208179.3372 | -5599542728.9512 | -11689621208.1581 | 2412517510.4732 | -200055054.5701 | 210946522.9836 | 0.20117 | 83.6744 | 0 | 0 | -68665545673.343 | -327986016031.5566 | 2.7424e+13 | -5.8171e+12 | -11689621208.1581 | 2412517510.4732 | -204417528587.3938 | -977425650183.3082 | 0 | 0 | 0 | 0.00013905 | -67856657704.5165 | -324172592226.7866 | 2.7424e+13 | -5.8171e+12 | -11553707394.0201 | 2384092672.2446 | -204417528587.3938 | -977425650183.3082 | 0 | 0 | 9.4386e-06 | 0.015361 | 21759946827.4041 | 97040976299.3054 | 2.7424e+13 | -5.8171e+12 | 3458746069.7947 | -765221356.9537 | -204417528587.3938 | -977425650183.3082 | 975647882083.9387 | -105293858206.2701 | -239.8362 | 1.019e-12 | 793076440204.2935 | -1.8434e+12 | -246.05 | 4.9831e-13
2238721.1386 | 6.35 | 14066299.7647 | 1 | 0 | 0 | 0 | 0 | 0 | 1 | 0 | 0.04 | 28.1326 | 0 | 0 | 1 | 0 | 0.04 | 28.1326 | 0 | 0 | 1 | 0 | 0 | 0 | 0 | 0.001055 | 0.97032 | 4.2199e-05 | 0.04 | 28.1326 | 0 | 0.001055 | 1 | 0 | 0 | 0 | 0.54835 | -3.6617 | 104.0052 | 15.28 | 0.04 | 28.1326 | 0.54835 | -3.6606 | 1 | 0 | 0.04 | 28.1326 | 0 | 0 | 104.0052 | 15.28 | -425.6661 | 2954.6804 | 0.54835 | -3.6606 | 104.0052 | 15.28 | 0 | 0 | 0 | 0.001055 | 100.8881 | 14.8309 | -425.6661 | 2954.6804 | 0.53223 | -3.5509 | 104.0052 | 15.28 | 0.045978 | 2050.9925 | 0 | 0 | 100.8881 | 14.8309 | -30839.1779 | 209876.0866 | 0.53223 | -3.5509 | 7386.9308 | 1106.7109 | 0 | 0 | 39.1075 | 20.6846 | -5547154.3701 | 7569846.0567 | -30839.1779 | 209876.0866 | 265992.9922 | 196073.1757 | 7386.9308 | 1106.7109 | 0.042745 | 959.7074 | 0 | 0 | -5547154.3701 | 7569846.0567 | -7265105082.7181 | -5323111535.6165 | 265992.9922 | 196073.1757 | -188154116.8389 | 255284925.6305 | 0 | 0 | 39.1075 | 20.6846 | -174018962097.6555 | -358442117462.0574 | -7265105082.7181 | -5323111535.6165 | -12638448606.5239 | 6091849851.3405 | -188154116.8389 | 255284925.6305 | 0.20119 | 84.649 | 0 | 0 | -174018962097.6555 | -358442117462.0574 | 3.03e+13 | -1.4808e+13 | -12638448606.5239 | 6091849851.3405 | -518400083612.6661 | -1.0684e+12 | 0 | 0 | 0 | 0.00014066 | -171936027949.8005 | -354180098903.4399 | 3.03e+13 | -1.4808e+13 | -12488171086.066 | 6018930141.5989 | -518400083612.6661 | -1.0684e+12 | 0 | 0 | 9.6604e-06 | 0.015541 | 58481061421.2228 | 116548385051.0906 | 3.03e+13 | -1.4808e+13 | 4109612748.7503 | -2047623787.6578 | -518400083612.6661 | -1.0684e+12 | 1.1124e+12 | -398511613779.1442 | -241.4495 | 8.4631e-13 | 416292003411.9022 | -2.3589e+12 | -247.5874 | 4.1748e-13
2264644.3076 | 6.355 | 14229179.8395 | 1 | 0 | 0 | 0 | 0 | 0 | 1 | 0 | 0.04 | 28.4584 | 0 | 0 | 1 | 0 | 0.04 | 28.4584 | 0 | 0 | 1 | 0 | 0 | 0 | 0 | 0.0010672 | 0.96963 | 4.2688e-05 | 0.04 | 28.4584 | 0 | 0.0010672 | 1 | 0 | 0 | 0 | 0.53486 | -3.6174 | 103.936 | 15.0767 | 0.04 | 28.4584 | 0.53486 | -3.6163 | 1 | 0 | 0.04 | 28.4584 | 0 | 0 | 103.936 | 15.0767 | -424.8606 | 2986.9106 | 0.53486 | -3.6163 | 103.936 | 15.0767 | 0 | 0 | 0 | 0.0010672 | 100.7484 | 14.6233 | -424.8606 | 2986.9106 | 0.51877 | -3.5054 | 103.936 | 15.0767 | 0.046133 | 2078.2333 | 0 | 0 | 100.7484 | 14.6233 | -30810.8194 | 212366.3509 | 0.51877 | -3.5054 | 7389.0082 | 1093.0488 | 0 | 0 | 44.279 | 15.9963 | -4761258.1345 | 8910527.6402 | -30810.8194 | 212366.3509 | 309693.7633 | 166592.7691 | 7389.0082 | 1093.0488 | 0.042813 | 971.584 | 0 | 0 | -4761258.1345 | 8910527.6402 | -8657561106.0597 | -4625368568.2801 | 309693.7633 | 166592.7691 | -161838228.0104 | 300901743.3497 | 0 | 0 | 44.279 | 15.9963 | -309364065651.8411 | -343287230130.4202 | -8657561106.0597 | -4625368568.2801 | -11979057197.8261 | 10734979882.1386 | -161838228.0104 | 300901743.3497 | 0.20122 | 85.6352 | 0 | 0 | -309364065651.8411 | -343287230130.4202 | 29326547346125 | -2.6566e+13 | -11979057197.8261 | 10734979882.1386 | -921863937806.4573 | -1.0234e+12 | 0 | 0 | 0 | 0.00014229 | -305583921593.4769 | -339114302967.8367 | 29326547346125 | -2.6566e+13 | -11833440406.5163 | 10603806204.553 | -921863937806.4573 | -1.0234e+12 | 0 | 0 | 9.8874e-06 | 0.015722 | 112382191502.2476 | 121698616002.4897 | 29326547346125 | -2.6566e+13 | 4246953441.6977 | -3899970618.2691 | -921863937806.4573 | -1.0234e+12 | 1.1324e+12 | -802341090282.512 | -242.8469 | 7.2053e-13 | -258457946645.835 | -2.7771e+12 | -248.9093 | 3.5854e-13
2290867.6528 | 6.36 | 14393945.9766 | 1 | 0 | 0 | 0 | 0 | 0 | 1 | 0 | 0.04 | 28.7879 | 0 | 0 | 1 | 0 | 0.04 | 28.7879 | 0 | 0 | 1 | 0 | 0 | 0 | 0 | 0.0010795 | 0.96892 | 4.3182e-05 | 0.04 | 28.7879 | 0 | 0.0010795 | 1 | 0 | 0 | 0 | 0.52173 | -3.5737 | 103.8684 | 14.8767 | 0.04 | 28.7879 | 0.52173 | -3.5726 | 1 | 0 | 0.04 | 28.7879 | 0 | 0 | 103.8684 | 14.8767 | -424.0751 | 3019.5346 | 0.52173 | -3.5726 | 103.8684 | 14.8767 | 0 | 0 | 0 | 0.0010795 | 100.6087 | 14.4189 | -424.0751 | 3019.5346 | 0.50567 | -3.4605 | 103.8684 | 14.8767 | 0.046292 | 2105.9246 | 0 | 0 | 100.6087 | 14.4189 | -30784.5888 | 214894.4365 | 0.50567 | -3.4605 | 7391.3709 | 1079.6288 | 0 | 0 | 48.2559 | 9.3411 | -3492784.9696 | 10082376.1523 | -30784.5888 | 214894.4365 | 346592.8127 | 121138.4348 | 7391.3709 | 1079.6288 | 0.042882 | 983.6263 | 0 | 0 | -3492784.9696 | 10082376.1523 | -9917471186.3795 | -3434948007.0969 | 346592.8127 | 121138.4348 | -119132699.8733 | 340924089.7216 | 0 | 0 | 48.2559 | 9.3411 | -446493787173.4084 | -258386371436.7851 | -9917471186.3795 | -3434948007.0969 | -8933110123.7431 | 15338889105.5564 | -119132699.8733 | 340924089.7216 | 0.20125 | 86.6329 | 0 | 0 | -446493787173.4084 | -258386371436.7851 | 2.2285e+13 | -3.8736e+13 | -8933110123.7431 | 15338889105.5564 | -1.3308e+12 | -770473474165.158 | 0 | 0 | 0 | 0.00014394 | -440918077527.0867 | -255178682069.6503 | 2.2285e+13 | -3.8736e+13 | -8822208588.108 | 15147338859.11 | -1.3308e+12 | -770473474165.158 | 0 | 0 | 1.012e-05 | 0.015906 | 175443656751.4067 | 98890663871.5286 | 2.2285e+13 | -3.8736e+13 | 3419347674.7899 | -6027457761.5416 | -1.3308e+12 | -770473474165.158 | 950573730574.9338 | -1.2485e+12 | -243.9133 | 6.3728e-13 | -1.1928e+12 | -2.8898e+12 | -249.9006 | 3.1987e-13
2317394.65 | 6.365 | 14560620.0156 | 1 | 0 | 0 | 0 | 0 | 0 | 1 | 0 | 0.04 | 29.1212 | 0 | 0 | 1 | 0 | 0.04 | 29.1212 | 0 | 0 | 1 | 0 | 0 | 0 | 0 | 0.001092 | 0.9682 | 4.3682e-05 | 0.04 | 29.1212 | 0 | 0.001092 | 1 | 0 | 0 | 0 | 0.50895 | -3.5305 | 103.8022 | 14.68 | 0.04 | 29.1212 | 0.50895 | -3.5294 | 1 | 0 | 0.04 | 29.1212 | 0 | 0 | 103.8022 | 14.68 | -423.3091 | 3052.557 | 0.50895 | -3.5294 | 103.8022 | 14.68 | 0 | 0 | 0 | 0.001092 | 100.4687 | 14.2178 | -423.3091 | 3052.557 | 0.49292 | -3.4161 | 103.8022 | 14.68 | 0.046456 | 2134.0771 | 0 | 0 | 100.4687 | 14.2178 | -30760.4711 | 217461.0775 | 0.49292 | -3.4161 | 7394.022 | 1066.4458 | 0 | 0 | 50.0331 | 1.2942 | -1820386.8044 | 10840444.6787 | -30760.4711 | 217461.0775 | 368565.7589 | 62923.7672 | 7394.022 | 1066.4458 | 0.042953 | 995.8372 | 0 | 0 | -1820386.8044 | 10840444.6787 | -10795427265.9625 | -1812125852.4804 | 368565.7589 | 62923.7672 | -62638604.667 | 367035270.7192 | 0 | 0 | 50.0331 | 1.2942 | -537784692879.0504 | -104627230816.4375 | -10795427265.9625 | -1812125852.4804 | -3608664085.8863 | 18282889154.0258 | -62638604.667 | 367035270.7192 | 0.20128 | 87.6424 | 0 | 0 | -537784692879.0504 | -104627230816.4375 | 9.0507e+12 | -4.7156e+13 | -3608664085.8863 | 18282889154.0258 | -1.6031e+12 | -312225132811.2028 | 0 | 0 | 0 | 0.00014561 | -530918540441.8106 | -103309386121.8125 | 9.0507e+12 | -4.7156e+13 | -3563202170.7044 | 18049461164.9816 | -1.6031e+12 | -312225132811.2028 | 0 | 0 | 1.0358e-05 | 0.016092 | 227990971467.3811 | 41844356066.8604 | 9.0507e+12 | -4.7156e+13 | 1444435788.7499 | -7751166603.2634 | -1.6031e+12 | -312225132811.2028 | 542799518669.457 | -1.5984e+12 | -244.5475 | 5.9242e-13 | -2.1731e+12 | -2.5289e+12 | -250.4601 | 2.9991e-13
2344228.8153 | 6.37 | 14729224.0491 | 1 | 0 | 0 | 0 | 0 | 0 | 1 | 0 | 0.04 | 29.4584 | 0 | 0 | 1 | 0 | 0.04 | 29.4584 | 0 | 0 | 1 | 0 | 0 | 0 | 0 | 0.0011047 | 0.96746 | 4.4188e-05 | 0.04 | 29.4584 | 0 | 0.0011047 | 1 | 0 | 0 | 0 | 0.4965 | -3.488 | 103.7374 | 14.4866 | 0.04 | 29.4584 | 0.4965 | -3.4869 | 1 | 0 | 0.04 | 29.4584 | 0 | 0 | 103.7374 | 14.4866 | -422.5622 | 3085.9821 | 0.4965 | -3.4869 | 103.7374 | 14.4866 | 0 | 0 | 0 | 0.0011047 | 100.3284 | 14.0198 | -422.5622 | 3085.9821 | 0.48049 | -3.3723 | 103.7374 | 14.4866 | 0.046625 | 2162.7019 | 0 | 0 | 100.3284 | 14.0198 | -30738.4533 | 220067.0303 | 0.48049 | -3.3723 | 7396.965 | 1053.4948 | 0 | 0 | 49.0778 | -6.9613 | 23464.8247 | 11014408.7051 | -30738.4533 | 220067.0303 | 370361.2579 | 207.7613 | 7396.965 | 1053.4948 | 0.043025 | 1008.2198 | 0 | 0 | 23464.8247 | 11014408.7051 | -11104974512.2811 | 24351664.6569 | 370361.2579 | 207.7613 | -186137.2287 | 373406610.4649 | 0 | 0 | 49.0778 | -6.9613 | -544838727516.4762 | 78510649083.7801 | -11104974512.2811 | 24351664.6569 | 2590612031.6579 | 18327289426.6384 | -186137.2287 | 373406610.4649 | 0.20131 | 88.6639 | 0 | 0 | -544838727516.4762 | 78510649083.7801 | -7.0818e+12 | -4.8292e+13 | 2590612031.6579 | 18327289426.6384 | -1.6244e+12 | 233756545372.3457 | 0 | 0 | 0 | 0.00014729 | -537725737050.6075 | 77467548418.6297 | -7.0818e+12 | -4.8292e+13 | 2556181506.3606 | 18088020956.6691 | -1.6244e+12 | 233756545372.3457 | 0 | 0 | 1.0601e-05 | 0.01628 | 248380169334.3926 | -38335706328.118 | -7.0818e+12 | -4.8292e+13 | -1266559345.9068 | -8355244360.609 | -1.6244e+12 | 233756545372.3457 | 2055161681.6349 | -1.718e+12 | -244.7007 | 5.8206e-13 | -2.8864e+12 | -1.7293e+12 | -250.5391 | 2.972e-13
2371373.7057 | 6.375 | 14899780.4252 | 1 | 0 | 0 | 0 | 0 | 0 | 1 | 0 | 0.04 | 29.7996 | 0 | 0 | 1 | 0 | 0.04 | 29.7996 | 0 | 0 | 1 | 0 | 0 | 0 | 0 | 0.0011175 | 0.9667 | 4.4699e-05 | 0.04 | 29.7996 | 0 | 0.0011175 | 1 | 0 | 0 | 0 | 0.48437 | -3.446 | 103.6741 | 14.2962 | 0.04 | 29.7996 | 0.48437 | -3.4448 | 1 | 0 | 0.04 | 29.7996 | 0 | 0 | 103.6741 | 14.2962 | -421.8338 | 3119.8144 | 0.48437 | -3.4448 | 103.6741 | 14.2962 | 0 | 0 | 0 | 0.0011175 | 100.1878 | 13.8248 | -421.8338 | 3119.8144 | 0.46839 | -3.329 | 103.6741 | 14.2962 | 0.046798 | 2191.8106 | 0 | 0 | 100.1878 | 13.8248 | -30718.5241 | 222713.0747 | 0.46839 | -3.329 | 7400.2038 | 1040.771 | 0 | 0 | 45.6832 | -14.1406 | 1746079.9923 | 10608631.7091 | -30718.5241 | 222713.0747 | 352782.3706 | -57101.0255 | 7400.2038 | 1040.771 | 0.0431 | 1020.7772 | 0 | 0 | 1746079.9923 | 10608631.7091 | -10829004383.8212 | 1783038513.2171 | 352782.3706 | -57101.0255 | 58310027.5475 | 360110765.2286 | 0 | 0 | 45.6832 | -14.1406 | -469488239058.0781 | 234594216748.8859 | -10829004383.8212 | 1783038513.2171 | 7756326533.7262 | 15626404489.7307 | 58310027.5475 | 360110765.2286 | 0.20134 | 89.6974 | 0 | 0 | -469488239058.0781 | 234594216748.8859 | -2.1148e+13 | -4.2063e+13 | 7756326533.7262 | 15626404489.7307 | -1.4e+12 | 699228463554.9546 | 0 | 0 | 0 | 0.000149 | -463220967050.9182 | 231443234832.3694 | -2.1148e+13 | -4.2063e+13 | 7652143027.9857 | 15417803458.7261 | -1.4e+12 | 699228463554.9546 | 0 | 0 | 1.0851e-05 | 0.01647 | 229332791709.1999 | -117322204466.1311 | -2.1148e+13 | -4.2063e+13 | -3879476010.4551 | -7633333439.3424 | -1.4e+12 | 699228463554.9546 | -506244296551.6008 | -1.5804e+12 | -244.3994 | 6.026e-13 | -3.135e+12 | -745994960605.0663 | -250.1641 | 3.1031e-13
2398832.919 | 6.38 | 15072311.7512 | 1 | 0 | 0 | 0 | 0 | 0 | 1 | 0 | 0.04 | 30.1446 | 0 | 0 | 1 | 0 | 0.04 | 30.1446 | 0 | 0 | 1 | 0 | 0 | 0 | 0 | 0.0011304 | 0.96592 | 4.5217e-05 | 0.04 | 30.1446 | 0 | 0.0011304 | 1 | 0 | 0 | 0 | 0.47256 | -3.4045 | 103.6122 | 14.1089 | 0.04 | 30.1446 | 0.47256 | -3.4034 | 1 | 0 | 0.04 | 30.1446 | 0 | 0 | 103.6122 | 14.1089 | -421.1234 | 3154.0583 | 0.47256 | -3.4034 | 103.6122 | 14.1089 | 0 | 0 | 0 | 0.0011304 | 100.0467 | 13.6329 | -421.1234 | 3154.0583 | 0.45661 | -3.2862 | 103.6122 | 14.1089 | 0.046977 | 2221.4151 | 0 | 0 | 100.0467 | 13.6329 | -30700.6742 | 225400.0145 | 0.45661 | -3.2862 | 7403.7422 | 1028.2699 | 0 | 0 | 40.7677 | -19.4545 | 3133546.2439 | 9786315.1942 | -30700.6742 | 225400.0145 | 321838.314 | -102119.1084 | 7403.7422 | 1028.2699 | 0.043176 | 1033.5126 | 0 | 0 | 3133546.2439 | 9786315.1942 | -10114175073.1058 | 3239207335.0317 | 321838.314 | -102119.1084 | 105562680.6308 | 332620558.9208 | 0 | 0 | 40.7677 | -19.4545 | -349311207608.8787 | 328830834404.431 | -10114175073.1058 | 3239207335.0317 | 10774829515.6094 | 11506398763.8998 | 105562680.6308 | 332620558.9208 | 0.20137 | 90.7431 | 0 | 0 | -349311207608.8787 | 328830834404.431 | -2.992e+13 | -3.1628e+13 | 10774829515.6094 | 11506398763.8998 | -1.0419e+12 | 980390954936.6973 | 0 | 0 | 0 | 0.00015072 | -344544118557.156 | 324321262039.993 | -2.992e+13 | -3.1628e+13 | 10627061934.5012 | 11349367755.5728 | -1.0419e+12 | 980390954936.6973 | 0 | 0 | 1.1106e-05 | 0.016663 | 182137087477.6062 | -174574384408.2875 | -2.992e+13 | -3.1628e+13 | -5720580626.5082 | -5999910634.0157 | -1.0419e+12 | 980390954936.6973 | -858543954200.5842 | -1.2747e+12 | -243.7326 | 6.5068e-13 | -2.9565e+12 | 130349262723.2195 | -249.424 | 3.3791e-13
2426610.0951 | 6.385 | 15246840.8957 | 1 | 0 | 0 | 0 | 0 | 0 | 1 | 0 | 0.04 | 30.4937 | 0 | 0 | 1 | 0 | 0.04 | 30.4937 | 0 | 0 | 1 | 0 | 0 | 0 | 0 | 0.0011435 | 0.96513 | 4.5741e-05 | 0.04 | 30.4937 | 0 | 0.0011435 | 1 | 0 | 0 | 0 | 0.46105 | -3.3636 | 103.5515 | 13.9246 | 0.04 | 30.4937 | 0.46105 | -3.3624 | 1 | 0 | 0.04 | 30.4937 | 0 | 0 | 103.5515 | 13.9246 | -420.4305 | 3188.7184 | 0.46105 | -3.3624 | 103.5515 | 13.9246 | 0 | 0 | 0 | 0.0011435 | 99.9052 | 13.4438 | -420.4305 | 3188.7184 | 0.44513 | -3.244 | 103.5515 | 13.9246 | 0.04716 | 2251.5277 | 0 | 0 | 99.9052 | 13.4438 | -30684.8961 | 228128.6788 | 0.44513 | -3.244 | 7407.5846 | 1015.9869 | 0 | 0 | 35.3432 | -22.7902 | 4114701.2841 | 8762120.6838 | -30684.8961 | 228128.6788 | 284962.567 | -132915.5319 | 7407.5846 | 1015.9869 | 0.043255 | 1046.4293 | 0 | 0 | 4114701.2841 | 8762120.6838 | -9168792516.7083 | 4306351113.9906 | 284962.567 | -132915.5319 | 139106440.5142 | 298188446.2134 | 0 | 0 | 35.3432 | -22.7902 | -225907424236.9395 | 361167688440.8782 | -9168792516.7083 | 4306351113.9906 | 11712528742.3457 | 7368526807.3909 | 139106440.5142 | 298188446.2134 | 0.2014 | 91.8012 | 0 | 0 | -225907424236.9395 | 361167688440.8782 | -3.321e+13 | -2.0662e+13 | 11712528742.3457 | 7368526807.3909 | -673941227797.6115 | 1.077e+12 | 0 | 0 | 0 | 0.00015247 | -222757195781.5775 | 356104170265.1711 | -3.321e+13 | -2.0662e+13 | 11548319369.7793 | 7265772060.6582 | -673941227797.6115 | 1.077e+12 | 0 | 0 | 1.1367e-05 | 0.016858 | 125171591943.2319 | -203980657807.21 | -3.321e+13 | -2.0662e+13 | -6615218102.8536 | -4083105932.2797 | -673941227797.6115 | 1.077e+12 | -1.03e+12 | -922642080291.4126 | -242.8151 | 7.2318e-13 | -2.5328e+12 | 746256322944.5698 | -248.4336 | 3.7872e-13
2454708.9157 | 6.39 | 15423390.9924 | 1 | 0 | 0 | 0 | 0 | 0 | 1 | 0 | 0.04 | 30.8468 | 0 | 0 | 1 | 0 | 0.04 | 30.8468 | 0 | 0 | 1 | 0 | 0 | 0 | 0 | 0.0011568 | 0.96432 | 4.627e-05 | 0.04 | 30.8468 | 0 | 0.0011568 | 1 | 0 | 0 | 0 | 0.44984 | -3.3232 | 103.4922 | 13.7432 | 0.04 | 30.8468 | 0.44984 | -3.322 | 1 | 0 | 0.04 | 30.8468 | 0 | 0 | 103.4922 | 13.7432 | -419.7547 | 3223.7993 | 0.44984 | -3.322 | 103.4922 | 13.7432 | 0 | 0 | 0 | 0.0011568 | 99.7631 | 13.2577 | -419.7547 | 3223.7993 | 0.43394 | -3.2023 | 103.4922 | 13.7432 | 0.047349 | 2282.1613 | 0 | 0 | 99.7631 | 13.2577 | -30671.1845 | 230899.9235 | 0.43394 | -3.2023 | 7411.7356 | 1003.9178 | 0 | 0 | 30.1345 | -24.481 | 4728498.5342 | 7708937.1839 | -30671.1845 | 230899.9235 | 247926.5775 | -151197.2921 | 7411.7356 | 1003.9178 | 0.043335 | 1059.5308 | 0 | 0 | 4728498.5342 | 7708937.1839 | -8167681936.4302 | 5010554675.3348 | 247926.5775 | -151197.2921 | 160216339.4394 | 262680290.0949 | 0 | 0 | 30.1345 | -24.481 | -123461215894.152 | 350951475263.5759 | -8167681936.4302 | 5010554675.3348 | 11258969302.3072 | 3993342156.3088 | 160216339.4394 | 262680290.0949 | 0.20143 | 92.8717 | 0 | 0 | -123461215894.152 | 350951475263.5759 | -3.2627e+13 | -1.139e+13 | 11258969302.3072 | 3993342156.3088 | -368440430901.3355 | 1.0467e+12 | 0 | 0 | 0 | 0.00015423 | -121704437317.1154 | 345919361370.1866 | -3.2627e+13 | -1.139e+13 | 11097531582.3814 | 3936516148.0767 | -368440430901.3355 | 1.0467e+12 | 0 | 0 | 1.1635e-05 | 0.017055 | 72178158473.7326 | -210657520603.9142 | -3.2627e+13 | -1.139e+13 | -6758320165.6385 | -2335048748.4253 | -368440430901.3355 | 1.0467e+12 | -1.0627e+12 | -606843689001.9062 | -241.7537 | 8.1718e-13 | -2.0413e+12 | 1.0968e+12 | -247.2997 | 4.3153e-13
2483133.1053 | 6.395 | 15601985.443 | 1 | 0 | 0 | 0 | 0 | 0 | 1 | 0 | 0.04 | 31.204 | 0 | 0 | 1 | 0 | 0.04 | 31.204 | 0 | 0 | 1 | 0 | 0 | 0 | 0 | 0.0011701 | 0.96349 | 4.6806e-05 | 0.04 | 31.204 | 0 | 0.0011701 | 1 | 0 | 0 | 0 | 0.43892 | -3.2833 | 103.4342 | 13.5647 | 0.04 | 31.204 | 0.43892 | -3.2822 | 1 | 0 | 0.04 | 31.204 | 0 | 0 | 103.4342 | 13.5647 | -419.0955 | 3259.3056 | 0.43892 | -3.2822 | 103.4342 | 13.5647 | 0 | 0 | 0 | 0.0011701 | 99.6204 | 13.0743 | -419.0955 | 3259.3056 | 0.42305 | -3.1611 | 103.4342 | 13.5647 | 0.047544 | 2313.3292 | 0 | 0 | 99.6204 | 13.0743 | -30659.5357 | 233714.6319 | 0.42305 | -3.1611 | 7416.1998 | 992.0584 | 0 | 0 | 25.5095 | -24.9962 | 5059960.6058 | 6728318.2873 | -30659.5357 | 233714.6319 | 213981.3423 | -160072.8319 | 7416.1998 | 992.0584 | 0.043418 | 1072.8205 | 0 | 0 | 5059960.6058 | 6728318.2873 | -7218088537.6917 | 5428955144.6333 | 213981.3423 | -160072.8319 | 171746117.0711 | 229557605.7408 | 0 | 0 | 25.5095 | -24.9962 | -48421440236.7129 | 318920975166.7622 | -7218088537.6917 | 5428955144.6333 | 10119424494.9058 | 1562736777.6482 | 171746117.0711 | 229557605.7408 | 0.20147 | 93.955 | 0 | 0 | -48421440236.7129 | 318920975166.7622 | -2.9981e+13 | -4.4798e+12 | 10119424494.9058 | 1562736777.6482 | -144616397495.7581 | 951314641198.2849 | 0 | 0 | 0 | 0.00015602 | -47722509742.2495 | 314243315100.7498 | -2.9981e+13 | -4.4798e+12 | 9971000523.0693 | 1540173748.3628 | -144616397495.7581 | 951314641198.2849 | 0 | 0 | 1.1909e-05 | 0.017255 | 29216710674.735 | -203122751610.2792 | -2.9981e+13 | -4.4798e+12 | -6445255284.1385 | -943792261.6169 | -144616397495.7581 | 951314641198.2849 | -1.0136e+12 | -358940265882.7469 | -240.6305 | 9.2999e-13 | -1.5874e+12 | 1.2483e+12 | -246.1046 | 4.9519e-13
2511886.4315 | 6.4 | 15782647.9198 | 1 | 0 | 0 | 0 | 0 | 0 | 1 | 0 | 0.04 | 31.5653 | 0 | 0 | 1 | 0 | 0.04 | 31.5653 | 0 | 0 | 1 | 0 | 0 | 0 | 0 | 0.0011837 | 0.96264 | 4.7348e-05 | 0.04 | 31.5653 | 0 | 0.0011837 | 1 | 0 | 0 | 0 | 0.42828 | -3.244 | 103.3775 | 13.389 | 0.04 | 31.5653 | 0.42828 | -3.2428 | 1 | 0 | 0.04 | 31.5653 | 0 | 0 | 103.3775 | 13.389 | -418.4525 | 3295.2421 | 0.42828 | -3.2428 | 103.3775 | 13.389 | 0 | 0 | 0 | 0.0011837 | 99.4769 | 12.8937 | -418.4525 | 3295.2421 | 0.41243 | -3.1204 | 103.3775 | 13.389 | 0.047745 | 2345.045 | 0 | 0 | 99.4769 | 12.8937 | -30649.9481 | 236573.716 | 0.41243 | -3.1204 | 7420.9825 | 980.4046 | 0 | 0 | 21.5776 | -24.7554 | 5195234.9031 | 5863458.75 | -30649.9481 | 236573.716 | 184397.7501 | -162558.0707 | 7420.9825 | 980.4046 | 0.043502 | 1086.302 | 0 | 0 | 5195234.9031 | 5863458.75 | -6369291403.4394 | 5644085529.6928 | 184397.7501 | -162558.0707 | 176602594.2804 | 200305546.9115 | 0 | 0 | 21.5776 | -24.7554 | 2293031686.4456 | 279466322443.9947 | -6369291403.4394 | 5644085529.6928 | 8769497362.142 | -49925704.3151 | 176602594.2804 | 200305546.9115 | 0.2015 | 95.051 | 0 | 0 | 2293031686.4456 | 279466322443.9947 | -2.6569e+13 | 279912409284.2092 | 8769497362.142 | -49925704.3151 | 6689172110.8688 | 833740025644.5048 | 0 | 0 | 0 | 0.00015783 | 2248854096.4046 | 275272956573.8826 | -2.6569e+13 | 279912409284.2092 | 8637911109.3284 | -48869975.8321 | 6689172110.8688 | 833740025644.5048 | 0 | 0 | 1.2189e-05 | 0.017457 | -2961318095.9427 | -188535351412.3977 | -2.6569e+13 | 279912409284.2092 | -5916245674.0772 | 78062689.1003 | 6689172110.8688 | 833740025644.5048 | -927116788833.8735 | -178799267611.2078 | -239.5013 | 1.0591e-12 | -1.2113e+12 | 1.2751e+12 | -244.9039 | 5.686e-13
2540972.7055 | 6.405 | 15965402.3695 | 1 | 0 | 0 | 0 | 0 | 0 | 1 | 0 | 0.04 | 31.9308 | 0 | 0 | 1 | 0 | 0.04 | 31.9308 | 0 | 0 | 1 | 0 | 0 | 0 | 0 | 0.0011974 | 0.96177 | 4.7896e-05 | 0.04 | 31.9308 | 0 | 0.0011974 | 1 | 0 | 0 | 0 | 0.41791 | -3.2052 | 103.322 | 13.216 | 0.04 | 31.9308 | 0.41791 | -3.204 | 1 | 0 | 0.04 | 31.9308 | 0 | 0 | 103.322 | 13.216 | -417.8253 | 3331.6135 | 0.41791 | -3.204 | 103.322 | 13.216 | 0 | 0 | 0 | 0.0011974 | 99.3327 | 12.7157 | -417.8253 | 3331.6135 | 0.40208 | -3.0802 | 103.322 | 13.216 | 0.047951 | 2377.323 | 0 | 0 | 99.3327 | 12.7157 | -30642.4221 | 239478.1184 | 0.40208 | -3.0802 | 7426.0891 | 968.9527 | 0 | 0 | 18.3101 | -24.0698 | 5203225.0795 | 5122433.5823 | -30642.4221 | 239478.1184 | 159295.1964 | -161005.9758 | 7426.0891 | 968.9527 | 0.043589 | 1099.9789 | 0 | 0 | 5203225.0795 | 5122433.5823 | -5634372924.605 | 5723900795.6471 | 159295.1964 | -161005.9758 | 177117553.0851 | 175215312.871 | 0 | 0 | 18.3101 | -24.0698 | 34612537874.8757 | 240428454382.193 | -5634372924.605 | 5723900795.6471 | 7460594052.6986 | -1055138882.4515 | 177117553.0851 | 175215312.871 | 0.20154 | 96.1601 | 0 | 0 | 34612537874.8757 | 240428454382.193 | -2.3118e+13 | 3.3825e+12 | 7460594052.6986 | -1055138882.4515 | 103142943109.338 | 717373826515.2274 | 0 | 0 | 0 | 0.00015965 | 34072504379.6489 | 236737528576.8538 | -2.3118e+13 | 3.3825e+12 | 7346062434.8023 | -1038671696.5684 | 103142943109.338 | 717373826515.2274 | 0 | 0 | 1.2476e-05 | 0.017661 | -25954577957.9691 | -171511467810.5545 | -2.3118e+13 | 3.3825e+12 | -5322168865.4696 | 791883046.8026 | 103142943109.338 | 717373826515.2274 | -830068530371.9758 | -53858474717.4368 | -238.4005 | 1.2022e-12 | -916797942150.9539 | 1.2333e+12 | -243.7322 | 6.5072e-13
2570395.7828 | 6.41 | 16150273.0159 | 1 | 0 | 0 | 0 | 0 | 0 | 1 | 0 | 0.04 | 32.3005 | 0 | 0 | 1 | 0 | 0.04 | 32.3005 | 0 | 0 | 1 | 0 | 0 | 0 | 0 | 0.0012113 | 0.96088 | 4.8451e-05 | 0.04 | 32.3005 | 0 | 0.0012113 | 1 | 0 | 0 | 0 | 0.40781 | -3.1668 | 103.2677 | 13.0457 | 0.04 | 32.3005 | 0.40781 | -3.1656 | 1 | 0 | 0.04 | 32.3005 | 0 | 0 | 103.2677 | 13.0457 | -417.2134 | 3368.4246 | 0.40781 | -3.1656 | 103.2677 | 13.0457 | 0 | 0 | 0 | 0.0012113 | 99.1876 | 12.5404 | -417.2134 | 3368.4246 | 0.392 | -3.0405 | 103.2677 | 13.0457 | 0.048164 | 2410.1781 | 0 | 0 | 99.1876 | 12.5404 | -30636.9599 | 242428.8131 | 0.392 | -3.0405 | 7431.5253 | 957.6987 | 0 | 0 | 15.6219 | -23.1474 | 5133096.4155 | 4496368.5912 | -30636.9599 | 242428.8131 | 138262.9083 | -157062.7027 | 7431.5253 | 957.6987 | 0.043679 | 1113.8552 | 0 | 0 | 5133096.4155 | 4496368.5912 | -5008109928.0451 | 5717964915.2371 | 138262.9083 | -157062.7027 | 174958577.5039 | 153998955.5864 | 0 | 0 | 15.6219 | -23.1474 | 54125318594.6505 | 205254614685.1211 | -5008109928.0451 | 5717964915.2371 | 6297996615.8427 | -1644247905.5822 | 174958577.5039 | 153998955.5864 | 0.20157 | 97.2823 | 0 | 0 | 54125318594.6505 | 205254614685.1211 | -1.9962e+13 | 5.3125e+12 | 6297996615.8427 | -1644247905.5822 | 161400608694.9717 | 612505844339.0612 | 0 | 0 | 0 | 0.0001615 | 53267331335.9437 | 202030741009.6656 | -1.9962e+13 | 5.3125e+12 | 6199075249.7434 | -1618181266.6286 | 161400608694.9717 | 612505844339.0612 | 0 | 0 | 1.277e-05 | 0.017868 | -41910834578.8691 | -154574029778.3679 | -1.9962e+13 | 5.3125e+12 | -4743008986.6258 | 1273518000.8885 | 161400608694.9717 | 612505844339.0612 | -736231831053.5455 | 30209441411.3744 | -237.3476 | 1.3571e-12 | -692685569610.9691 | 1.1591e+12 | -242.6087 | 7.4057e-13
2600159.5632 | 6.415 | 16337284.3636 | 1 | 0 | 0 | 0 | 0 | 0 | 1 | 0 | 0.04 | 32.6746 | 0 | 0 | 1 | 0 | 0.04 | 32.6746 | 0 | 0 | 1 | 0 | 0 | 0 | 0 | 0.0012253 | 0.95996 | 4.9012e-05 | 0.04 | 32.6746 | 0 | 0.0012253 | 1 | 0 | 0 | 0 | 0.39796 | -3.129 | 103.2145 | 12.8781 | 0.04 | 32.6746 | 0.39796 | -3.1278 | 1 | 0 | 0.04 | 32.6746 | 0 | 0 | 103.2145 | 12.8781 | -416.6165 | 3405.6803 | 0.39796 | -3.1278 | 103.2145 | 12.8781 | 0 | 0 | 0 | 0.0012253 | 99.0416 | 12.3676 | -416.6165 | 3405.6803 | 0.38218 | -3.0013 | 103.2145 | 12.8781 | 0.048383 | 2443.6256 | 0 | 0 | 99.0416 | 12.3676 | -30633.566 | 245426.8072 | 0.38218 | -3.0013 | 7437.2971 | 946.6391 | 0 | 0 | 13.4157 | -22.1193 | 5017799.0319 | 3970180.2662 | -30633.566 | 245426.8072 | 120715.9972 | -151811.0269 | 7437.2971 | 946.6391 | 0.04377 | 1127.9346 | 0 | 0 | 5017799.0319 | 3970180.2662 | -4477914662.3939 | 5660168308.0808 | 120715.9972 | -151811.0269 | 171245629.8565 | 136154050.9042 | 0 | 0 | 13.4157 | -22.1193 | 65129620453.076 | 174987512308.5429 | -4477914662.3939 | 5660168308.0808 | 5309135568.0927 | -1961383411.0728 | 171245629.8565 | 136154050.9042 | 0.20161 | 98.4177 | 0 | 0 | 65129620453.076 | 174987512308.5429 | -1.7213e+13 | 6.4508e+12 | 5309135568.0927 | -1961383411.0728 | 194276529410.2462 | 522253788475.4376 | 0 | 0 | 0 | 0.00016337 | 64075726908.3124 | 172175339477.1421 | -1.7213e+13 | 6.4508e+12 | 5223813481.5698 | -1929643902.0113 | 194276529410.2462 | 522253788475.4376 | 0 | 0 | 1.3071e-05 | 0.018077 | -52762247984.9013 | -138906340466.5806 | -1.7213e+13 | 6.4508e+12 | -4214507945.3812 | 1589148921.3452 | 194276529410.2462 | 522253788475.4376 | -651482971712.274 | 85471016005.5475 | -236.3522 | 1.5219e-12 | -524336143920.0363 | 1.0732e+12 | -241.5433 | 8.3722e-13
2630267.9919 | 6.42 | 16526461.2006 | 1 | 0 | 0 | 0 | 0 | 0 | 1 | 0 | 0.04 | 33.0529 | 0 | 0 | 1 | 0 | 0.04 | 33.0529 | 0 | 0 | 1 | 0 | 0 | 0 | 0 | 0.0012395 | 0.95903 | 4.9579e-05 | 0.04 | 33.0529 | 0 | 0.0012395 | 1 | 0 | 0 | 0 | 0.38836 | -3.0916 | 103.1626 | 12.713 | 0.04 | 33.0529 | 0.38836 | -3.0904 | 1 | 0 | 0.04 | 33.0529 | 0 | 0 | 103.1626 | 12.713 | -416.0342 | 3443.3855 | 0.38836 | -3.0904 | 103.1626 | 12.713 | 0 | 0 | 0 | 0.0012395 | 98.8945 | 12.1973 | -416.0342 | 3443.3855 | 0.37261 | -2.9625 | 103.1626 | 12.713 | 0.048609 | 2477.6815 | 0 | 0 | 98.8945 | 12.1973 | -30632.2466 | 248473.1427 | 0.37261 | -2.9625 | 7443.4109 | 935.7704 | 0 | 0 | 11.6016 | -21.0642 | 4878601.5789 | 3527929.4633 | -30632.2466 | 248473.1427 | 106066.729 | -145935.96 | 7443.4109 | 935.7704 | 0.043864 | 1142.2211 | 0 | 0 | 4878601.5789 | 3527929.4633 | -4029492267.527 | 5572845107.2728 | 106066.729 | -145935.96 | 166703235.3304 | 121146195.0845 | 0 | 0 | 11.6016 | -21.0642 | 70643957538.2318 | 149535148278.0003 | -4029492267.527 | 5572845107.2728 | 4485968109.6502 | -2106129924.1519 | 166703235.3304 | 121146195.0845 | 0.20165 | 99.5667 | 0 | 0 | 70643957538.2318 | 149535148278.0003 | -1.4879e+13 | 7.0695e+12 | 4485968109.6502 | -2106129924.1519 | 210771649721.612 | 446349381472.4548 | 0 | 0 | 0 | 0.00016526 | 69475617631.5339 | 147076258434.292 | -1.4879e+13 | 7.0695e+12 | 4412202352.302 | -2071296829.2387 | 210771649721.612 | 446349381472.4548 | 0 | 0 | 1.3379e-05 | 0.018289 | -60017663706.2882 | -124941944395.2745 | -1.4879e+13 | 7.0695e+12 | -3748257509.1785 | 1789475932.8188 | 210771649721.612 | 446349381472.4548 | -577530773265.4193 | 120954072331.2817 | -235.4179 | 1.6947e-12 | -398384257904.1483 | 986687662837.3591 | -240.5395 | 9.3978e-13
2660725.0598 | 6.425 | 16717828.6022 | 1 | 0 | 0 | 0 | 0 | 0 | 1 | 0 | 0.04 | 33.4357 | 0 | 0 | 1 | 0 | 0.04 | 33.4357 | 0 | 0 | 1 | 0 | 0 | 0 | 0 | 0.0012538 | 0.95808 | 5.0153e-05 | 0.04 | 33.4357 | 0 | 0.0012538 | 1 | 0 | 0 | 0 | 0.37901 | -3.0548 | 103.1117 | 12.5504 | 0.04 | 33.4357 | 0.37901 | -3.0535 | 1 | 0 | 0.04 | 33.4357 | 0 | 0 | 103.1117 | 12.5504 | -415.466 | 3481.5452 | 0.37901 | -3.0535 | 103.1117 | 12.5504 | 0 | 0 | 0 | 0.0012538 | 98.7464 | 12.0295 | -415.466 | 3481.5452 | 0.36328 | -2.9242 | 103.1117 | 12.5504 | 0.048841 | 2512.3623 | 0 | 0 | 98.7464 | 12.0295 | -30633.0102 | 251568.8974 | 0.36328 | -2.9242 | 7449.8736 | 925.0892 | 0 | 0 | 10.1029 | -20.0274 | 4728881.0506 | 3155089.1597 | -30633.0102 | 251568.8974 | 93792.8872 | -139858.2502 | 7449.8736 | 925.0892 | 0.043961 | 1156.719 | 0 | 0 | 4728881.0506 | 3155089.1597 | -3649374207.2852 | 5470376654.6702 | 93792.8872 | -139858.2502 | 161788263.2562 | 108486788.0323 | 0 | 0 | 10.1029 | -20.0274 | 72692714149.4909 | 128357275904.5642 | -3649374207.2852 | 5470376654.6702 | 3807331998.8005 | -2144301814.2358 | 161788263.2562 | 108486788.0323 | 0.20169 | 100.7293 | 0 | 0 | 72692714149.4909 | 128357275904.5642 | -1.2918e+13 | 7.3536e+12 | 3807331998.8005 | -2144301814.2358 | 216923605710.347 | 383185726951.5098 | 0 | 0 | 0 | 0.00016718 | 71463344977.4651 | 126197613133.4853 | -1.2918e+13 | 7.3536e+12 | 3743271665.7408 | -2108036897.6355 | 216923605710.347 | 383185726951.5098 | 0 | 0 | 1.3695e-05 | 0.018503 | -64780740766.2457 | -112734189630.1585 | -1.2918e+13 | 7.3536e+12 | -3343985940.1767 | 1911029186.1357 | 216923605710.347 | 383185726951.5098 | -514113646782.7734 | 143044643079.7011 | -234.545 | 1.8739e-12 | -304054499077.9634 | 905006062302.1575 | -239.5975 | 1.0474e-12
2691534.8039 | 6.43 | 16911411.9338 | 1 | 0 | 0 | 0 | 0 | 0 | 1 | 0 | 0.04 | 33.8228 | 0 | 0 | 1 | 0 | 0.04 | 33.8228 | 0 | 0 | 1 | 0 | 0 | 0 | 0 | 0.0012684 | 0.9571 | 5.0734e-05 | 0.04 | 33.8228 | 0 | 0.0012684 | 1 | 0 | 0 | 0 | 0.3699 | -3.0184 | 103.0619 | 12.3903 | 0.04 | 33.8228 | 0.3699 | -3.0171 | 1 | 0 | 0.04 | 33.8228 | 0 | 0 | 103.0619 | 12.3903 | -414.9117 | 3520.1644 | 0.3699 | -3.0171 | 103.0619 | 12.3903 | 0 | 0 | 0 | 0.0012684 | 98.5971 | 11.864 | -414.9117 | 3520.1644 | 0.35418 | -2.8864 | 103.0619 | 12.3903 | 0.049081 | 2547.6854 | 0 | 0 | 98.5971 | 11.864 | -30635.8674 | 254715.1878 | 0.35418 | -2.8864 | 7456.6923 | 914.5923 | 0 | 0 | 8.8575 | -19.0335 | 4576860.323 | 2839264.8127 | -30635.8674 | 254715.1878 | 83456.0556 | -133828.7616 | 7456.6923 | 914.5923 | 0.04406 | 1171.4323 | 0 | 0 | 4576860.323 | 2839264.8127 | -3325835417.7377 | 5361861715.1657 | 83456.0556 | -133828.7616 | 156782464.4173 | 97758135.1032 | 0 | 0 | 8.8575 | -19.0335 | 72600870568.0222 | 110797911019.3395 | -3325835417.7377 | 5361861715.1657 | 3249466320.1317 | -2118356837.8913 | 156782464.4173 | 97758135.1032 | 0.20173 | 101.9056 | 0 | 0 | 72600870568.0222 | 110797911019.3395 | -1.128e+13 | 7.4262e+12 | 3249466320.1317 | -2118356837.8913 | 216684794483.0731 | 330809369141.0372 | 0 | 0 | 0 | 0.00016911 | 71345003600.2169 | 108890369341.0349 | -1.128e+13 | 7.4262e+12 | 3193521785.0007 | -2081712379.6984 | 216684794483.0731 | 330809369141.0372 | 0 | 0 | 1.4018e-05 | 0.01872 | -67833104514.4378 | -102163584773.2091 | -1.128e+13 | 7.4262e+12 | -2996301045.5708 | 1979335625.4421 | 216684794483.0731 | 330809369141.0372 | -460167440800.8316 | 156137315742.8085 | -233.7316 | 2.0579e-12 | -233139372239.2453 | 830424738999.3254 | -238.7155 | 1.1594e-12
2722701.3081 | 6.435 | 17107236.8548 | 1 | 0 | 0 | 0 | 0 | 0 | 1 | 0 | 0.04 | 34.2145 | 0 | 0 | 1 | 0 | 0.04 | 34.2145 | 0 | 0 | 1 | 0 | 0 | 0 | 0 | 0.001283 | 0.9561 | 5.1322e-05 | 0.04 | 34.2145 | 0 | 0.001283 | 1 | 0 | 0 | 0 | 0.36101 | -2.9824 | 103.0133 | 12.2326 | 0.04 | 34.2145 | 0.36101 | -2.9812 | 1 | 0 | 0.04 | 34.2145 | 0 | 0 | 103.0133 | 12.2326 | -414.3708 | 3559.2481 | 0.36101 | -2.9812 | 103.0133 | 12.2326 | 0 | 0 | 0 | 0.001283 | 98.4466 | 11.7009 | -414.3708 | 3559.2481 | 0.34532 | -2.849 | 103.0133 | 12.2326 | 0.049328 | 2583.6684 | 0 | 0 | 98.4466 | 11.7009 | -30640.8308 | 257913.1697 | 0.34532 | -2.849 | 7463.8744 | 904.2764 | 0 | 0 | 7.8157 | -18.0946 | 4427458.1735 | 2570220.5525 | -30640.8308 | 257913.1697 | 74698.3642 | -127991.223 | 7463.8744 | 904.2764 | 0.044162 | 1186.3654 | 0 | 0 | 4427458.1735 | 2570220.5525 | -3049055939.3486 | 5252954762.0701 | 74698.3642 | -127991.223 | 151855125.7329 | 88614809.2324 | 0 | 0 | 7.8157 | -18.0946 | 71224083344.8991 | 96229641132.013 | -3049055939.3486 | 5252954762.0701 | 2790381367.8933 | -2055300342.7551 | 151855125.7329 | 88614809.2324 | 0.20177 | 103.096 | 0 | 0 | 71224083344.8991 | 96229641132.013 | -9.9096e+12 | 7.3676e+12 | 2790381367.8933 | -2055300342.7551 | 212608101034.8444 | 287351070233.1272 | 0 | 0 | 0 | 0.00017107 | 69963692813.6815 | 94534387672.5346 | -9.9096e+12 | 7.3676e+12 | 2741223539.7038 | -2018928971.3387 | 212608101034.8444 | 287351070233.1272 | 0 | 0 | 1.4349e-05 | 0.01894 | -69719808390.4262 | -93046081025.8485 | -9.9096e+12 | 7.3676e+12 | -2698124488.2101 | 2011968982.0041 | 212608101034.8444 | 287351070233.1272 | -414400473196.9255 | 163217809064.9938 | -232.9747 | 2.2452e-12 | -179553478416.3979 | 763557249874.9828 | -237.8906 | 1.2749e-12
2754228.7033 | 6.44 | 17305329.3214 | 1 | 0 | 0 | 0 | 0 | 0 | 1 | 0 | 0.04 | 34.6107 | 0 | 0 | 1 | 0 | 0.04 | 34.6107 | 0 | 0 | 1 | 0 | 0 | 0 | 0 | 0.0012979 | 0.95508 | 5.1916e-05 | 0.04 | 34.6107 | 0 | 0.0012979 | 1 | 0 | 0 | 0 | 0.35235 | -2.947 | 102.9656 | 12.0773 | 0.04 | 34.6107 | 0.35235 | -2.9457 | 1 | 0 | 0.04 | 34.6107 | 0 | 0 | 102.9656 | 12.0773 | -413.8431 | 3598.8017 | 0.35235 | -2.9457 | 102.9656 | 12.0773 | 0 | 0 | 0 | 0.0012979 | 98.2947 | 11.5401 | -413.8431 | 3598.8017 | 0.33668 | -2.812 | 102.9656 | 12.0773 | 0.049583 | 2620.3302 | 0 | 0 | 98.2947 | 11.5401 | -30647.9154 | 261164.0412 | 0.33668 | -2.812 | 7471.428 | 894.1385 | 0 | 0 | 6.9382 | -17.2154 | 4283499.0283 | 2339637.77 | -30647.9154 | 261164.0412 | 67231.601 | -122422.6828 | 7471.428 | 894.1385 | 0.044267 | 1201.5229 | 0 | 0 | 4283499.0283 | 2339637.77 | -2810969445.174 | 5147087007.2847 | 67231.601 | -122422.6828 | 147104107.2525 | 80775784.7312 | 0 | 0 | 6.9382 | -17.2154 | 69110334719.4786 | 84105847292.9544 | -2810969445.174 | 5147087007.2847 | 2411293111.2041 | -1972138710.6608 | 147104107.2525 | 80775784.7312 | 0.20181 | 104.3005 | 0 | 0 | 69110334719.4786 | 84105847292.9544 | -8.7611e+12 | 7.2304e+12 | 2411293111.2041 | -1972138710.6608 | 206328786662.1572 | 251181867619.4709 | 0 | 0 | 0 | 0.00017305 | 67859096563.2238 | 82589702098.0943 | -8.7611e+12 | 7.2304e+12 | 2367825261.8168 | -1936432834.644 | 206328786662.1572 | 251181867619.4709 | 0 | 0 | 1.4687e-05 | 0.019162 | -70818519653.1785 | -85186055476.4801 | -8.7611e+12 | 7.2304e+12 | -2442316199.1282 | 2020949097.5633 | 206328786662.1572 | 251181867619.4709 | -375554038169.5302 | 166304837101.8672 | -232.2711 | 2.4347e-12 | -138837175670.0132 | 704190322622.5891 | -237.1194 | 1.3932e-12
2786121.1686 | 6.445 | 17505715.5908 | 1 | 0 | 0 | 0 | 0 | 0 | 1 | 0 | 0.04 | 35.0114 | 0 | 0 | 1 | 0 | 0.04 | 35.0114 | 0 | 0 | 1 | 0 | 0 | 0 | 0 | 0.0013129 | 0.95403 | 5.2517e-05 | 0.04 | 35.0114 | 0 | 0.0013129 | 1 | 0 | 0 | 0 | 0.34391 | -2.9119 | 102.919 | 11.9242 | 0.04 | 35.0114 | 0.34391 | -2.9106 | 1 | 0 | 0.04 | 35.0114 | 0 | 0 | 102.919 | 11.9242 | -413.3282 | 3638.8301 | 0.34391 | -2.9106 | 102.919 | 11.9242 | 0 | 0 | 0 | 0.0013129 | 98.1415 | 11.3816 | -413.3282 | 3638.8301 | 0.32825 | -2.7755 | 102.919 | 11.9242 | 0.049846 | 2657.6901 | 0 | 0 | 98.1415 | 11.3816 | -30657.1384 | 264469.0441 | 0.32825 | -2.7755 | 7479.3613 | 884.1758 | 0 | 0 | 6.194 | -16.3962 | 4146491.2839 | 2140802.8607 | -30657.1384 | 264469.0441 | 60824.8883 | -117159.1835 | 7479.3613 | 884.1758 | 0.044374 | 1216.9094 | 0 | 0 | 4146491.2839 | 2140802.8607 | -2605009685.5772 | 5046263492.2728 | 60824.8883 | -117159.1835 | 142582284.6796 | 74014060.8077 | 0 | 0 | 6.194 | -16.3962 | 66608111773.4089 | 73971119899.8061 | -2605009685.5772 | 5046263492.2728 | 2096769447.5458 | -1879477463.3492 | 142582284.6796 | 74014060.8077 | 0.20185 | 105.5193 | 0 | 0 | 66608111773.4089 | 73971119899.8061 | -7.7945e+12 | 7.0484e+12 | 2096769447.5458 | -1879477463.3492 | 198887035817.0454 | 220944362669.4677 | 0 | 0 | 0 | 0.00017506 | 65374235187.6723 | 72606629254.7034 | -7.7945e+12 | 7.0484e+12 | 2058091555.803 | -1844660864.5122 | 198887035817.0454 | 220944362669.4677 | 0 | 0 | 1.5034e-05 | 0.019387 | -71390557167.7372 | -78400070753.0975 | -7.7945e+12 | 7.0484e+12 | -2222362427.0097 | 2014479981.9249 | 198887035817.0454 | 220944362669.4677 | -342505119331.3266 | 166762409111.8525 | -231.6173 | 2.625e-12 | -107732743608.6901 | 651737473720.2146 | -236.3985 | 1.5138e-12
2818382.9313 | 6.45 | 17708422.2237 | 1 | 0 | 0 | 0 | 0 | 0 | 1 | 0 | 0.04 | 35.4168 | 0 | 0 | 1 | 0 | 0.04 | 35.4168 | 0 | 0 | 1 | 0 | 0 | 0 | 0 | 0.0013281 | 0.95296 | 5.3125e-05 | 0.04 | 35.4168 | 0 | 0.0013281 | 1 | 0 | 0 | 0 | 0.33568 | -2.8774 | 102.8734 | 11.7735 | 0.04 | 35.4168 | 0.33568 | -2.876 | 1 | 0 | 0.04 | 35.4168 | 0 | 0 | 102.8734 | 11.7735 | -412.8257 | 3679.3389 | 0.33568 | -2.876 | 102.8734 | 11.7735 | 0 | 0 | 0 | 0.0013281 | 97.9867 | 11.2252 | -412.8257 | 3679.3389 | 0.32004 | -2.7394 | 102.8734 | 11.7735 | 0.050117 | 2695.7682 | 0 | 0 | 97.9867 | 11.2252 | -30668.5193 | 267829.4665 | 0.32004 | -2.7394 | 7487.6832 | 874.3854 | 0 | 0 | 5.5587 | -15.635 | 4017124.2796 | 1968306.6547 | -30668.5193 | 267829.4665 | 55293.3843 | -112211.9306 | 7487.6832 | 874.3854 | 0.044484 | 1232.5295 | 0 | 0 | 4017124.2796 | 1968306.6547 | -2425847938.6018 | 4951579470.5625 | 55293.3843 | -112211.9306 | 138314459.4268 | 68146608.6681 | 0 | 0 | 5.5587 | -15.635 | 63937137446.5951 | 65454557537.0984 | -2425847938.6018 | 4951579470.5625 | 1834379218.3991 | -1783844848.5537 | 138314459.4268 | 68146608.6681 | 0.20189 | 106.7527 | 0 | 0 | 63937137446.5951 | 65454557537.0984 | -6.977e+12 | 6.8436e+12 | 1834379218.3991 | -1783844848.5537 | 190938879685.7146 | 195532890165.71 | 0 | 0 | 0 | 0.00017708 | 62725239060.7279 | 64219046846.6079 | -6.977e+12 | 6.8436e+12 | 1799753428.6223 | -1750032585.5497 | 190938879685.7146 | 195532890165.71 | 0 | 0 | 1.5389e-05 | 0.019615 | -71616949790.1091 | -72525848562.9795 | -6.977e+12 | 6.8436e+12 | -2032602158.9667 | 1998160969.0042 | 190938879685.7146 | 195532890165.71 | -314294046279.5319 | 165513355618.8321 | -231.0097 | 2.8152e-12 | -83856537383.1444 | 605478604357.2324 | -235.7245 | 1.636e-12
2851018.2675 | 6.455 | 17913476.0889 | 1 | 0 | 0 | 0 | 0 | 0 | 1 | 0 | 0.04 | 35.827 | 0 | 0 | 1 | 0 | 0.04 | 35.827 | 0 | 0 | 1 | 0 | 0 | 0 | 0 | 0.0013435 | 0.95187 | 5.374e-05 | 0.04 | 35.827 | 0 | 0.0013435 | 1 | 0 | 0 | 0 | 0.32765 | -2.8432 | 102.8288 | 11.625 | 0.04 | 35.827 | 0.32765 | -2.8419 | 1 | 0 | 0.04 | 35.827 | 0 | 0 | 102.8288 | 11.625 | -412.3354 | 3720.3331 | 0.32765 | -2.8419 | 102.8288 | 11.625 | 0 | 0 | 0 | 0.0013435 | 97.8305 | 11.071 | -412.3354 | 3720.3331 | 0.31203 | -2.7037 | 102.8288 | 11.625 | 0.050397 | 2734.5856 | 0 | 0 | 97.8305 | 11.071 | -30682.0799 | 271246.645 | 0.31203 | -2.7037 | 7496.4029 | 864.7645 | 0 | 0 | 5.0129 | -14.9285 | 3895584.5851 | 1817784.5646 | -30682.0799 | 271246.645 | 50488.7703 | -107577.4282 | 7496.4029 | 864.7645 | 0.044598 | 1248.3882 | 0 | 0 | 3895584.5851 | 1817784.5646 | -2269157720.8319 | 4863554083.5485 | 50488.7703 | -107577.4282 | 134308138.3137 | 63025651.3807 | 0 | 0 | 5.0129 | -14.9285 | 61234143881.6177 | 58257440350.8911 | -2269157720.8319 | 4863554083.5485 | 1614201934.7123 | -1689178198.1028 | 134308138.3137 | 63025651.3807 | 0.20194 | 108.0007 | 0 | 0 | 61234143881.6177 | 58257440350.8911 | -6.2817e+12 | 6.63e+12 | 1614201934.7123 | -1689178198.1028 | 182892713881.905 | 174056859726.9504 | 0 | 0 | 0 | 0.00017913 | 60046487818.4444 | 57132160897.0744 | -6.2817e+12 | 6.63e+12 | 1583022300.7641 | -1656415755.5333 | 182892713881.905 | 174056859726.9504 | 0 | 0 | 1.5753e-05 | 0.019845 | -71623395191.1537 | -67424119973.5693 | -6.2817e+12 | 6.63e+12 | -1868239190.4957 | 1975815423.48 | 182892713881.905 | 174056859726.9504 | -290118983211.9464 | 163183138525.06 | -230.4453 | 3.0042e-12 | -65456657724.7249 | 564681491832.8861 | -235.094 | 1.7591e-12
2884031.5031 | 6.46 | 18120904.3659 | 1 | 0 | 0 | 0 | 0 | 0 | 1 | 0 | 0.04 | 36.2418 | 0 | 0 | 1 | 0 | 0.04 | 36.2418 | 0 | 0 | 1 | 0 | 0 | 0 | 0 | 0.0013591 | 0.95074 | 5.4363e-05 | 0.04 | 36.2418 | 0 | 0.0013591 | 1 | 0 | 0 | 0 | 0.31982 | -2.8095 | 102.7851 | 11.4787 | 0.04 | 36.2418 | 0.31982 | -2.8081 | 1 | 0 | 0.04 | 36.2418 | 0 | 0 | 102.7851 | 11.4787 | -411.8569 | 3761.8184 | 0.31982 | -2.8081 | 102.7851 | 11.4787 | 0 | 0 | 0 | 0.0013591 | 97.6725 | 10.9189 | -411.8569 | 3761.8184 | 0.30422 | -2.6685 | 102.7851 | 11.4787 | 0.050686 | 2774.1641 | 0 | 0 | 97.6725 | 10.9189 | -30697.8446 | 274721.967 | 0.30422 | -2.6685 | 7505.5302 | 855.3106 | 0 | 0 | 4.5411 | -14.2728 | 3781756.9628 | 1685702.9959 | -30697.8446 | 274721.967 | 46291.5626 | -103243.8104 | 7505.5302 | 855.3106 | 0.044714 | 1264.4905 | 0 | 0 | 3781756.9628 | 1685702.9959 | -2131417063.1024 | 4782345935.881 | 46291.5626 | -103243.8104 | 130560395.2689 | 58531481.0585 | 0 | 0 | 4.5411 | -14.2728 | 58582398076.8219 | 52140284915.8826 | -2131417063.1024 | 4782345935.881 | 1428347660.8387 | -1597771810.8593 | 130560395.2689 | 58531481.0585 | 0.20198 | 109.2636 | 0 | 0 | 58582398076.8219 | 52140284915.8826 | -5.6873e+12 | 6.4162e+12 | 1428347660.8387 | -1597771810.8593 | 174997369938.0831 | 155802217640.1186 | 0 | 0 | 0 | 0.00018121 | 57419717763.9999 | 51109688550.7831 | -5.6873e+12 | 6.4162e+12 | 1400114889.9802 | -1566060704.81 | 174997369938.0831 | 155802217640.1186 | 0 | 0 | 1.6125e-05 | 0.020078 | -71497387663.705 | -62977296713.7772 | -5.6873e+12 | 6.4162e+12 | -1725264420.4031 | 1950053570.6532 | 174997369938.0831 | 155802217640.1186 | -269317702624.8952 | 160196191443.6601 | -229.9209 | 3.1912e-12 | -51237671578.8204 | 528659248480.8765 | -234.5041 | 1.8828e-12
2917427.014 | 6.465 | 18330734.5491 | 1 | 0 | 0 | 0 | 0 | 0 | 1 | 0 | 0.04 | 36.6615 | 0 | 0 | 1 | 0 | 0.04 | 36.6615 | 0 | 0 | 1 | 0 | 0 | 0 | 0 | 0.0013748 | 0.9496 | 5.4992e-05 | 0.04 | 36.6615 | 0 | 0.0013748 | 1 | 0 | 0 | 0 | 0.31219 | -2.7762 | 102.7423 | 11.3345 | 0.04 | 36.6615 | 0.31219 | -2.7748 | 1 | 0 | 0.04 | 36.6615 | 0 | 0 | 102.7423 | 11.3345 | -411.3899 | 3803.8 | 0.31219 | -2.7748 | 102.7423 | 11.3345 | 0 | 0 | 0 | 0.0013748 | 97.5129 | 10.7689 | -411.3899 | 3803.8 | 0.29661 | -2.6336 | 102.7423 | 11.3345 | 0.050984 | 2814.5266 | 0 | 0 | 97.5129 | 10.7689 | -30715.8402 | 278256.8737 | 0.29661 | -2.6336 | 7515.0754 | 846.0211 | 0 | 0 | 4.131 | -13.6641 | 3675351.8129 | 1569188.2554 | -30715.8402 | 278256.8737 | 42605.0294 | -99194.7779 | 7515.0754 | 846.0211 | 0.044834 | 1280.8417 | 0 | 0 | 3675351.8129 | 1569188.2554 | -2009747671.6181 | 4707892431.7247 | 42605.0294 | -99194.7779 | 127062232.0522 | 54566696.6305 | 0 | 0 | 4.131 | -13.6641 | 56030756874.4422 | 46911223302.6847 | -2009747671.6181 | 4707892431.7247 | 1270540345.8819 | -1510881598.6145 | 127062232.0522 | 54566696.6305 | 0.20203 | 110.5416 | 0 | 0 | 56030756874.4422 | 46911223302.6847 | -5.1763e+12 | 6.2079e+12 | 1270540345.8819 | -1510881598.6145 | 167398961964.0196 | 140196834458.9571 | 0 | 0 | 0 | 0.00018331 | 54892800863.1255 | 45962364058.2962 | -5.1763e+12 | 6.2079e+12 | 1244841236.3109 | -1480196139.2589 | 167398961964.0196 | 140196834458.9571 | 0 | 0 | 1.6506e-05 | 0.020314 | -71299948887.3672 | -59086932753.7894 | -5.1763e+12 | 6.2079e+12 | -1600348875.7462 | 1922654239.5583 | 167398961964.0196 | 140196834458.9571 | -251346196986.9249 | 156840468018.869 | -229.4337 | 3.3753e-12 | -40235011271.5897 | 496793761664.5338 | -233.9519 | 2.0063e-12
2951209.2267 | 6.47 | 18542994.4514 | 1 | 0 | 0 | 0 | 0 | 0 | 1 | 0 | 0.04 | 37.086 | 0 | 0 | 1 | 0 | 0.04 | 37.086 | 0 | 0 | 1 | 0 | 0 | 0 | 0 | 0.0013907 | 0.94842 | 5.5629e-05 | 0.04 | 37.086 | 0 | 0.0013907 | 1 | 0 | 0 | 0 | 0.30475 | -2.7434 | 102.7005 | 11.1924 | 0.04 | 37.086 | 0.30475 | -2.742 | 1 | 0 | 0.04 | 37.086 | 0 | 0 | 102.7005 | 11.1924 | -410.9342 | 3846.2835 | 0.30475 | -2.742 | 102.7005 | 11.1924 | 0 | 0 | 0 | 0.0013907 | 97.3514 | 10.6209 | -410.9342 | 3846.2835 | 0.28919 | -2.5991 | 102.7005 | 11.1924 | 0.051292 | 2855.6968 | 0 | 0 | 97.3514 | 10.6209 | -30736.0963 | 281852.8627 | 0.28919 | -2.5991 | 7525.0492 | 836.8936 | 0 | 0 | 3.7725 | -13.0985 | 3575985.6951 | 1465891.2909 | -30736.0963 | 281852.8627 | 39350.4274 | -95412.0226 | 7525.0492 | 836.8936 | 0.044956 | 1297.447 | 0 | 0 | 3575985.6951 | 1465891.2909 | -1901786290.3818 | 4639999812.9533 | 39350.4274 | -95412.0226 | 123801340.452 | 51051643.1633 | 0 | 0 | 3.7725 | -13.0985 | 53605993482.2345 | 42416264444.918 | -1901786290.3818 | 4639999812.9533 | 1135775883.0354 | -1429111448.9679 | 123801340.452 | 51051643.1633 | 0.20208 | 111.8348 | 0 | 0 | 53605993482.2345 | 42416264444.918 | -4.7347e+12 | 6.0082e+12 | 1135775883.0354 | -1429111448.9679 | 160177665666.381 | 126781490734.7031 | 0 | 0 | 0 | 0.00018543 | 52491888598.1424 | 41538312580.051 | -4.7347e+12 | 6.0082e+12 | 1112266798.2431 | -1399409713.3109 | 160177665666.381 | 126781490734.7031 | 0 | 0 | 1.6897e-05 | 0.020553 | -71073677300.3117 | -55670919372.5256 | -4.7347e+12 | 6.0082e+12 | -1490735299.1848 | 1894824336.0448 | 160177665666.381 | 126781490734.7031 | -235758276917.2687 | 153310830208.6888 | -228.981 | 3.5559e-12 | -31725188543.6718 | 468541596114.7584 | -233.4348 | 2.1294e-12
2985382.6189 | 6.475 | 18757712.2075 | 1 | 0 | 0 | 0 | 0 | 0 | 1 | 0 | 0.04 | 37.5154 | 0 | 0 | 1 | 0 | 0.04 | 37.5154 | 0 | 0 | 1 | 0 | 0 | 0 | 0 | 0.0014068 | 0.94722 | 5.6273e-05 | 0.04 | 37.5154 | 0 | 0.0014068 | 1 | 0 | 0 | 0 | 0.2975 | -2.7109 | 102.6596 | 11.0524 | 0.04 | 37.5154 | 0.2975 | -2.7095 | 1 | 0 | 0.04 | 37.5154 | 0 | 0 | 102.6596 | 11.0524 | -410.4894 | 3889.2746 | 0.2975 | -2.7095 | 102.6596 | 11.0524 | 0 | 0 | 0 | 0.0014068 | 97.188 | 10.4749 | -410.4894 | 3889.2746 | 0.28195 | -2.5651 | 102.6596 | 11.0524 | 0.051609 | 2897.6995 | 0 | 0 | 97.188 | 10.4749 | -30758.6451 | 285511.4911 | 0.28195 | -2.5651 | 7535.463 | 827.9258 | 0 | 0 | 3.4575 | -12.5721 | 3483231.8358 | 1373881.3922 | -30758.6451 | 285511.4911 | 36463.2862 | -91876.7015 | 7535.463 | 827.9258 | 0.045083 | 1314.3121 | 0 | 0 | 3483231.8358 | 1373881.3922 | -1805582672.4108 | 4578401222.3057 | 36463.2862 | -91876.7015 | 120763840.456 | 47920824.4432 | 0 | 0 | 3.4575 | -12.5721 | 51320794987.595 | 38531412824.4915 | -1805582672.4108 | 4578401222.3057 | 1020049459.2792 | -1352660580.9361 | 120763840.456 | 47920824.4432 | 0.20213 | 113.1434 | 0 | 0 | 51320794987.595 | 38531412824.4915 | -4.351e+12 | 5.819e+12 | 1020049459.2792 | -1352660580.9361 | 153371584530.5977 | 115186391675.0058 | 0 | 0 | 0 | 0.00018758 | 50229288068.7766 | 37715263279.7035 | -4.351e+12 | 5.819e+12 | 998443127.4266 | -1323891580.5018 | 153371584530.5977 | 115186391675.0058 | 0 | 0 | 1.7296e-05 | 0.020794 | -70848293895.9133 | -52660834328.2868 | -4.351e+12 | 5.819e+12 | -1394139857.8856 | 1867375928.6123 | 153371584530.5977 | 115186391675.0058 | -222187699999.7848 | 149738358205.9078 | -228.5606 | 3.7323e-12 | -25161502406.0681 | 443431314071.3166 | -232.9505 | 2.2515e-12
3019951.7204 | 6.48 | 18974916.278 | 1 | 0 | 0 | 0 | 0 | 0 | 1 | 0 | 0.04 | 37.9498 | 0 | 0 | 1 | 0 | 0.04 | 37.9498 | 0 | 0 | 1 | 0 | 0 | 0 | 0 | 0.0014231 | 0.94599 | 5.6925e-05 | 0.04 | 37.9498 | 0 | 0.0014231 | 1 | 0 | 0 | 0 | 0.29042 | -2.6788 | 102.6195 | 10.9144 | 0.04 | 37.9498 | 0.29042 | -2.6774 | 1 | 0 | 0.04 | 37.9498 | 0 | 0 | 102.6195 | 10.9144 | -410.0553 | 3932.7787 | 0.29042 | -2.6774 | 102.6195 | 10.9144 | 0 | 0 | 0 | 0.0014231 | 97.0227 | 10.3309 | -410.0553 | 3932.7787 | 0.27489 | -2.5314 | 102.6195 | 10.9144 | 0.051938 | 2940.5607 | 0 | 0 | 97.0227 | 10.3309 | -30783.5216 | 289234.3787 | 0.27489 | -2.5314 | 7546.3288 | 819.1155 | 0 | 0 | 3.1796 | -12.0817 | 3396651.3987 | 1291562.7924 | -30783.5216 | 289234.3787 | 33890.5125 | -88570.3098 | 7546.3288 | 819.1155 | 0.045212 | 1331.4426 | 0 | 0 | 3396651.3987 | 1291562.7924 | -1719518919.2878 | 4522793956.6925 | 33890.5125 | -88570.3098 | 117935361.0109 | 45120086.2436 | 0 | 0 | 3.1796 | -12.0817 | 49178965048.7956 | 35156407129.6879 | -1719518919.2878 | 4522793956.6925 | 920141411.8169 | -1281482087.6214 | 117935361.0109 | 45120086.2436 | 0.20218 | 114.4677 | 0 | 0 | 49178965048.7956 | 35156407129.6879 | -4.016e+12 | 5.641e+12 | 920141411.8169 | -1281482087.6214 | 146992278397.4755 | 105112506387.7381 | 0 | 0 | 0 | 0.00018975 | 48108583608.2507 | 34394365045.9148 | -4.016e+12 | 5.641e+12 | 900196401.7321 | -1253590425.8603 | 146992278397.4755 | 105112506387.7381 | 0 | 0 | 1.7706e-05 | 0.021039 | -70644483317.7598 | -49999606016.5264 | -4.016e+12 | 5.641e+12 | -1308667681.8533 | 1840847720.5959 | 146992278397.4755 | 105112506387.7381 | -210333171379.0631 | 146210265247.4865 | -228.1702 | 3.9038e-12 | -20127810432.6403 | 421057010212.4806 | -232.4967 | 2.3723e-12
3054921.1132 | 6.485 | 19194635.4531 | 1 | 0 | 0 | 0 | 0 | 0 | 1 | 0 | 0.04 | 38.3893 | 0 | 0 | 1 | 0 | 0.04 | 38.3893 | 0 | 0 | 1 | 0 | 0 | 0 | 0 | 0.0014396 | 0.94473 | 5.7584e-05 | 0.04 | 38.3893 | 0 | 0.0014396 | 1 | 0 | 0 | 0 | 0.28352 | -2.6472 | 102.5803 | 10.7784 | 0.04 | 38.3893 | 0.28352 | -2.6458 | 1 | 0 | 0.04 | 38.3893 | 0 | 0 | 102.5803 | 10.7784 | -409.6317 | 3976.8017 | 0.28352 | -2.6458 | 102.5803 | 10.7784 | 0 | 0 | 0 | 0.0014396 | 96.8553 | 10.1887 | -409.6317 | 3976.8017 | 0.26801 | -2.4981 | 102.5803 | 10.7784 | 0.052277 | 2984.3074 | 0 | 0 | 96.8553 | 10.1887 | -30810.7636 | 293023.211 | 0.26801 | -2.4981 | 7557.6591 | 810.4605 | 0 | 0 | 2.9331 | -11.6239 | 3315812.416 | 1217609.1691 | -30810.7636 | 293023.211 | 31588.1278 | -85475.1749 | 7557.6591 | 810.4605 | 0.045346 | 1348.8444 | 0 | 0 | 3315812.416 | 1217609.1691 | -1642245722.2733 | 4472863136.7652 | 31588.1278 | -85475.1749 | 115301698.2358 | 42604402.7372 | 0 | 0 | 2.9331 | -11.6239 | 47178814093.6378 | 32209792933.6691 | -1642245722.2733 | 4472863136.7652 | 833450276.4994 | -1215384504.4228 | 115301698.2358 | 42604402.7372 | 0.20223 | 115.8078 | 0 | 0 | 47178814093.6378 | 32209792933.6691 | -3.7222e+12 | 5.4747e+12 | 833450276.4994 | -1215384504.4228 | 141034884261.1929 | 96316881203.2932 | 0 | 0 | 0 | 0.00019195 | 46127972600.7639 | 31495321124.7406 | -3.7222e+12 | 5.4747e+12 | 814962602.2725 | -1188313372.5271 | 141034884261.1929 | 96316881203.2932 | 0 | 0 | 1.8125e-05 | 0.021287 | -70476569851.2395 | -47639529243.9481 | -3.7222e+12 | 5.4747e+12 | -1232742347.256 | 1815588829.2799 | 141034884261.1929 | 96316881203.2932 | -199946042791.6982 | 142783511282.1555 | -227.8079 | 4.0701e-12 | -16305100569.8146 | 401070572230.1405 | -232.0716 | 2.4913e-12
3090295.4325 | 6.49 | 19416898.8564 | 1 | 0 | 0 | 0 | 0 | 0 | 1 | 0 | 0.04 | 38.8338 | 0 | 0 | 1 | 0 | 0.04 | 38.8338 | 0 | 0 | 1 | 0 | 0 | 0 | 0 | 0.0014563 | 0.94345 | 5.8251e-05 | 0.04 | 38.8338 | 0 | 0.0014563 | 1 | 0 | 0 | 0 | 0.27679 | -2.616 | 102.5419 | 10.6443 | 0.04 | 38.8338 | 0.27679 | -2.6145 | 1 | 0 | 0.04 | 38.8338 | 0 | 0 | 102.5419 | 10.6443 | -409.2182 | 4021.3494 | 0.27679 | -2.6145 | 102.5419 | 10.6443 | 0 | 0 | 0 | 0.0014563 | 96.6857 | 10.0484 | -409.2182 | 4021.3494 | 0.26129 | -2.4652 | 102.5419 | 10.6443 | 0.052627 | 3028.9678 | 0 | 0 | 96.6857 | 10.0484 | -30840.4123 | 296879.7437 | 0.26129 | -2.4652 | 7569.4672 | 801.9588 | 0 | 0 | 2.7136 | -11.1961 | 3240300.811 | 1150912.0672 | -30840.4123 | 296879.7437 | 29519.4964 | -82574.715 | 7569.4672 | 801.9588 | 0.045483 | 1366.5235 | 0 | 0 | 3240300.811 | 1150912.0672 | -1572631870.5165 | 4428296492.5989 | 29519.4964 | -82574.715 | 112849202.2113 | 40336132.3716 | 0 | 0 | 2.7136 | -11.1961 | 45315368421.4996 | 29625061337.3034 | -1572631870.5165 | 4428296492.5989 | 757862989.7818 | -1154096677.6768 | 112849202.2113 | 40336132.3716 | 0.20228 | 117.164 | 0 | 0 | 45315368421.4996 | 29625061337.3034 | -3.4634e+12 | 5.3197e+12 | 757862989.7818 | -1154096677.6768 | 135484712652.2545 | 88601129151.1901 | 0 | 0 | 0 | 0.00019417 | 44282437966.8066 | 28952577178.0154 | -3.4634e+12 | 5.3197e+12 | 740659398.1489 | -1127789748.0552 | 135484712652.2545 | 88601129151.1901 | 0 | 0 | 1.8554e-05 | 0.021537 | -70354392956.6162 | -45540613790.5182 | -3.4634e+12 | 5.3197e+12 | -1165047940.2281 | 1791816881.6884 | 135484712652.2545 | 88601129151.1901 | -190820351704.776 | 139494164837.597 | -227.4719 | 4.2306e-12 | -13447161494.8707 | 383173929184.9569 | -231.6733 | 2.6082e-12
3126079.3671 | 6.495 | 19641735.9486 | 1 | 0 | 0 | 0 | 0 | 0 | 1 | 0 | 0.04 | 39.2835 | 0 | 0 | 1 | 0 | 0.04 | 39.2835 | 0 | 0 | 1 | 0 | 0 | 0 | 0 | 0.0014731 | 0.94213 | 5.8925e-05 | 0.04 | 39.2835 | 0 | 0.0014731 | 1 | 0 | 0 | 0 | 0.27023 | -2.5851 | 102.5043 | 10.5122 | 0.04 | 39.2835 | 0.27023 | -2.5836 | 1 | 0 | 0.04 | 39.2835 | 0 | 0 | 102.5043 | 10.5122 | -408.8145 | 4066.4275 | 0.27023 | -2.5836 | 102.5043 | 10.5122 | 0 | 0 | 0 | 0.0014731 | 96.5139 | 9.9099 | -408.8145 | 4066.4275 | 0.25474 | -2.4326 | 102.5043 | 10.5122 | 0.05299 | 3074.5715 | 0 | 0 | 96.5139 | 9.9099 | -30872.5118 | 300805.8055 | 0.25474 | -2.4326 | 7581.767 | 793.6083 | 0 | 0 | 2.5174 | -10.7955 | 3169726.3714 | 1090540.1297 | -30872.5118 | 300805.8055 | 27653.9304 | -79853.5497 | 7581.767 | 793.6083 | 0.045624 | 1384.4863 | 0 | 0 | 3169726.3714 | 1090540.1297 | -1509724141.6088 | 4388793337.8288 | 27653.9304 | -79853.5497 | 110564989.9913 | 38283638.5766 | 0 | 0 | 2.5174 | -10.7955 | 43581806130.7032 | 27347625620.254 | -1509724141.6088 | 4388793337.8288 | 691653965.4252 | -1097308909.7641 | 110564989.9913 | 38283638.5766 | 0.20234 | 118.5364 | 0 | 0 | 43581806130.7032 | 27347625620.254 | -3.2344e+12 | 5.176e+12 | 691653965.4252 | -1097308909.7641 | 130321536513.3732 | 81802416741.0236 | 0 | 0 | 0 | 0.00019642 | 42565159364.8966 | 26712337214.5335 | -3.2344e+12 | 5.176e+12 | 675586550.7293 | -1071711497.678 | 130321536513.3732 | 81802416741.0236 | 0 | 0 | 1.8994e-05 | 0.021791 | -70284629565.4925 | -43669225654.1747 | -3.2344e+12 | 5.176e+12 | -1104481872.728 | 1769658505.6468 | 130321536513.3732 | 81802416741.0236 | -182784808179.5282 | 136363876966.2003 | -227.1605 | 4.3851e-12 | -11362751357.8886 | 367111874841.6255 | -231.3001 | 2.7227e-12
3162277.6602 | 6.5 | 19869176.5316 | 1 | 0 | 0 | 0 | 0 | 0 | 1 | 0 | 0.04 | 39.7384 | 0 | 0 | 1 | 0 | 0.04 | 39.7384 | 0 | 0 | 1 | 0 | 0 | 0 | 0 | 0.0014902 | 0.94078 | 5.9608e-05 | 0.04 | 39.7384 | 0 | 0.0014902 | 1 | 0 | 0 | 0 | 0.26383 | -2.5546 | 102.4675 | 10.3819 | 0.04 | 39.7384 | 0.26383 | -2.5531 | 1 | 0 | 0.04 | 39.7384 | 0 | 0 | 102.4675 | 10.3819 | -408.4206 | 4112.0419 | 0.26383 | -2.5531 | 102.4675 | 10.3819 | 0 | 0 | 0 | 0.0014902 | 96.3397 | 9.7733 | -408.4206 | 4112.0419 | 0.24836 | -2.4004 | 102.4675 | 10.3819 | 0.053364 | 3121.1493 | 0 | 0 | 96.3397 | 9.7733 | -30907.1094 | 304803.3034 | 0.24836 | -2.4004 | 7594.5731 | 785.4074 | 0 | 0 | 2.3413 | -10.4198 | 3103725.5248 | 1035706.732 | -30907.1094 | 304803.3034 | 25965.5864 | -77297.5212 | 7594.5731 | 785.4074 | 0.045768 | 1402.7392 | 0 | 0 | 3103725.5248 | 1035706.732 | -1452715315.3338 | 4354069750.2484 | 25965.5864 | -77297.5212 | 108437048.1579 | 36420194.2304 | 0 | 0 | 2.3413 | -10.4198 | 41970384928.5783 | 25332451115.5241 | -1452715315.3338 | 4354069750.2484 | 633406469.1588 | -1044698730.4389 | 108437048.1579 | 36420194.2304 | 0.20239 | 119.9252 | 0 | 0 | 41970384928.5783 | 25332451115.5241 | -3.031e+12 | 5.0428e+12 | 633406469.1588 | -1044698730.4389 | 125522363374.8917 | 75786397610.5328 | 0 | 0 | 0 | 0.00019869 | 40968424280.8381 | 24730224669.1531 | -3.031e+12 | 5.0428e+12 | 618348336.0307 | -1019758470.4733 | 125522363374.8917 | 75786397610.5328 | 0 | 0 | 1.9444e-05 | 0.022048 | -70271731581.8996 | -41996975962.9815 | -3.031e+12 | 5.0428e+12 | -1050116621.293 | 1749177678.7067 | 125522363374.8917 | 75786397610.5328 | -175696366553.5142 | 133404380421.2355 | -226.8723 | 4.533e-12 | -9902435227.0479 | 352665694983.5847 | -230.9507 | 2.8344e-12
3198895.1097 | 6.505 | 20099250.7524 | 1 | 0 | 0 | 0 | 0 | 0 | 1 | 0 | 0.04 | 40.1985 | 0 | 0 | 1 | 0 | 0.04 | 40.1985 | 0 | 0 | 1 | 0 | 0 | 0 | 0 | 0.0015074 | 0.9394 | 6.0298e-05 | 0.04 | 40.1985 | 0 | 0.0015074 | 1 | 0 | 0 | 0 | 0.25758 | -2.5245 | 102.4314 | 10.2534 | 0.04 | 40.1985 | 0.25758 | -2.523 | 1 | 0 | 0.04 | 40.1985 | 0 | 0 | 102.4314 | 10.2534 | -408.036 | 4158.1987 | 0.25758 | -2.523 | 102.4314 | 10.2534 | 0 | 0 | 0 | 0.0015074 | 96.1632 | 9.6384 | -408.036 | 4158.1987 | 0.24212 | -2.3686 | 102.4314 | 10.2534 | 0.053752 | 3168.7337 | 0 | 0 | 96.1632 | 9.6384 | -30944.2562 | 308874.226 | 0.24212 | -2.3686 | 7607.9009 | 777.3541 | 0 | 0 | 2.1828 | -10.0669 | 3041962.1174 | 985744.1622 | -30944.2562 | 308874.226 | 24432.5891 | -74893.6633 | 7607.9009 | 777.3541 | 0.045917 | 1421.289 | 0 | 0 | 3041962.1174 | 985744.1622 | -1400918553.4712 | 4323861289.7734 | 24432.5891 | -74893.6633 | 106454266.0781 | 34723107.3605 | 0 | 0 | 2.1828 | -10.0669 | 40473035059.8663 | 23542192339.7341 | -1400918553.4712 | 4323861289.7734 | 581951171.8409 | -995946695.8774 | 106454266.0781 | 34723107.3605 | 0.20245 | 121.3307 | 0 | 0 | 40473035059.8663 | 23542192339.7341 | -2.8496e+12 | 4.9197e+12 | 581951171.8409 | -995946695.8774 | 121063207745.4825 | 70441658147.4854 | 0 | 0 | 0 | 0.00020099 | 39484209652.1579 | 22969444352.5304 | -2.8496e+12 | 4.9197e+12 | 567792926.3357 | -971613898.1837 | 121063207745.4825 | 70441658147.4854 | 0 | 0 | 1.9905e-05 | 0.022307 | -70318594034.3138 | -40499814943.8753 | -2.8496e+12 | 4.9197e+12 | -1001168747.9748 | 1730395651.0069 | 121063207745.4825 | 70441658147.4854 | -169435070392.1608 | 130620629535.8647 | -226.6058 | 4.6742e-12 | -8948798668.3232 | 339647643647.0547 | -230.6236 | 2.9432e-12
3235936.5693 | 6.51 | 20331989.1072 | 1 | 0 | 0 | 0 | 0 | 0 | 1 | 0 | 0.04 | 40.664 | 0 | 0 | 1 | 0 | 0.04 | 40.664 | 0 | 0 | 1 | 0 | 0 | 0 | 0 | 0.0015249 | 0.93799 | 6.0996e-05 | 0.04 | 40.664 | 0 | 0.0015249 | 1 | 0 | 0 | 0 | 0.25149 | -2.4948 | 102.3961 | 10.1268 | 0.04 | 40.664 | 0.25149 | -2.4933 | 1 | 0 | 0.04 | 40.664 | 0 | 0 | 102.3961 | 10.1268 | -407.6607 | 4204.9038 | 0.25149 | -2.4933 | 102.3961 | 10.1268 | 0 | 0 | 0 | 0.0015249 | 95.9841 | 9.5052 | -407.6607 | 4204.9038 | 0.23605 | -2.3371 | 102.3961 | 10.1268 | 0.054153 | 3217.3584 | 0 | 0 | 95.9841 | 9.5052 | -30984.0067 | 313020.649 | 0.23605 | -2.3371 | 7621.7666 | 769.4469 | 0 | 0 | 2.0396 | -9.7349 | 2984126.9755 | 940082.9203 | -30984.0067 | 313020.649 | 23036.3306 | -72630.1393 | 7621.7666 | 769.4469 | 0.046071 | 1440.1424 | 0 | 0 | 2984126.9755 | 940082.9203 | -1353746782.7767 | 4297924134.226 | 23036.3306 | -72630.1393 | 104606426.6392 | 33173019.9267 | 0 | 0 | 2.0396 | -9.7349 | 39081731212.0814 | 21945723705.7046 | -1353746782.7767 | 4297924134.226 | 536317939.621 | -950745726.7435 | 104606426.6392 | 33173019.9267 | 0.2025 | 122.7531 | 0 | 0 | 39081731212.0814 | 21945723705.7046 | -2.6873e+12 | 4.8061e+12 | 536317939.621 | -950745726.7435 | 116920203502.9354 | 65675336358.9286 | 0 | 0 | 0 | 0.00020332 | 38104546151.6973 | 21399332952.2655 | -2.6873e+12 | 4.8061e+12 | 522964837.3864 | -926973523.7032 | 116920203502.9354 | 65675336358.9286 | 0 | 0 | 2.0377e-05 | 0.02257 | -70427033515.0891 | -39157293551.2056 | -2.6873e+12 | 4.8061e+12 | -956973808.6902 | 1713304986.3868 | 116920203502.9354 | 65675336358.9286 | -163899913475.9326 | 128012998540.8627 | -226.3599 | 4.8084e-12 | -8409119557.51 | 327896224136.5986 | -230.3176 | 3.0487e-12
3273406.9488 | 6.515 | 20567422.445 | 1 | 0 | 0 | 0 | 0 | 0 | 1 | 0 | 0.04 | 41.1348 | 0 | 0 | 1 | 0 | 0.04 | 41.1348 | 0 | 0 | 1 | 0 | 0 | 0 | 0 | 0.0015426 | 0.93655 | 6.1702e-05 | 0.04 | 41.1348 | 0 | 0.0015426 | 1 | 0 | 0 | 0 | 0.24555 | -2.4654 | 102.3616 | 10.002 | 0.04 | 41.1348 | 0.24555 | -2.4639 | 1 | 0 | 0.04 | 41.1348 | 0 | 0 | 102.3616 | 10.002 | -407.2942 | 4252.1635 | 0.24555 | -2.4639 | 102.3616 | 10.002 | 0 | 0 | 0 | 0.0015426 | 95.8024 | 9.3737 | -407.2942 | 4252.1635 | 0.23012 | -2.306 | 102.3616 | 10.002 | 0.054568 | 3267.0588 | 0 | 0 | 95.8024 | 9.3737 | -31026.4191 | 317244.7402 | 0.23012 | -2.306 | 7636.1874 | 761.6841 | 0 | 0 | 1.9099 | -9.4221 | 2929936.7553 | 898235.0381 | -31026.4191 | 317244.7402 | 21760.9081 | -70496.1658 | 7636.1874 | 761.6841 | 0.046228 | 1459.3067 | 0 | 0 | 2929936.7553 | 898235.0381 | -1310696024.2765 | 4276035216.4047 | 21760.9081 | -70496.1658 | 102884171.861 | 31753342.5641 | 0 | 0 | 1.9099 | -9.4221 | 37788718613.1892 | 20516975957.4304 | -1310696024.2765 | 4276035216.4047 | 495697842.9767 | -908806277.2206 | 102884171.861 | 31753342.5641 | 0.20256 | 124.1926 | 0 | 0 | 37788718613.1892 | 20516975957.4304 | -2.5417e+12 | 4.7015e+12 | 495697842.9767 | -908806277.2206 | 113070280779.0545 | 61409652149.9378 | 0 | 0 | 0 | 0.00020567 | 36821739175.665 | 19994211295.8006 | -2.5417e+12 | 4.7015e+12 | 483067460.397 | -885550634.913 | 113070280779.0545 | 61409652149.9378 | 0 | 0 | 2.0861e-05 | 0.022837 | -70598132210.0258 | -37951961221.1893 | -2.5417e+12 | 4.7015e+12 | -916965997.8907 | 1697879475.2927 | 113070280779.0545 | 61409652149.9378 | -159005509040.8688 | 125578823844.4195 | -226.1334 | 4.9355e-12 | -8209842363.133 | 317272192652.4243 | -230.0315 | 3.1508e-12
3311311.2148 | 6.52 | 20805581.9725 | 1 | 0 | 0 | 0 | 0 | 0 | 1 | 0 | 0.04 | 41.6112 | 0 | 0 | 1 | 0 | 0.04 | 41.6112 | 0 | 0 | 1 | 0 | 0 | 0 | 0 | 0.0015604 | 0.93507 | 6.2417e-05 | 0.04 | 41.6112 | 0 | 0.0015604 | 1 | 0 | 0 | 0 | 0.23975 | -2.4364 | 102.3278 | 9.8788 | 0.04 | 41.6112 | 0.23975 | -2.4349 | 1 | 0 | 0.04 | 41.6112 | 0 | 0 | 102.3278 | 9.8788 | -406.9365 | 4299.9838 | 0.23975 | -2.4349 | 102.3278 | 9.8788 | 0 | 0 | 0 | 0.0015604 | 95.618 | 9.2438 | -406.9365 | 4299.9838 | 0.22433 | -2.2752 | 102.3278 | 9.8788 | 0.054997 | 3317.8722 | 0 | 0 | 95.618 | 9.2438 | -31071.5558 | 321548.7645 | 0.22433 | -2.2752 | 7651.1811 | 754.0642 | 0 | 0 | 1.7919 | -9.1268 | 2879132.4064 | 859780.5679 | -31071.5558 | 321548.7645 | 20592.669 | -68481.93 | 7651.1811 | 754.0642 | 0.04639 | 1478.7893 | 0 | 0 | 2879132.4064 | 859780.5679 | -1271331848.1044 | 4257991749.0969 | 20592.669 | -68481.93 | 101278954.6384 | 30449796.6089 | 0 | 0 | 1.7919 | -9.1268 | 36586643226.2405 | 19234010648.5589 | -1271331848.1044 | 4257991749.0969 | 459413078.0432 | -869858835.6342 | 101278954.6384 | 30449796.6089 | 0.20262 | 125.6493 | 0 | 0 | 36586643226.2405 | 19234010648.5589 | -2.4106e+12 | 4.6052e+12 | 459413078.0432 | -869858835.6342 | 109491556310.9234 | 57579147297.055 | 0 | 0 | 0 | 0.00020806 | 35628495646.8114 | 18732471535.8288 | -2.4106e+12 | 4.6052e+12 | 447433401.3532 | -847078480.133 | 109491556310.9234 | 57579147297.055 | 0 | 0 | 2.1356e-05 | 0.023106 | -70832486181.398 | -36868873763.3651 | -2.4106e+12 | 4.6052e+12 | -880661595.6647 | 1684081135.9217 | 109491556310.9234 | 57579147297.055 | -154679401527.0938 | 123313486778.2821 | -225.9253 | 5.0552e-12 | -8292383378.2899 | 307655191047.5043 | -229.7644 | 3.2492e-12
3349654.3916 | 6.525 | 21046499.2573 | 1 | 0 | 0 | 0 | 0 | 0 | 1 | 0 | 0.04 | 42.093 | 0 | 0 | 1 | 0 | 0.04 | 42.093 | 0 | 0 | 1 | 0 | 0 | 0 | 0 | 0.0015785 | 0.93356 | 6.3139e-05 | 0.04 | 42.093 | 0 | 0.0015785 | 1 | 0 | 0 | 0 | 0.23409 | -2.4078 | 102.2946 | 9.7574 | 0.04 | 42.093 | 0.23409 | -2.4062 | 1 | 0 | 0.04 | 42.093 | 0 | 0 | 102.2946 | 9.7574 | -406.5874 | 4348.371 | 0.23409 | -2.4062 | 102.2946 | 9.7574 | 0 | 0 | 0 | 0.0015785 | 95.4308 | 9.1156 | -406.5874 | 4348.371 | 0.21869 | -2.2448 | 102.2946 | 9.7574 | 0.055442 | 3369.8374 | 0 | 0 | 95.4308 | 9.1156 | -31119.4832 | 325935.0901 | 0.21869 | -2.2448 | 7666.7667 | 746.5857 | 0 | 0 | 1.6844 | -8.8478 | 2831477.4576 | 824356.5847 | -31119.4832 | 325935.0901 | 19519.8425 | -66578.5068 | 7666.7667 | 746.5857 | 0.046557 | 1498.5979 | 0 | 0 | 2831477.4576 | 824356.5847 | -1235278314.7874 | 4243610393.6925 | 19519.8425 | -66578.5068 | 99782983.838 | 29250041.177 | 0 | 0 | 1.6844 | -8.8478 | 35468619265.2448 | 18078280568.3047 | -1235278314.7874 | 4243610393.6925 | 426893036.8944 | -833654740.8631 | 99782983.838 | 29250041.177 | 0.20268 | 127.1236 | 0 | 0 | 35468619265.2448 | 18078280568.3047 | -2.2922e+12 | 4.5168e+12 | 426893036.8944 | -833654740.8631 | 106163536454.5831 | 54128479832.5765 | 0 | 0 | 0 | 0.00021046 | 34517989315.2457 | 17595847818.5728 | -2.2922e+12 | 4.5168e+12 | 415500886.7884 | -811311032.9517 | 106163536454.5831 | 54128479832.5765 | 0 | 0 | 2.1863e-05 | 0.023379 | -71130385114.4981 | -35895190255.9368 | -2.2922e+12 | 4.5168e+12 | -847645467.0626 | 1671865152.8107 | 106163536454.5831 | 54128479832.5765 | -150859889535.892 | 121211172949.4548 | -225.7346 | 5.1674e-12 | -8609925576.7059 | 298940917255.34 | -229.5153 | 3.3438e-12
3388441.5614 | 6.53 | 21290206.2328 | 1 | 0 | 0 | 0 | 0 | 0 | 1 | 0 | 0.04 | 42.5804 | 0 | 0 | 1 | 0 | 0.04 | 42.5804 | 0 | 0 | 1 | 0 | 0 | 0 | 0 | 0.0015968 | 0.93201 | 6.3871e-05 | 0.04 | 42.5804 | 0 | 0.0015968 | 1 | 0 | 0 | 0 | 0.22857 | -2.3795 | 102.2622 | 9.6377 | 0.04 | 42.5804 | 0.22857 | -2.3779 | 1 | 0 | 0.04 | 42.5804 | 0 | 0 | 102.2622 | 9.6377 | -406.2465 | 4397.3314 | 0.22857 | -2.3779 | 102.2622 | 9.6377 | 0 | 0 | 0 | 0.0015968 | 95.2407 | 8.989 | -406.2465 | 4397.3314 | 0.21319 | -2.2146 | 102.2622 | 9.6377 | 0.055903 | 3422.9954 | 0 | 0 | 95.2407 | 8.989 | -31170.2722 | 330406.195 | 0.21319 | -2.2146 | 7682.9641 | 739.2475 | 0 | 0 | 1.5862 | -8.5837 | 2786756.2558 | 791648.1887 | -31170.2722 | 330406.195 | 18532.2382 | -64777.7785 | 7682.9641 | 739.2475 | 0.046728 | 1518.7402 | 0 | 0 | 2786756.2558 | 791648.1887 | -1202208903.6814 | 4232726240.575 | 18532.2382 | -64777.7785 | 98389167.319 | 28143367.9986 | 0 | 0 | 1.5862 | -8.5837 | 34428256200.6786 | 17034035971.6266 | -1202208903.6814 | 4232726240.575 | 397655176.2861 | -799965960.0111 | 98389167.319 | 28143367.9986 | 0.20275 | 128.6157 | 0 | 0 | 34428256200.6786 | 17034035971.6266 | -2.1851e+12 | 4.4357e+12 | 397655176.2861 | -799965960.0111 | 103067199061.0406 | 51010653175.2149 | 0 | 0 | 0 | 0.0002129 | 33483886353.7929 | 16568830804.4519 | -2.1851e+12 | 4.4357e+12 | 386794903.0244 | -778022740.7726 | 103067199061.0406 | 51010653175.2149 | 0 | 0 | 2.2383e-05 | 0.023655 | -71491942801.1658 | -35019841893.5831 | -2.1851e+12 | 4.4357e+12 | -817560014.2502 | 1661183349.2996 | 103067199061.0406 | 51010653175.2149 | -147494256335.0018 | 119265403110.9118 | -225.5605 | 5.272e-12 | -9124954332.6562 | 291038750011.048 | -229.2833 | 3.4343e-12
3427677.8655 | 6.535 | 21536735.202 | 1 | 0 | 0 | 0 | 0 | 0 | 1 | 0 | 0.04 | 43.0735 | 0 | 0 | 1 | 0 | 0.04 | 43.0735 | 0 | 0 | 1 | 0 | 0 | 0 | 0 | 0.0016153 | 0.93043 | 6.461e-05 | 0.04 | 43.0735 | 0 | 0.0016153 | 1 | 0 | 0 | 0 | 0.22319 | -2.3516 | 102.2304 | 9.5196 | 0.04 | 43.0735 | 0.22319 | -2.35 | 1 | 0 | 0.04 | 43.0735 | 0 | 0 | 102.2304 | 9.5196 | -405.9137 | 4446.8715 | 0.22319 | -2.35 | 102.2304 | 9.5196 | 0 | 0 | 0 | 0.0016153 | 95.0475 | 8.864 | -405.9137 | 4446.8715 | 0.20781 | -2.1848 | 102.2304 | 9.5196 | 0.056381 | 3477.389 | 0 | 0 | 95.0475 | 8.864 | -31223.9983 | 334964.673 | 0.20781 | -2.1848 | 7699.7944 | 732.0482 | 0 | 0 | 1.4962 | -8.3334 | 2744772.2384 | 761381.1088 | -31223.9983 | 334964.673 | 17620.9998 | -63072.3596 | 7699.7944 | 732.0482 | 0.046905 | 1539.2246 | 0 | 0 | 2744772.2384 | 761381.1088 | -1171839036.9751 | 4225191710.9032 | 17620.9998 | -63072.3596 | 97091055.7005 | 27120450.4944 | 0 | 0 | 1.4962 | -8.3334 | 33459660057.1423 | 16087845611.8274 | -1171839036.9751 | 4225191710.9032 | 371289647.635 | -768584249.7029 | 97091055.7005 | 27120450.4944 | 0.20281 | 130.1258 | 0 | 0 | 33459660057.1423 | 16087845611.8274 | -2.0878e+12 | 4.3615e+12 | 371289647.635 | -768584249.7029 | 100184998428.2931 | 48185587586.3418 | 0 | 0 | 0 | 0.00021537 | 32520345794.5714 | 15638195440.008 | -2.0878e+12 | 4.3615e+12 | 360912045.231 | -747007671.8793 | 100184998428.2931 | 48185587586.3418 | 0 | 0 | 2.2915e-05 | 0.023935 | -71917192097.2731 | -34233259087.1079 | -2.0878e+12 | 4.3615e+12 | -790096103.8075 | 1651986615.14 | 100184998428.2931 | 48185587586.3418 | -144537326159.4282 | 117469402113.6785 | -225.4021 | 5.369e-12 | -9807351474.5085 | 283869754759.9708 | -229.0676 | 3.5206e-12
3467368.5045 | 6.54 | 21786118.8422 | 1 | 0 | 0 | 0 | 0 | 0 | 1 | 0 | 0.04 | 43.5722 | 0 | 0 | 1 | 0 | 0.04 | 43.5722 | 0 | 0 | 1 | 0 | 0 | 0 | 0 | 0.001634 | 0.9288 | 6.5358e-05 | 0.04 | 43.5722 | 0 | 0.001634 | 1 | 0 | 0 | 0 | 0.21794 | -2.324 | 102.1992 | 9.4032 | 0.04 | 43.5722 | 0.21794 | -2.3224 | 1 | 0 | 0.04 | 43.5722 | 0 | 0 | 102.1992 | 9.4032 | -405.5888 | 4496.9977 | 0.21794 | -2.3224 | 102.1992 | 9.4032 | 0 | 0 | 0 | 0.001634 | 94.8513 | 8.7404 | -405.5888 | 4496.9977 | 0.20257 | -2.1554 | 102.1992 | 9.4032 | 0.056876 | 3533.0634 | 0 | 0 | 94.8513 | 8.7404 | -31280.7419 | 339613.2417 | 0.20257 | -2.1554 | 7717.2797 | 724.9867 | 0 | 0 | 1.4136 | -8.0959 | 2705346.2859 | 733315.5938 | -31280.7419 | 339613.2417 | 16778.4013 | -61455.5267 | 7717.2797 | 724.9867 | 0.047086 | 1560.0595 | 0 | 0 | 2705346.2859 | 733315.5938 | -1143919890.8804 | 4220875450.175 | 16778.4013 | -61455.5267 | 95882788.5599 | 26173136.4861 | 0 | 0 | 1.4136 | -8.0959 | 32557418876.2782 | 15228208560.7893 | -1143919890.8804 | 4220875450.175 | 347446888.8233 | -739319975.9285 | 95882788.5599 | 26173136.4861 | 0.20288 | 131.654 | 0 | 0 | 32557418876.2782 | 15228208560.7893 | -1.9994e+12 | 4.2936e+12 | 347446888.8233 | -739319975.9285 | 97500822827.317 | 45618962356.101 | 0 | 0 | 0 | 0.00021786 | 31622004503.1143 | 14792618280.0683 | -1.9994e+12 | 4.2936e+12 | 337508287.4699 | -718078330.7952 | 97500822827.317 | 45618962356.101 | 0 | 0 | 2.346e-05 | 0.024218 | -72406154203.6803 | -33527145826.5765 | -1.9994e+12 | 4.2936e+12 | -764985588.7168 | 1644226588.3782 | 97500822827.317 | 45618962356.101 | -141950281800.1604 | 115816352874.1196 | -225.2586 | 5.4584e-12 | -10632912840.665 | 277365008129.7278 | -228.8674 | 3.6027e-12
3507518.7395 | 6.545 | 22038390.2088 | 1 | 0 | 0 | 0 | 0 | 0 | 1 | 0 | 0.04 | 44.0768 | 0 | 0 | 1 | 0 | 0.04 | 44.0768 | 0 | 0 | 1 | 0 | 0 | 0 | 0 | 0.0016529 | 0.92715 | 6.6115e-05 | 0.04 | 44.0768 | 0 | 0.0016529 | 1 | 0 | 0 | 0 | 0.21281 | -2.2967 | 102.1687 | 9.2883 | 0.04 | 44.0768 | 0.21281 | -2.2951 | 1 | 0 | 0.04 | 44.0768 | 0 | 0 | 102.1687 | 9.2883 | -405.2716 | 4547.7165 | 0.21281 | -2.2951 | 102.1687 | 9.2883 | 0 | 0 | 0 | 0.0016529 | 94.6519 | 8.6184 | -405.2716 | 4547.7165 | 0.19746 | -2.1262 | 102.1687 | 9.2883 | 0.057389 | 3590.066 | 0 | 0 | 94.6519 | 8.6184 | -31340.5885 | 344354.7497 | 0.19746 | -2.1262 | 7735.4433 | 718.062 | 0 | 0 | 1.3375 | -7.8702 | 2668315.1813 | 707241.3441 | -31340.5885 | 344354.7497 | 15997.6792 | -59921.1546 | 7735.4433 | 718.062 | 0.047273 | 1581.2538 | 0 | 0 | 2668315.1813 | 707241.3441 | -1118233250.1021 | 4219661257.72 | 15997.6792 | -59921.1546 | 94759043.9935 | 25294276.175 | 0 | 0 | 1.3375 | -7.8702 | 31716578907.2271 | 14445238147.9694 | -1118233250.1021 | 4219661257.72 | 325827559.2749 | -712000769.7175 | 94759043.9935 | 25294276.175 | 0.20295 | 133.2008 | 0 | 0 | 31716578907.2271 | 14445238147.9694 | -1.9188e+12 | 4.2318e+12 | 325827559.2749 | -712000769.7175 | 94999924214.5456 | 43281273058.4983 | 0 | 0 | 0 | 0.00022038 | 30783953129.8246 | 14022365937.5964 | -1.9188e+12 | 4.2318e+12 | 316289063.4309 | -691064315.721 | 94999924214.5456 | 43281273058.4983 | 0 | 0 | 2.4018e-05 | 0.024504 | -72958889373.3892 | -32894292496.7291 | -1.9188e+12 | 4.2318e+12 | -741995121.8019 | 1637856804.932 | 94999924214.5456 | 43281273058.4983 | -139699692500.5031 | 114299568613.1953 | -225.1296 | 5.5402e-12 | -11582189087.0411 | 271464188091.9669 | -228.6821 | 3.6804e-12
3548133.8923 | 6.55 | 22293582.7402 | 1 | 0 | 0 | 0 | 0 | 0 | 1 | 0 | 0.04 | 44.5872 | 0 | 0 | 1 | 0 | 0.04 | 44.5872 | 0 | 0 | 1 | 0 | 0 | 0 | 0 | 0.001672 | 0.92545 | 6.6881e-05 | 0.04 | 44.5872 | 0 | 0.001672 | 1 | 0 | 0 | 0 | 0.20781 | -2.2698 | 102.1388 | 9.175 | 0.04 | 44.5872 | 0.20781 | -2.2682 | 1 | 0 | 0.04 | 44.5872 | 0 | 0 | 102.1388 | 9.175 | -404.9619 | 4599.0346 | 0.20781 | -2.2682 | 102.1388 | 9.175 | 0 | 0 | 0 | 0.001672 | 94.4491 | 8.4979 | -404.9619 | 4599.0346 | 0.19247 | -2.0974 | 102.1388 | 9.175 | 0.057921 | 3648.4465 | 0 | 0 | 94.4491 | 8.4979 | -31403.6292 | 349192.1857 | 0.19247 | -2.0974 | 7754.3098 | 711.2731 | 0 | 0 | 1.2674 | -7.6555 | 2633530.1875 | 682973.2876 | -31403.6292 | 349192.1857 | 15272.8921 | -58463.6585 | 7754.3098 | 711.2731 | 0.047466 | 1602.8164 | 0 | 0 | 2633530.1875 | 682973.2876 | -1094587211.8168 | 4221447078.7757 | 15272.8921 | -58463.6585 | 93714991.9935 | 24477578.7645 | 0 | 0 | 1.2674 | -7.6555 | 30932615857.3082 | 13730403448.1914 | -1094587211.8168 | 4221447078.7757 | 306174337.6624 | -686470131.225 | 93714991.9935 | 24477578.7645 | 0.20302 | 134.7662 | 0 | 0 | 30932615857.3082 | 13730403448.1914 | -1.8452e+12 | 4.1757e+12 | 306174337.6624 | -686470131.225 | 92668833085.1129 | 41147060433.1892 | 0 | 0 | 0 | 0.00022294 | 30001707286.4576 | 13319040285.2617 | -1.8452e+12 | 4.1757e+12 | 297001183.6995 | -665810928.2468 | 92668833085.1129 | 41147060433.1892 | 0 | 0 | 2.459e-05 | 0.024794 | -73575534195.1821 | -32328420072.8853 | -1.8452e+12 | 4.1757e+12 | -720921018.5357 | 1632833468.7956 | 92668833085.1129 | 41147060433.1892 | -137756711777.595 | 112912607036.2106 | -225.0142 | 5.6142e-12 | -12639574730.2682 | 266114385577.1876 | -228.5112 | 3.7536e-12
3589219.3465 | 6.555 | 22551730.2619 | 1 | 0 | 0 | 0 | 0 | 0 | 1 | 0 | 0.04 | 45.1035 | 0 | 0 | 1 | 0 | 0.04 | 45.1035 | 0 | 0 | 1 | 0 | 0 | 0 | 0 | 0.0016914 | 0.92371 | 6.7655e-05 | 0.04 | 45.1035 | 0 | 0.0016914 | 1 | 0 | 0 | 0 | 0.20293 | -2.2432 | 102.1095 | 9.0633 | 0.04 | 45.1035 | 0.20293 | -2.2415 | 1 | 0 | 0.04 | 45.1035 | 0 | 0 | 102.1095 | 9.0633 | -404.6596 | 4650.9586 | 0.20293 | -2.2415 | 102.1095 | 9.0633 | 0 | 0 | 0 | 0.0016914 | 94.243 | 8.3788 | -404.6596 | 4650.9586 | 0.1876 | -2.0688 | 102.1095 | 9.0633 | 0.058474 | 3708.2575 | 0 | 0 | 94.243 | 8.3788 | -31469.9609 | 354128.6866 | 0.1876 | -2.0688 | 7773.9053 | 704.6191 | 0 | 0 | 1.2026 | -7.451 | 2600855.745 | 660348.045 | -31469.9609 | 354128.6866 | 14598.804 | -57077.9411 | 7773.9053 | 704.6191 | 0.047664 | 1624.757 | 0 | 0 | 2600855.745 | 660348.045 | -1072812584.5421 | 4226144074.2207 | 14598.804 | -57077.9411 | 92746251.7871 | 23717492.451 | 0 | 0 | 1.2026 | -7.451 | 30201404032.0015 | 13076316900.0748 | -1072812584.5421 | 4226144074.2207 | 288265207.127 | -662586051.972 | 92746251.7871 | 23717492.451 | 0.20309 | 136.3506 | 0 | 0 | 30201404032.0015 | 13076316900.0748 | -1.7779e+12 | 4.1249e+12 | 288265207.127 | -662586051.972 | 90495266929.993 | 39194276847.6168 | 0 | 0 | 0 | 0.00022552 | 29271176717.7057 | 12675369143.8789 | -1.7779e+12 | 4.1249e+12 | 279426219.5343 | -642177803.4742 | 90495266929.993 | 39194276847.6168 | 0 | 0 | 2.5175e-05 | 0.025088 | -74256329208.4383 | -31824050012.1619 | -1.7779e+12 | 4.1249e+12 | -701584975.5131 | 1629115952.8802 | 90495266929.993 | 39194276847.6168 | -136096413092.1457 | 111649343361.4703 | -224.9119 | 5.6807e-12 | -13792588946.0714 | 261269100740.4661 | -228.3538 | 3.8221e-12
3630780.5477 | 6.56 | 22812866.9909 | 1 | 0 | 0 | 0 | 0 | 0 | 1 | 0 | 0.04 | 45.6257 | 0 | 0 | 1 | 0 | 0.04 | 45.6257 | 0 | 0 | 1 | 0 | 0 | 0 | 0 | 0.001711 | 0.92194 | 6.8439e-05 | 0.04 | 45.6257 | 0 | 0.001711 | 1 | 0 | 0 | 0 | 0.19817 | -2.217 | 102.0808 | 8.953 | 0.04 | 45.6257 | 0.19817 | -2.2153 | 1 | 0 | 0.04 | 45.6257 | 0 | 0 | 102.0808 | 8.953 | -404.3644 | 4703.4953 | 0.19817 | -2.2153 | 102.0808 | 8.953 | 0 | 0 | 0 | 0.001711 | 94.0333 | 8.2612 | -404.3644 | 4703.4953 | 0.18285 | -2.0406 | 102.0808 | 8.953 | 0.059048 | 3769.5542 | 0 | 0 | 94.0333 | 8.2612 | -31539.6864 | 359167.5483 | 0.18285 | -2.0406 | 7794.2573 | 698.0993 | 0 | 0 | 1.1425 | -7.256 | 2570168.2894 | 639220.9596 | -31539.6864 | 359167.5483 | 13970.7863 | -55759.3458 | 7794.2573 | 698.0993 | 0.047868 | 1647.0851 | 0 | 0 | 2570168.2894 | 639220.9596 | -1052759857.9703 | 4233675775.4648 | 13970.7863 | -55759.3458 | 91848853.0916 | 23009103.5687 | 0 | 0 | 1.1425 | -7.256 | 29519185179.2776 | 12476559068.6738 | -1052759857.9703 | 4233675775.4648 | 271907933.9309 | -640219696.7318 | 91848853.0916 | 23009103.5687 | 0.20316 | 137.9541 | 0 | 0 | 29519185179.2776 | 12476559068.6738 | -1.7162e+12 | 4.0791e+12 | 271907933.9309 | -640219696.7318 | 88468037730.6022 | 37403763542.8175 | 0 | 0 | 0 | 0.00022813 | 28588634242.0099 | 12085033592.9001 | -1.7162e+12 | 4.0791e+12 | 263375063.1043 | -620037600.9548 | 88468037730.6022 | 37403763542.8175 | 0 | 0 | 2.5775e-05 | 0.025385 | -75001639601.1275 | -31376395259.5427 | -1.7162e+12 | 4.0791e+12 | -683830489.1816 | 1626667109.8882 | 88468037730.6022 | 37403763542.8175 | -134697237807.3505 | 110504014314.8123 | -224.8222 | 5.7397e-12 | -15031305343.6429 | 256887393361.9472 | -228.2097 | 3.8861e-12
3672823.005 | 6.565 | 23077027.5408 | 1 | 0 | 0 | 0 | 0 | 0 | 1 | 0 | 0.04 | 46.1541 | 0 | 0 | 1 | 0 | 0.04 | 46.1541 | 0 | 0 | 1 | 0 | 0 | 0 | 0 | 0.0017308 | 0.92012 | 6.9231e-05 | 0.04 | 46.1541 | 0 | 0.0017308 | 1 | 0 | 0 | 0 | 0.19352 | -2.191 | 102.0527 | 8.8443 | 0.04 | 46.1541 | 0.19352 | -2.1893 | 1 | 0 | 0.04 | 46.1541 | 0 | 0 | 102.0527 | 8.8443 | -404.0762 | 4756.6515 | 0.19352 | -2.1893 | 102.0527 | 8.8443 | 0 | 0 | 0 | 0.0017308 | 93.8199 | 8.1449 | -404.0762 | 4756.6515 | 0.17821 | -2.0127 | 102.0527 | 8.8443 | 0.059643 | 3832.395 | 0 | 0 | 93.8199 | 8.1449 | -31612.9152 | 364312.2356 | 0.17821 | -2.0127 | 7815.3947 | 691.713 | 0 | 0 | 1.0869 | -7.0698 | 2541355.1811 | 619463.5908 | -31612.9152 | 364312.2356 | 13384.7352 | -54503.6137 | 7815.3947 | 691.713 | 0.048078 | 1669.8112 | 0 | 0 | 2541355.1811 | 619463.5908 | -1034296644.011 | 4243977327.1357 | 13384.7352 | -54503.6137 | 91019201.1307 | 22348051.4992 | 0 | 0 | 1.0869 | -7.0698 | 28882538170.702 | 11925533449.064 | -1034296644.011 | 4243977327.1357 | 256935507.95 | -619254168.029 | 91019201.1307 | 22348051.4992 | 0.20323 | 139.5771 | 0 | 0 | 28882538170.702 | 11925533449.064 | -1.6597e+12 | 4.038e+12 | 256935507.95 | -619254168.029 | 86576961884.461 | 35758817480.7704 | 0 | 0 | 0 | 0.00023077 | 27950685565.7122 | 11542524896.5351 | -1.6597e+12 | 4.038e+12 | 248683435.7917 | -599274778.6909 | 86576961884.461 | 35758817480.7704 | 0 | 0 | 2.639e-05 | 0.025686 | -75811971019.2549 | -30981268669.0468 | -1.6597e+12 | 4.038e+12 | -667519849.7681 | 1625453450.6837 | 86576961884.461 | 35758817480.7704 | -133540535004.2277 | 109471241794.5543 | -224.7446 | 5.7912e-12 | -16347898128.351 | 252933162121.3849 | -228.0782 | 3.9454e-12
3715352.291 | 6.57 | 23344246.9256 | 1 | 0 | 0 | 0 | 0 | 0 | 1 | 0 | 0.04 | 46.6885 | 0 | 0 | 1 | 0 | 0.04 | 46.6885 | 0 | 0 | 1 | 0 | 0 | 0 | 0 | 0.0017508 | 0.91826 | 7.0033e-05 | 0.04 | 46.6885 | 0 | 0.0017508 | 1 | 0 | 0 | 0 | 0.18899 | -2.1654 | 102.0251 | 8.737 | 0.04 | 46.6885 | 0.18899 | -2.1636 | 1 | 0 | 0.04 | 46.6885 | 0 | 0 | 102.0251 | 8.737 | -403.7947 | 4810.4343 | 0.18899 | -2.1636 | 102.0251 | 8.737 | 0 | 0 | 0 | 0.0017508 | 93.6029 | 8.03 | -403.7947 | 4810.4343 | 0.17369 | -1.985 | 102.0251 | 8.737 | 0.060263 | 3896.8411 | 0 | 0 | 93.6029 | 8.03 | -31689.7639 | 369566.3939 | 0.17369 | -1.985 | 7837.3483 | 685.4597 | 0 | 0 | 1.0351 | -6.8919 | 2514313.7415 | 600961.5927 | -31689.7639 | 369566.3939 | 12837.0022 | -53306.8465 | 7837.3483 | 685.4597 | 0.048295 | 1692.9455 | 0 | 0 | 2514313.7415 | 600961.5927 | -1017305508.4009 | 4256994817.1853 | 12837.0022 | -53306.8465 | 90254045.1913 | 21730456.6154 | 0 | 0 | 1.0351 | -6.8919 | 28288350194.089 | 11418345671.7327 | -1017305508.4009 | 4256994817.1853 | 243202361.8048 | -599583364.2038 | 90254045.1913 | 21730456.6154 | 0.20331 | 141.2199 | 0 | 0 | 28288350194.089 | 11418345671.7327 | -1.6078e+12 | 4.0015e+12 | 243202361.8048 | -599583364.2038 | 84812774587.3702 | 34244830976.5237 | 0 | 0 | 0 | 0.00023344 | 27354240625.8171 | 11043025483.7629 | -1.6078e+12 | 4.0015e+12 | 235208163.9024 | -579784460.6796 | 84812774587.3702 | 34244830976.5237 | 0 | 0 | 2.702e-05 | 0.02599 | -76687981991.6535 | -30635005843.3794 | -1.6078e+12 | 4.0015e+12 | -652531609.4435 | 1625445231.8505 | 84812774587.3702 | 34244830976.5237 | -132610176763.332 | 108546042470.4687 | -224.6787 | 5.8353e-12 | -17736279692.2547 | 249374531848.2532 | -227.959 | 3.9999e-12
3758374.0429 | 6.575 | 23614560.5651 | 1 | 0 | 0 | 0 | 0 | 0 | 1 | 0 | 0.04 | 47.2291 | 0 | 0 | 1 | 0 | 0.04 | 47.2291 | 0 | 0 | 1 | 0 | 0 | 0 | 0 | 0.0017711 | 0.91635 | 7.0844e-05 | 0.04 | 47.2291 | 0 | 0.0017711 | 1 | 0 | 0 | 0 | 0.18456 | -2.1401 | 101.998 | 8.6311 | 0.04 | 47.2291 | 0.18456 | -2.1383 | 1 | 0 | 0.04 | 47.2291 | 0 | 0 | 101.998 | 8.6311 | -403.52 | 4864.8504 | 0.18456 | -2.1383 | 101.998 | 8.6311 | 0 | 0 | 0 | 0.0017711 | 93.3819 | 7.9164 | -403.52 | 4864.8504 | 0.16927 | -1.9577 | 101.998 | 8.6311 | 0.060906 | 3962.9575 | 0 | 0 | 93.3819 | 7.9164 | -31770.3561 | 374933.8613 | 0.16927 | -1.9577 | 7860.1503 | 679.3389 | 0 | 0 | 0.98698 | -6.7218 | 2488950.3874 | 583612.9099 | -31770.3561 | 374933.8613 | 12324.3344 | -52165.4717 | 7860.1503 | 679.3389 | 0.048518 | 1716.4992 | 0 | 0 | 2488950.3874 | 583612.9099 | -1001682127.421 | 4272684692.2578 | 12324.3344 | -52165.4717 | 89550450.4728 | 21152859.0448 | 0 | 0 | 0.98698 | -6.7218 | 27733789827.843 | 10950702613.5881 | -1001682127.421 | 4272684692.2578 | 230581223.0566 | -581110934.3334 | 89550450.4728 | 21152859.0448 | 0.20339 | 142.8825 | 0 | 0 | 27733789827.843 | 10950702613.5881 | -1.56e+12 | 3.9692e+12 | 230581223.0566 | -581110934.3334 | 83167049786.472 | 32848990706.33 | 0 | 0 | 0 | 0.00023615 | 26796486818.1436 | 10582309548.1751 | -1.56e+12 | 3.9692e+12 | 222824078.2512 | -561471400.9913 | 83167049786.472 | 32848990706.33 | 0 | 0 | 2.7665e-05 | 0.026299 | -77630494092.9216 | -30334399958.0076 | -1.56e+12 | 3.9692e+12 | -638758442.9536 | 1626616482.7393 | 83167049786.472 | 32848990706.33 | -131892235720.9668 | 107723827827.7942 | -224.624 | 5.8722e-12 | -19191810413.9106 | 246183331454.0298 | -227.8515 | 4.0497e-12
3801893.9632 | 6.58 | 23888004.2891 | 1 | 0 | 0 | 0 | 0 | 0 | 1 | 0 | 0.04 | 47.776 | 0 | 0 | 1 | 0 | 0.04 | 47.776 | 0 | 0 | 1 | 0 | 0 | 0 | 0 | 0.0017916 | 0.9144 | 7.1664e-05 | 0.04 | 47.776 | 0 | 0.0017916 | 1 | 0 | 0 | 0 | 0.18024 | -2.1151 | 101.9715 | 8.5267 | 0.04 | 47.776 | 0.18024 | -2.1133 | 1 | 0 | 0.04 | 47.776 | 0 | 0 | 101.9715 | 8.5267 | -403.2517 | 4919.9072 | 0.18024 | -2.1133 | 101.9715 | 8.5267 | 0 | 0 | 0 | 0.0017916 | 93.157 | 7.8042 | -403.2517 | 4919.9072 | 0.16496 | -1.9306 | 101.9715 | 8.5267 | 0.061575 | 4030.8127 | 0 | 0 | 93.157 | 7.8042 | -31854.8236 | 380418.6826 | 0.16496 | -1.9306 | 7883.8352 | 673.3502 | 0 | 0 | 0.94209 | -6.5588 | 2465179.8543 | 567326.2397 | -31854.8236 | 380418.6826 | 11843.8247 | -51076.2125 | 7883.8352 | 673.3502 | 0.048747 | 1740.4836 | 0 | 0 | 2465179.8543 | 567326.2397 | -987333716.3736 | 4291013255.2316 | 11843.8247 | -51076.2125 | 88905772.9731 | 20612166.451 | 0 | 0 | 0.94209 | -6.5588 | 27216282166.656 | 10518827814.3968 | -987333716.3736 | 4291013255.2316 | 218960483.2864 | -563749328.5424 | 88905772.9731 | 20612166.451 | 0.20347 | 144.5654 | 0 | 0 | 27216282166.656 | 10518827814.3968 | -1.5161e+12 | 3.941e+12 | 218960483.2864 | -563749328.5424 | 81632126218.7028 | 31560025354.7007 | 0 | 0 | 0 | 0.00023888 | 26274864271.465 | 10156659717.5035 | -1.5161e+12 | 3.941e+12 | 211421423.076 | -544249042.7301 | 81632126218.7028 | 31560025354.7007 | 0 | 0 | 2.8326e-05 | 0.026611 | -78640500689.8543 | -30076646586.8509 | -1.5161e+12 | 3.941e+12 | -626105334.2616 | 1628944994.0721 | 81632126218.7028 | 31560025354.7007 | -131374714246.802 | 107000397904.8724 | -224.5801 | 5.9019e-12 | -20711065796.9203 | 243334648225.3485 | -227.7554 | 4.0948e-12
3845917.8205 | 6.585 | 24164614.3421 | 1 | 0 | 0 | 0 | 0 | 0 | 1 | 0 | 0.04 | 48.3292 | 0 | 0 | 1 | 0 | 0.04 | 48.3292 | 0 | 0 | 1 | 0 | 0 | 0 | 0 | 0.0018123 | 0.91241 | 7.2494e-05 | 0.04 | 48.3292 | 0 | 0.0018123 | 1 | 0 | 0 | 0 | 0.17603 | -2.0904 | 101.9455 | 8.4236 | 0.04 | 48.3292 | 0.17603 | -2.0886 | 1 | 0 | 0.04 | 48.3292 | 0 | 0 | 101.9455 | 8.4236 | -402.9897 | 4975.6116 | 0.17603 | -2.0886 | 101.9455 | 8.4236 | 0 | 0 | 0 | 0.0018123 | 92.9279 | 7.6933 | -402.9897 | 4975.6116 | 0.16076 | -1.9038 | 101.9455 | 8.4236 | 0.062272 | 4100.4791 | 0 | 0 | 92.9279 | 7.6933 | -31943.3064 | 386025.1233 | 0.16076 | -1.9038 | 7908.4393 | 667.4934 | 0 | 0 | 0.90017 | -6.4027 | 2442924.503 | 552019.7156 | -31943.3064 | 386025.1233 | 11392.8681 | -50036.0609 | 7908.4393 | 667.4934 | 0.048984 | 1764.9105 | 0 | 0 | 2442924.503 | 552019.7156 | -974177686.1774 | 4311956241.468 | 11392.8681 | -50036.0609 | 88317637.1604 | 20105609.3617 | 0 | 0 | 0.90017 | -6.4027 | 26733486038.6252 | 10119390303.7645 | -974177686.1774 | 4311956241.468 | 208241990.9339 | -547418939.4035 | 88317637.1604 | 20105609.3617 | 0.20355 | 146.2688 | 0 | 0 | 26733486038.6252 | 10119390303.7645 | -1.4757e+12 | 3.9166e+12 | 208241990.9339 | -547418939.4035 | 80201039661.0481 | 30367993266.5056 | 0 | 0 | 0 | 0.00024165 | 25787043201.6091 | 9762796938.4198 | -1.4757e+12 | 3.9166e+12 | 200903682.4776 | -528038667.471 | 80201039661.0481 | 30367993266.5056 | 0 | 0 | 2.9002e-05 | 0.026927 | -79719174914.7141 | -29859296909.7869 | -1.4757e+12 | 3.9166e+12 | -614488035.0187 | 1632412284.1984 | 80201039661.0481 | 30367993266.5056 | -131047316612.568 | 106371931061.3866 | -224.5467 | 5.9247e-12 | -22291649387.7665 | 240806446604.3611 | -227.6704 | 4.135e-12
3890451.4499 | 6.59 | 24444427.3886 | 1 | 0 | 0 | 0 | 0 | 0 | 1 | 0 | 0.04 | 48.8889 | 0 | 0 | 1 | 0 | 0.04 | 48.8889 | 0 | 0 | 1 | 0 | 0 | 0 | 0 | 0.0018333 | 0.91037 | 7.3333e-05 | 0.04 | 48.8889 | 0 | 0.0018333 | 1 | 0 | 0 | 0 | 0.17191 | -2.066 | 101.9199 | 8.322 | 0.04 | 48.8889 | 0.17191 | -2.0641 | 1 | 0 | 0.04 | 48.8889 | 0 | 0 | 101.9199 | 8.322 | -402.7339 | 5031.9709 | 0.17191 | -2.0641 | 101.9199 | 8.322 | 0 | 0 | 0 | 0.0018333 | 92.6947 | 7.5836 | -402.7339 | 5031.9709 | 0.15665 | -1.8773 | 101.9199 | 8.322 | 0.062997 | 4172.0333 | 0 | 0 | 92.6947 | 7.5836 | -32035.9536 | 391757.6858 | 0.15665 | -1.8773 | 7934.0012 | 661.7685 | 0 | 0 | 0.86098 | -6.2529 | 2422113.6998 | 537619.7778 | -32035.9536 | 391757.6858 | 10969.1255 | -49042.2527 | 7934.0012 | 661.7685 | 0.049229 | 1789.7922 | 0 | 0 | 2422113.6998 | 537619.7778 | -962140492.2473 | 4335498470.3049 | 10969.1255 | -49042.2527 | 87783916.1932 | 19630702.8354 | 0 | 0 | 0.86098 | -6.2529 | 26283273272.3649 | 9749444501.3282 | -962140492.2473 | 4335498470.3049 | 198339192.937 | -532047328.5675 | 87783916.1932 | 19630702.8354 | 0.20363 | 147.993 | 0 | 0 | 26283273272.3649 | 9749444501.3282 | -1.4385e+12 | 3.8961e+12 | 198339192.937 | -532047328.5675 | 78867461274.7455 | 29264103132.8911 | 0 | 0 | 0 | 0.00024444 | 25330903300.0451 | 9397821272.1227 | -1.4385e+12 | 3.8961e+12 | 191185750.4957 | -512768629.263 | 78867461274.7455 | 29264103132.8911 | 0 | 0 | 2.9696e-05 | 0.027247 | -80867877361.9382 | -29680217975.1584 | -1.4385e+12 | 3.8961e+12 | -603831750.5315 | 1637003554.7719 | 78867461274.7455 | 29264103132.8911 | -130901257139.4231 | 105834971454.7643 | -224.5234 | 5.9406e-12 | -23932042449.0489 | 238579241598.3867 | -227.5961 | 4.1705e-12
3935500.7546 | 6.595 | 24727480.5174 | 1 | 0 | 0 | 0 | 0 | 0 | 1 | 0 | 0.04 | 49.455 | 0 | 0 | 1 | 0 | 0.04 | 49.455 | 0 | 0 | 1 | 0 | 0 | 0 | 0 | 0.0018546 | 0.90828 | 7.4182e-05 | 0.04 | 49.455 | 0 | 0.0018546 | 1 | 0 | 0 | 0 | 0.16789 | -2.0419 | 101.8949 | 8.2216 | 0.04 | 49.455 | 0.16789 | -2.04 | 1 | 0 | 0.04 | 49.455 | 0 | 0 | 101.8949 | 8.2216 | -402.4841 | 5088.9925 | 0.16789 | -2.04 | 101.8949 | 8.2216 | 0 | 0 | 0 | 0.0018546 | 92.4571 | 7.4752 | -402.4841 | 5088.9925 | 0.15265 | -1.851 | 101.8949 | 8.2216 | 0.063752 | 4245.5563 | 0 | 0 | 92.4571 | 7.4752 | -32132.9239 | 397621.1264 | 0.15265 | -1.851 | 7960.5615 | 656.1754 | 0 | 0 | 0.82428 | -6.109 | 2402683.2642 | 524060.2003 | -32132.9239 | 397621.1264 | 10570.4912 | -48092.2466 | 7960.5615 | 656.1754 | 0.04948 | 1815.1415 | 0 | 0 | 2402683.2642 | 524060.2003 | -951156646.1382 | 4361633568.5813 | 10570.4912 | -48092.2466 | 87302714.4703 | 19185213.4736 | 0 | 0 | 0.82428 | -6.109 | 25863709923.726 | 9406379295.4037 | -951156646.1382 | 4361633568.5813 | 189175564.5862 | -517568532.0338 | 87302714.4703 | 19185213.4736 | 0.20372 | 149.7382 | 0 | 0 | 25863709923.726 | 9406379295.4037 | -1.4042e+12 | 3.8791e+12 | 189175564.5862 | -517568532.0338 | 77625641778.6097 | 28240562059.6338 | 0 | 0 | 0 | 0.00024727 | 24904515063.9225 | 9059161732.709 | -1.4042e+12 | 3.8791e+12 | 182192385.1049 | -498373666.5865 | 77625641778.6097 | 28240562059.6338 | 0 | 0 | 3.0407e-05 | 0.027571 | -82088163898.939 | -29537558927.76 | -1.4042e+12 | 3.8791e+12 | -594070016.8458 | 1642707644.481 | 77625641778.6097 | 28240562059.6338 | -130929098611.0491 | 105386415425.0015 | -224.51 | 5.9498e-12 | -25631483316.6283 | 236635818622.3297 | -227.5323 | 4.2013e-12
3981071.7055 | 6.6 | 25013811.247 | 1 | 0 | 0 | 0 | 0 | 0 | 1 | 0 | 0.04 | 50.0276 | 0 | 0 | 1 | 0 | 0.04 | 50.0276 | 0 | 0 | 1 | 0 | 0 | 0 | 0 | 0.001876 | 0.90615 | 7.5041e-05 | 0.04 | 50.0276 | 0 | 0.001876 | 1 | 0 | 0 | 0 | 0.16397 | -2.018 | 101.8703 | 8.1226 | 0.04 | 50.0276 | 0.16397 | -2.0162 | 1 | 0 | 0.04 | 50.0276 | 0 | 0 | 101.8703 | 8.1226 | -402.2402 | 5146.6837 | 0.16397 | -2.0162 | 101.8703 | 8.1226 | 0 | 0 | 0 | 0.001876 | 92.215 | 7.368 | -402.2402 | 5146.6837 | 0.14874 | -1.825 | 101.8703 | 8.1226 | 0.064538 | 4321.1342 | 0 | 0 | 92.215 | 7.368 | -32234.3863 | 403620.4741 | 0.14874 | -1.825 | 7988.1637 | 650.7143 | 0 | 0 | 0.78987 | -5.9708 | 2384574.9784 | 511281.2506 | -32234.3863 | 403620.4741 | 10195.0663 | -47183.704 | 7988.1637 | 650.7143 | 0.04974 | 1840.9716 | 0 | 0 | 2384574.9784 | 511281.2506 | -941167865.5579 | 4390363763.3955 | 10195.0663 | -47183.704 | 86872352.3093 | 18767130.9562 | 0 | 0 | 0.78987 | -5.9708 | 25473039344.6149 | 9087874758.0787 | -941167865.5579 | 4390363763.3955 | 180683278.4299 | -503922437.2668 | 86872352.3093 | 18767130.9562 | 0.20381 | 151.5048 | 0 | 0 | 25473039344.6149 | 9087874758.0787 | -1.3726e+12 | 3.8655e+12 | 180683278.4299 | -503922437.2668 | 76470361105.0085 | 27290446418.5528 | 0 | 0 | 0 | 0.00025014 | 24506122948.3267 | 8744533648.1851 | -1.3726e+12 | 3.8655e+12 | 173856897.6743 | -484794285.4801 | 76470361105.0085 | 27290446418.5528 | 0 | 0 | 3.1135e-05 | 0.027899 | -83381793906.0659 | -29429722305.6943 | -1.3726e+12 | 3.8655e+12 | -585143738.9923 | 1649516987.209 | 76470361105.0085 | 27290446418.5528 | -131124616287.7286 | 105023497642.8449 | -224.5061 | 5.9524e-12 | -27389870880.8082 | 234960992948.604 | -227.4785 | 4.2274e-12
4027170.3433 | 6.605 | 25303457.5302 | 1 | 0 | 0 | 0 | 0 | 0 | 1 | 0 | 0.04 | 50.6069 | 0 | 0 | 1 | 0 | 0.04 | 50.6069 | 0 | 0 | 1 | 0 | 0 | 0 | 0 | 0.0018978 | 0.90396 | 7.591e-05 | 0.04 | 50.6069 | 0 | 0.0018978 | 1 | 0 | 0 | 0 | 0.16015 | -1.9945 | 101.8462 | 8.0249 | 0.04 | 50.6069 | 0.16015 | -1.9926 | 1 | 0 | 0.04 | 50.6069 | 0 | 0 | 101.8462 | 8.0249 | -402.002 | 5205.0521 | 0.16015 | -1.9926 | 101.8462 | 8.0249 | 0 | 0 | 0 | 0.0018978 | 91.9683 | 7.262 | -402.002 | 5205.0521 | 0.14492 | -1.7993 | 101.8462 | 8.0249 | 0.065359 | 4398.858 | 0 | 0 | 91.9683 | 7.262 | -32340.5207 | 409761.0514 | 0.14492 | -1.7993 | 8016.8537 | 645.3853 | 0 | 0 | 0.75757 | -5.8379 | 2367736.1522 | 499228.9628 | -32340.5207 | 409761.0514 | 9841.1344 | -46314.4721 | 8016.8537 | 645.3853 | 0.050008 | 1867.2963 | 0 | 0 | 2367736.1522 | 499228.9628 | -932122342.529 | 4421699741.8223 | 9841.1344 | -46314.4721 | 86491352.5793 | 18374643.4198 | 0 | 0 | 0.75757 | -5.8379 | 25109666963.8004 | 8791865237.0528 | -932122342.529 | 4421699741.8223 | 172802072.1744 | -491054225.4961 | 86491352.5793 | 18374643.4198 | 0.2039 | 153.293 | 0 | 0 | 25109666963.8004 | 8791865237.0528 | -1.3435e+12 | 3.8553e+12 | 172802072.1744 | -491054225.4961 | 75396883153.8457 | 26407591724.5513 | 0 | 0 | 0 | 0.00025303 | 24134130209.504 | 8451902302.3402 | -1.3435e+12 | 3.8553e+12 | 166120038.4176 | -471976207.1881 | 75396883153.8457 | 26407591724.5513 | 0 | 0 | 3.1881e-05 | 0.028231 | -84750739208.0447 | -29355339666.9667 | -1.3435e+12 | 3.8553e+12 | -577000365.6605 | 1657427579.3784 | 75396883153.8457 | 26407591724.5513 | -131482683706.1345 | 104743777627.0138 | -224.5116 | 5.9487e-12 | -29207687808.5587 | 233541403073.4153 | -227.4347 | 4.2488e-12
4073802.778 | 6.61 | 25596457.7593 | 1 | 0 | 0 | 0 | 0 | 0 | 1 | 0 | 0.04 | 51.1929 | 0 | 0 | 1 | 0 | 0.04 | 51.1929 | 0 | 0 | 1 | 0 | 0 | 0 | 0 | 0.0019197 | 0.90172 | 7.6789e-05 | 0.04 | 51.1929 | 0 | 0.0019197 | 1 | 0 | 0 | 0 | 0.15641 | -1.9713 | 101.8226 | 7.9285 | 0.04 | 51.1929 | 0.15641 | -1.9693 | 1 | 0 | 0.04 | 51.1929 | 0 | 0 | 101.8226 | 7.9285 | -401.7694 | 5264.1051 | 0.15641 | -1.9693 | 101.8226 | 7.9285 | 0 | 0 | 0 | 0.0019197 | 91.7169 | 7.1572 | -401.7694 | 5264.1051 | 0.14119 | -1.7739 | 101.8226 | 7.9285 | 0.066214 | 4478.8245 | 0 | 0 | 91.7169 | 7.1572 | -32451.519 | 416048.496 | 0.14119 | -1.7739 | 8046.6805 | 640.189 | 0 | 0 | 0.7272 | -5.71 | 2352119.2381 | 487854.5065 | -32451.519 | 416048.496 | 9507.1412 | -45482.5682 | 8046.6805 | 640.189 | 0.050284 | 1894.1302 | 0 | 0 | 2352119.2381 | 487854.5065 | -923974112.9031 | 4455660575.911 | 9507.1412 | -45482.5682 | 86158429.1263 | 18006116.1116 | 0 | 0 | 0.7272 | -5.71 | 24772146646.4776 | 8516507791.3405 | -923974112.9031 | 4455660575.911 | 165478282.8265 | -478913872.8625 | 86158429.1263 | 18006116.1116 | 0.20399 | 155.103 | 0 | 0 | 24772146646.4776 | 8516507791.3405 | -1.3168e+12 | 3.8484e+12 | 165478282.8265 | -478913872.8625 | 74400915250.1627 | 25586498457.3538 | 0 | 0 | 0 | 0.00025596 | 23787085305.045 | 8179451839.3328 | -1.3168e+12 | 3.8484e+12 | 158929045.5567 | -459869874.018 | 74400915250.1627 | 25586498457.3538 | 0 | 0 | 3.2645e-05 | 0.028568 | -86197193923.8642 | -29313250935.7973 | -1.3168e+12 | 3.8484e+12 | -569593179.8221 | 1666438960.0956 | 74400915250.1627 | 25586498457.3538 | -131999177141.4346 | 104545127057.0232 | -224.5261 | 5.9388e-12 | -31085940045.2994 | 232365333248.5069 | -227.4005 | 4.2656e-12
4120975.191 | 6.615 | 25892850.7712 | 1 | 0 | 0 | 0 | 0 | 0 | 1 | 0 | 0.04 | 51.7857 | 0 | 0 | 1 | 0 | 0.04 | 51.7857 | 0 | 0 | 1 | 0 | 0 | 0 | 0 | 0.001942 | 0.89943 | 7.7679e-05 | 0.04 | 51.7857 | 0 | 0.001942 | 1 | 0 | 0 | 0 | 0.15277 | -1.9483 | 101.7994 | 7.8333 | 0.04 | 51.7857 | 0.15277 | -1.9464 | 1 | 0 | 0.04 | 51.7857 | 0 | 0 | 101.7994 | 7.8333 | -401.5423 | 5323.8505 | 0.15277 | -1.9464 | 101.7994 | 7.8333 | 0 | 0 | 0 | 0.001942 | 91.4606 | 7.0535 | -401.5423 | 5323.8505 | 0.13756 | -1.7487 | 101.7994 | 7.8333 | 0.067107 | 4561.1365 | 0 | 0 | 91.4606 | 7.0535 | -32567.5858 | 422488.7859 | 0.13756 | -1.7487 | 8077.696 | 635.1259 | 0 | 0 | 0.69862 | -5.5868 | 2337681.4927 | 477113.637 | -32567.5858 | 422488.7859 | 9191.6769 | -44686.1658 | 8077.696 | 635.1259 | 0.050569 | 1921.4881 | 0 | 0 | 2337681.4927 | 477113.637 | -916682513.2451 | 4492273711.9382 | 9191.6769 | -44686.1658 | 85872476.8594 | 17660072.846 | 0 | 0 | 0.69862 | -5.5868 | 24459168502.3175 | 8260155120.9186 | -916682513.2451 | 4492273711.9382 | 158664020.1925 | -467455704.5072 | 85872476.8594 | 17660072.846 | 0.20408 | 156.9353 | 0 | 0 | 24459168502.3175 | 8260155120.9186 | -1.2922e+12 | 3.8447e+12 | 158664020.1925 | -467455704.5072 | 73478571919.4498 | 24822251292.7155 | 0 | 0 | 0 | 0.00025893 | 23463669720.1452 | 7925558593.2102 | -1.2922e+12 | 3.8447e+12 | 152236831.7073 | -448430007.5313 | 73478571919.4498 | 24822251292.7155 | 0 | 0 | 3.3428e-05 | 0.028908 | -87723585440.2171 | -29302486965.0204 | -1.2922e+12 | 3.8447e+12 | -562880688.3035 | 1676554206.9189 | 73478571919.4498 | 24822251292.7155 | -132670896174.9652 | 104425718180.4908 | -224.5494 | 5.9228e-12 | -33026109860.6635 | 231422561209.4186 | -227.3757 | 4.2778e-12
4168693.8347 | 6.62 | 26192675.8523 | 1 | 0 | 0 | 0 | 0 | 0 | 1 | 0 | 0.04 | 52.3854 | 0 | 0 | 1 | 0 | 0.04 | 52.3854 | 0 | 0 | 1 | 0 | 0 | 0 | 0 | 0.0019645 | 0.89709 | 7.8578e-05 | 0.04 | 52.3854 | 0 | 0.0019645 | 1 | 0 | 0 | 0 | 0.14921 | -1.9256 | 101.7766 | 7.7394 | 0.04 | 52.3854 | 0.14921 | -1.9236 | 1 | 0 | 0.04 | 52.3854 | 0 | 0 | 101.7766 | 7.7394 | -401.3205 | 5384.296 | 0.14921 | -1.9236 | 101.7766 | 7.7394 | 0 | 0 | 0 | 0.0019645 | 91.1994 | 6.951 | -401.3205 | 5384.296 | 0.13401 | -1.7237 | 101.7766 | 7.7394 | 0.06804 | 4645.9033 | 0 | 0 | 91.1994 | 6.951 | -32688.9394 | 429088.2655 | 0.13401 | -1.7237 | 8109.9555 | 630.1967 | 0 | 0 | 0.6717 | -5.468 | 2324384.6801 | 466966.2171 | -32688.9394 | 429088.2655 | 8893.4602 | -43923.5819 | 8109.9555 | 630.1967 | 0.050864 | 1949.3857 | 0 | 0 | 2324384.6801 | 466966.2171 | -910211713.4332 | 4531575023.5808 | 8893.4602 | -43923.5819 | 85632563.3773 | 17335179.8689 | 0 | 0 | 0.6717 | -5.468 | 24169548018.4258 | 8021332288.549 | -910211713.4332 | 4531575023.5808 | 152316457.5896 | -456637996.184 | 85632563.3773 | 17335179.8689 | 0.20418 | 158.7901 | 0 | 0 | 24169548018.4258 | 8021332288.549 | -1.2697e+12 | 3.8441e+12 | 152316457.5896 | -456637996.184 | 72626342614.4836 | 24110449649.7736 | 0 | 0 | 0 | 0.00026193 | 23162687095.8095 | 7688768150.618 | -1.2697e+12 | 3.8441e+12 | 146001285.6662 | -437615213.6796 | 72626342614.4836 | 24110449649.7736 | 0 | 0 | 3.4231e-05 | 0.029253 | -89332586702.4601 | -29322254899.0747 | -1.2697e+12 | 3.8441e+12 | -556826096.167 | 1687779949.5535 | 72626342614.4836 | 24110449649.7736 | -133495498277.7102 | 104384013523.9729 | -224.5814 | 5.9011e-12 | -35030120278.2624 | 230704227783.8633 | -227.3601 | 4.2854e-12
4216965.0343 | 6.625 | 26495972.7443 | 1 | 0 | 0 | 0 | 0 | 0 | 1 | 0 | 0.04 | 52.9919 | 0 | 0 | 1 | 0 | 0.04 | 52.9919 | 0 | 0 | 1 | 0 | 0 | 0 | 0 | 0.0019872 | 0.89469 | 7.9488e-05 | 0.04 | 52.9919 | 0 | 0.0019872 | 1 | 0 | 0 | 0 | 0.14573 | -1.9032 | 101.7542 | 7.6467 | 0.04 | 52.9919 | 0.14573 | -1.9012 | 1 | 0 | 0.04 | 52.9919 | 0 | 0 | 101.7542 | 7.6467 | -401.1039 | 5445.4494 | 0.14573 | -1.9012 | 101.7542 | 7.6467 | 0 | 0 | 0 | 0.0019872 | 90.933 | 6.8496 | -401.1039 | 5445.4494 | 0.13054 | -1.699 | 101.7542 | 7.6467 | 0.069014 | 4733.2411 | 0 | 0 | 90.933 | 6.8496 | -32815.8131 | 435853.6756 | 0.13054 | -1.699 | 8143.518 | 625.4022 | 0 | 0 | 0.6463 | -5.3534 | 2312194.8139 | 457375.7981 | -32815.8131 | 435853.6756 | 8611.3249 | -43193.2664 | 8143.518 | 625.4022 | 0.051168 | 1977.8393 | 0 | 0 | 2312194.8139 | 457375.7981 | -904530315.2545 | 4573608929.4053 | 8611.3249 | -43193.2664 | 85437922.0399 | 17030231.7968 | 0 | 0 | 0.6463 | -5.3534 | 23902216402.5099 | 7798716652.4237 | -904530315.2545 | 4573608929.4053 | 146397221.4636 | -446422618.4767 | 85437922.0399 | 17030231.7968 | 0.20428 | 160.6678 | 0 | 0 | 23902216402.5099 | 7798716652.4237 | -1.249e+12 | 3.8465e+12 | 146397221.4636 | -446422618.4767 | 71841063053.8107 | 23447147820.4055 | 0 | 0 | 0 | 0.00026496 | 22883053543.6923 | 7467775573.6324 | -1.249e+12 | 3.8465e+12 | 140184671.5678 | -427387629.9907 | 71841063053.8107 | 23447147820.4055 | 0 | 0 | 3.5053e-05 | 0.029603 | -91027130014.6583 | -29371925995.5756 | -1.249e+12 | 3.8465e+12 | -551396854.1156 | 1700126403.4573 | 71841063053.8107 | 23447147820.4055 | -134471445707.4392 | 104418757054.553 | -224.6219 | 5.8736e-12 | -37100309189.2016 | 230202725610.731 | -227.3536 | 4.2887e-12
4265795.188 | 6.63 | 26802781.6488 | 1 | 0 | 0 | 0 | 0 | 0 | 1 | 0 | 0.04 | 53.6056 | 0 | 0 | 1 | 0 | 0.04 | 53.6056 | 0 | 0 | 1 | 0 | 0 | 0 | 0 | 0.0020102 | 0.89224 | 8.0408e-05 | 0.04 | 53.6056 | 0 | 0.0020102 | 1 | 0 | 0 | 0 | 0.14234 | -1.881 | 101.7322 | 7.5552 | 0.04 | 53.6056 | 0.14234 | -1.879 | 1 | 0 | 0.04 | 53.6056 | 0 | 0 | 101.7322 | 7.5552 | -400.8923 | 5507.3185 | 0.14234 | -1.879 | 101.7322 | 7.5552 | 0 | 0 | 0 | 0.0020102 | 90.6613 | 6.7493 | -400.8923 | 5507.3185 | 0.12716 | -1.6745 | 101.7322 | 7.5552 | 0.070034 | 4823.2741 | 0 | 0 | 90.6613 | 6.7493 | -32948.456 | 442792.185 | 0.12716 | -1.6745 | 8178.4464 | 620.7436 | 0 | 0 | 0.62232 | -5.2429 | 2301081.9351 | 448309.2543 | -32948.456 | 442792.185 | 8344.2082 | -42493.7917 | 8178.4464 | 620.7436 | 0.051481 | 2006.8658 | 0 | 0 | 2301081.9351 | 448309.2543 | -899611008.8936 | 4618428575.8452 | 8344.2082 | -42493.7917 | 85287946.4044 | 16744139.3523 | 0 | 0 | 0.62232 | -5.2429 | 23656212031.5764 | 7591120526.5263 | -899611008.8936 | 4618428575.8452 | 140871864.7368 | -436774719.1881 | 85287946.4044 | 16744139.3523 | 0.20438 | 162.5685 | 0 | 0 | 23656212031.5764 | 7591120526.5263 | -1.2301e+12 | 3.8519e+12 | 140871864.7368 | -436774719.1881 | 71119889861.7729 | 22828803239.5242 | 0 | 0 | 0 | 0.00026803 | 22623789042.1633 | 7261408306.465 | -1.2301e+12 | 3.8519e+12 | 134753110.4514 | -417712610.3996 | 71119889861.7729 | 22828803239.5242 | 0 | 0 | 3.5896e-05 | 0.029956 | -92810422545.317 | -29451025625.1746 | -1.2301e+12 | 3.8519e+12 | -546564269.092 | 1713607425.1784 | 71119889861.7729 | 22828803239.5242 | -135597963341.8188 | 104528966898.429 | -224.6706 | 5.8408e-12 | -39239411819.4206 | 229911604660.8701 | -227.3559 | 4.2875e-12
4315190.7683 | 6.635 | 27113143.2329 | 1 | 0 | 0 | 0 | 0 | 0 | 1 | 0 | 0.04 | 54.2263 | 0 | 0 | 1 | 0 | 0.04 | 54.2263 | 0 | 0 | 1 | 0 | 0 | 0 | 0 | 0.0020335 | 0.88973 | 8.1339e-05 | 0.04 | 54.2263 | 0 | 0.0020335 | 1 | 0 | 0 | 0 | 0.13903 | -1.8592 | 101.7106 | 7.4649 | 0.04 | 54.2263 | 0.13903 | -1.8571 | 1 | 0 | 0.04 | 54.2263 | 0 | 0 | 101.7106 | 7.4649 | -400.6858 | 5569.9115 | 0.13903 | -1.8571 | 101.7106 | 7.4649 | 0 | 0 | 0 | 0.0020335 | 90.3842 | 6.6501 | -400.6858 | 5569.9115 | 0.12385 | -1.6503 | 101.7106 | 7.4649 | 0.0711 | 4916.1342 | 0 | 0 | 90.3842 | 6.6501 | -33087.1345 | 449911.4261 | 0.12385 | -1.6503 | 8214.8076 | 616.222 | 0 | 0 | 0.59966 | -5.1361 | 2291019.9229 | 439736.4616 | -33087.1345 | 449911.4261 | 8091.1396 | -41823.8439 | 8214.8076 | 616.222 | 0.051805 | 2036.4831 | 0 | 0 | 2291019.9229 | 439736.4616 | -895430280.5726 | 4666096087.6574 | 8091.1396 | -41823.8439 | 85182185.9636 | 16475918.66 | 0 | 0 | 0.59966 | -5.1361 | 23430672911.9626 | 7397476166.0501 | -895430280.5726 | 4666096087.6574 | 135709411.2519 | -427662439.938 | 85182185.9636 | 16475918.66 | 0.20448 | 164.4927 | 0 | 0 | 23430672911.9626 | 7397476166.0501 | -1.2129e+12 | 3.8604e+12 | 135709411.2519 | -427662439.938 | 70460278231.2025 | 22252231695.2374 | 0 | 0 | 0 | 0.00027113 | 22384009818.4858 | 7068611369.0466 | -1.2129e+12 | 3.8604e+12 | 129676131.7998 | -408558443.7788 | 70460278231.2025 | 22252231695.2374 | 0 | 0 | 3.6759e-05 | 0.030315 | -94685963747.0515 | -29559225221.7076 | -1.2129e+12 | 3.8604e+12 | -542303169.8646 | 1728240591.213 | 70460278231.2025 | 22252231695.2374 | -136875006344.149 | 104713929697.4338 | -224.7275 | 5.8026e-12 | -41450550522.2466 | 229825492641.1071 | -227.367 | 4.282e-12
4365158.3224 | 6.64 | 27427098.6348 | 1 | 0 | 0 | 0 | 0 | 0 | 1 | 0 | 0.04 | 54.8542 | 0 | 0 | 1 | 0 | 0.04 | 54.8542 | 0 | 0 | 1 | 0 | 0 | 0 | 0 | 0.002057 | 0.88716 | 8.2281e-05 | 0.04 | 54.8542 | 0 | 0.002057 | 1 | 0 | 0 | 0 | 0.1358 | -1.8375 | 101.6893 | 7.3758 | 0.04 | 54.8542 | 0.1358 | -1.8355 | 1 | 0 | 0.04 | 54.8542 | 0 | 0 | 101.6893 | 7.3758 | -400.484 | 5633.2364 | 0.1358 | -1.8355 | 101.6893 | 7.3758 | 0 | 0 | 0 | 0.002057 | 90.1016 | 6.552 | -400.484 | 5633.2364 | 0.12063 | -1.6263 | 101.6893 | 7.3758 | 0.072217 | 5011.9628 | 0 | 0 | 90.1016 | 6.552 | -33232.1339 | 457219.5341 | 0.12063 | -1.6263 | 8252.6735 | 611.8389 | 0 | 0 | 0.57822 | -5.0328 | 2281986.3374 | 431630.0165 | -33232.1339 | 457219.5341 | 7851.2322 | -41182.2152 | 8252.6735 | 611.8389 | 0.05214 | 2066.7096 | 0 | 0 | 2281986.3374 | 431630.0165 | -891968165.7553 | 4716682888.7292 | 7851.2322 | -41182.2152 | 85120343.1414 | 16224681.9052 | 0 | 0 | 0.57822 | -5.0328 | 23224830067.0497 | 7216822741.3377 | -891968165.7553 | 4716682888.7292 | 130881960.7769 | -419056663.4384 | 85120343.1414 | 16224681.9052 | 0.20459 | 166.4407 | 0 | 0 | 23224830067.0497 | 7216822741.3377 | -1.1973e+12 | 3.8717e+12 | 130881960.7769 | -419056663.4384 | 69859962361.3557 | 21714568475.0697 | 0 | 0 | 0 | 0.00027427 | 22162921632.2978 | 6888434505.6317 | -1.1973e+12 | 3.8717e+12 | 124926284.6632 | -399896102.6553 | 69859962361.3557 | 21714568475.0697 | 0 | 0 | 3.7644e-05 | 0.030677 | -96657564916.247 | -29696335999.4078 | -1.1973e+12 | 3.8717e+12 | -538591620.7588 | 1744047302.2381 | 69859962361.3557 | 21714568475.0697 | -138303236793.1692 | 104973196671.0493 | -224.7925 | 5.7594e-12 | -43737231115.7076 | 229940028696.1172 | -227.3866 | 4.2724e-12
4415704.4735 | 6.645 | 27744689.469 | 1 | 0 | 0 | 0 | 0 | 0 | 1 | 0 | 0.04 | 55.4894 | 0 | 0 | 1 | 0 | 0.04 | 55.4894 | 0 | 0 | 1 | 0 | 0 | 0 | 0 | 0.0020809 | 0.88453 | 8.3234e-05 | 0.04 | 55.4894 | 0 | 0.0020809 | 1 | 0 | 0 | 0 | 0.13264 | -1.8162 | 101.6685 | 7.2878 | 0.04 | 55.4894 | 0.13264 | -1.8141 | 1 | 0 | 0.04 | 55.4894 | 0 | 0 | 101.6685 | 7.2878 | -400.287 | 5697.3013 | 0.13264 | -1.8141 | 101.6685 | 7.2878 | 0 | 0 | 0 | 0.0020809 | 89.8132 | 6.4548 | -400.287 | 5697.3013 | 0.11748 | -1.6025 | 101.6685 | 7.2878 | 0.073387 | 5110.9107 | 0 | 0 | 89.8132 | 6.4548 | -33383.7596 | 464725.1898 | 0.11748 | -1.6025 | 8292.1205 | 607.596 | 0 | 0 | 0.55791 | -4.933 | 2273962.2915 | 423964.9887 | -33383.7596 | 464725.1898 | 7623.6745 | -40567.7964 | 8292.1205 | 607.596 | 0.052486 | 2097.5647 | 0 | 0 | 2273962.2915 | 423964.9887 | -889208043.3145 | 4770270097.0621 | 7623.6745 | -40567.7964 | 85102271.5166 | 15989629.1882 | 0 | 0 | 0.55791 | -4.933 | 23038001779.3403 | 7048295018.3555 | -889208043.3145 | 4770270097.0621 | 126364345.7464 | -410930788.3228 | 85102271.5166 | 15989629.1882 | 0.2047 | 168.4127 | 0 | 0 | 23038001779.3403 | 7048295018.3555 | -1.1832e+12 | 3.8861e+12 | 126364345.7464 | -410930788.3228 | 69316938454.5485 | 21213234607.2023 | 0 | 0 | 0 | 0.00027745 | 21959813885.632 | 6720021010.2745 | -1.1832e+12 | 3.8861e+12 | 120478799.6783 | -391699018.9992 | 69316938454.5485 | 21213234607.2023 | 0 | 0 | 3.8551e-05 | 0.031045 | -98729371142.6152 | -29862304292.7921 | -1.1832e+12 | 3.8861e+12 | -535410677.8323 | 1761052914.7337 | 69316938454.5485 | 21213234607.2023 | -139884008612.2929 | 105306581447.352 | -224.8653 | 5.7113e-12 | -46103345191.6516 | 230251809109.6086 | -227.4148 | 4.2585e-12
4466835.9215 | 6.65 | 28065957.8316 | 1 | 0 | 0 | 0 | 0 | 0 | 1 | 0 | 0.04 | 56.1319 | 0 | 0 | 1 | 0 | 0.04 | 56.1319 | 0 | 0 | 1 | 0 | 0 | 0 | 0 | 0.0021049 | 0.88185 | 8.4198e-05 | 0.04 | 56.1319 | 0 | 0.0021049 | 1 | 0 | 0 | 0 | 0.12956 | -1.7951 | 101.648 | 7.2009 | 0.04 | 56.1319 | 0.12956 | -1.793 | 1 | 0 | 0.04 | 56.1319 | 0 | 0 | 101.648 | 7.2009 | -400.0946 | 5762.1145 | 0.12956 | -1.793 | 101.648 | 7.2009 | 0 | 0 | 0 | 0.0021049 | 89.519 | 6.3587 | -400.0946 | 5762.1145 | 0.11441 | -1.579 | 101.648 | 7.2009 | 0.074614 | 5213.1392 | 0 | 0 | 89.519 | 6.3587 | -33542.3393 | 472437.6669 | 0.11441 | -1.579 | 8333.2309 | 603.4951 | 0 | 0 | 0.53867 | -4.8364 | 2266932.3507 | 416718.7038 | -33542.3393 | 472437.6669 | 7407.723 | -39979.5712 | 8333.2309 | 603.4951 | 0.052844 | 2129.0686 | 0 | 0 | 2266932.3507 | 416718.7038 | -887136466.9158 | 4826948998.801 | 7407.723 | -39979.5712 | 85127975.2634 | 15770041.4319 | 0 | 0 | 0.53867 | -4.8364 | 22869588623.6087 | 6891113508.8851 | -887136466.9158 | 4826948998.801 | 122133832.3347 | -403260528.7685 | 85127975.2634 | 15770041.4319 | 0.20481 | 170.4092 | 0 | 0 | 22869588623.6087 | 6891113508.8851 | -1.1705e+12 | 3.9034e+12 | 122133832.3347 | -403260528.7685 | 68829450084.9577 | 20745907490.4724 | 0 | 0 | 0 | 0.00028066 | 21774054494.3944 | 6562597995.4936 | -1.1705e+12 | 3.9034e+12 | 116311294.6866 | -383942884.332 | 68829450084.9577 | 20745907490.4724 | 0 | 0 | 3.9481e-05 | 0.031417 | -100905885928.6266 | -30057208409.0305 | -1.1705e+12 | 3.9034e+12 | -532744182.7731 | 1779286902.2505 | 68829450084.9577 | 20745907490.4724 | -141619360313.8845 | 105714159729.6208 | -224.9459 | 5.6585e-12 | -48553178000.437 | 230758343956.0131 | -227.4513 | 4.2407e-12
4518559.4437 | 6.655 | 28390946.3066 | 1 | 0 | 0 | 0 | 0 | 0 | 1 | 0 | 0.04 | 56.7819 | 0 | 0 | 1 | 0 | 0.04 | 56.7819 | 0 | 0 | 1 | 0 | 0 | 0 | 0 | 0.0021293 | 0.87909 | 8.5173e-05 | 0.04 | 56.7819 | 0 | 0.0021293 | 1 | 0 | 0 | 0 | 0.12656 | -1.7742 | 101.6278 | 7.1152 | 0.04 | 56.7819 | 0.12656 | -1.7721 | 1 | 0 | 0.04 | 56.7819 | 0 | 0 | 101.6278 | 7.1152 | -399.9067 | 5827.6845 | 0.12656 | -1.7721 | 101.6278 | 7.1152 | 0 | 0 | 0 | 0.0021293 | 89.2188 | 6.2636 | -399.9067 | 5827.6845 | 0.1114 | -1.5557 | 101.6278 | 7.1152 | 0.075902 | 5318.8214 | 0 | 0 | 89.2188 | 6.2636 | -33708.2244 | 480366.885 | 0.1114 | -1.5557 | 8376.0925 | 599.5383 | 0 | 0 | 0.52041 | -4.7429 | 2260884.4616 | 409870.5534 | -33708.2244 | 480366.885 | 7202.696 | -39416.6102 | 8376.0925 | 599.5383 | 0.053213 | 2161.2424 | 0 | 0 | 2260884.4616 | 409870.5534 | -885743030.6182 | 4886821607.3316 | 7202.696 | -39416.6102 | 85197609.8123 | 15565274.225 | 0 | 0 | 0.52041 | -4.7429 | 22719069237.4886 | 6744575891.1693 | -885743030.6182 | 4886821607.3316 | 118169859.6318 | -396023736.4938 | 85197609.8123 | 15565274.225 | 0.20493 | 172.4305 | 0 | 0 | 22719069237.4886 | 6744575891.1693 | -1.1592e+12 | 3.9237e+12 | 118169859.6318 | -396023736.4938 | 68395975782.02 | 20310495318.9464 | 0 | 0 | 0 | 0.00028391 | 21605085465.4864 | 6415467907.3824 | -1.1592e+12 | 3.9237e+12 | 112403517.8112 | -376605471.7336 | 68395975782.02 | 20310495318.9464 | 0 | 0 | 4.0434e-05 | 0.031794 | -103191998795.5144 | -30281256913.2859 | -1.1592e+12 | 3.9237e+12 | -530578590.6238 | 1798783048.8936 | 68395975782.02 | 20310495318.9464 | -143512015236.8844 | 106196270874.7768 | -225.0343 | 5.6013e-12 | -51091421668.907 | 231458023874.146 | -227.4961 | 4.2189e-12
4570881.8961 | 6.66 | 28719697.9707 | 1 | 0 | 0 | 0 | 0 | 0 | 1 | 0 | 0.04 | 57.4394 | 0 | 0 | 1 | 0 | 0.04 | 57.4394 | 0 | 0 | 1 | 0 | 0 | 0 | 0 | 0.002154 | 0.87628 | 8.6159e-05 | 0.04 | 57.4394 | 0 | 0.002154 | 1 | 0 | 0 | 0 | 0.12362 | -1.7536 | 101.6079 | 7.0305 | 0.04 | 57.4394 | 0.12362 | -1.7515 | 1 | 0 | 0.04 | 57.4394 | 0 | 0 | 101.6079 | 7.0305 | -399.7232 | 5894.0195 | 0.12362 | -1.7515 | 101.6079 | 7.0305 | 0 | 0 | 0 | 0.002154 | 88.9124 | 6.1695 | -399.7232 | 5894.0195 | 0.10847 | -1.5326 | 101.6079 | 7.0305 | 0.077255 | 5428.1427 | 0 | 0 | 88.9124 | 6.1695 | -33881.7928 | 488523.4675 | 0.10847 | -1.5326 | 8420.7996 | 595.7281 | 0 | 0 | 0.50308 | -4.6523 | 2255809.9064 | 403401.8275 | -33881.7928 | 488523.4675 | 7007.968 | -38878.0666 | 8420.7996 | 595.7281 | 0.053596 | 2194.1083 | 0 | 0 | 2255809.9064 | 403401.8275 | -885020266.3569 | 4950001314.7651 | 7007.968 | -38878.0666 | 85311483.7544 | 15374752.5007 | 0 | 0 | 0.50308 | -4.6523 | 22585996785.1785 | 6608049533.0906 | -885020266.3569 | 4950001314.7651 | 114453811.6623 | -389200243.0118 | 85311483.7544 | 15374752.5007 | 0.20504 | 174.4769 | 0 | 0 | 22585996785.1785 | 6608049533.0906 | -1.1492e+12 | 3.947e+12 | 114453811.6623 | -389200243.0118 | 68015218698.8582 | 19905114800.4441 | 0 | 0 | 0 | 0.0002872 | 21452419132.6179 | 6278001121.2413 | -1.1492e+12 | 3.947e+12 | 108737122.8109 | -369666477.6274 | 68015218698.8582 | 19905114800.4441 | 0 | 0 | 4.1411e-05 | 0.032175 | -105593016236.6206 | -30534788295.638 | -1.1492e+12 | 3.947e+12 | -528902828.1634 | 1819579677.9963 | 68015218698.8582 | 19905114800.4441 | -145565389106.5308 | 106753521474.6458 | -225.1303 | 5.5397e-12 | -53723193647.1195 | 232350096331.7571 | -227.549 | 4.1932e-12
4623810.214 | 6.665 | 29052256.3997 | 1 | 0 | 0 | 0 | 0 | 0 | 1 | 0 | 0.04 | 58.1045 | 0 | 0 | 1 | 0 | 0.04 | 58.1045 | 0 | 0 | 1 | 0 | 0 | 0 | 0 | 0.0021789 | 0.87339 | 8.7157e-05 | 0.04 | 58.1045 | 0 | 0.0021789 | 1 | 0 | 0 | 0 | 0.12075 | -1.7333 | 101.5884 | 6.9469 | 0.04 | 58.1045 | 0.12075 | -1.7311 | 1 | 0 | 0.04 | 58.1045 | 0 | 0 | 101.5884 | 6.9469 | -399.5439 | 5961.1282 | 0.12075 | -1.7311 | 101.5884 | 6.9469 | 0 | 0 | 0 | 0.0021789 | 88.5996 | 6.0763 | -399.5439 | 5961.1282 | 0.10561 | -1.5097 | 101.5884 | 6.9469 | 0.078677 | 5541.3023 | 0 | 0 | 88.5996 | 6.0763 | -34063.4507 | 496918.8066 | 0.10561 | -1.5097 | 8467.4537 | 592.0672 | 0 | 0 | 0.48661 | -4.5645 | 2251703.2847 | 397295.5684 | -34063.4507 | 496918.8066 | 6822.9646 | -38363.1716 | 8467.4537 | 592.0672 | 0.053991 | 2227.6893 | 0 | 0 | 2251703.2847 | 397295.5684 | -884963571.5755 | 5016613644.5861 | 6822.9646 | -38363.1716 | 85470062.0289 | 15197965.9672 | 0 | 0 | 0.48661 | -4.5645 | 22469996078.9817 | 6480964976.2472 | -884963571.5755 | 5016613644.5861 | 110968817.8035 | -382771720.3071 | 85470062.0289 | 15197965.9672 | 0.20516 | 176.5487 | 0 | 0 | 22469996078.9817 | 6480964976.2472 | -1.1405e+12 | 3.9734e+12 | 110968817.8035 | -382771720.3071 | 67686098263.386 | 19528071746.859 | 0 | 0 | 0 | 0.00029052 | 21315635012.3715 | 6149629477.6184 | -1.1405e+12 | 3.9734e+12 | 105295472.3297 | -363107381.4926 | 67686098263.386 | 19528071746.859 | 0 | 0 | 4.2412e-05 | 0.032562 | -108114696431.2447 | -30818271994.6174 | -1.1405e+12 | 3.9734e+12 | -527708180.403 | 1841719919.4377 | 67686098263.386 | 19528071746.859 | -147783604887.8197 | 107386791050.8452 | -225.2338 | 5.4741e-12 | -56454060406.4296 | 233434650930.3128 | -227.6102 | 4.1638e-12
4677351.4129 | 6.67 | 29388665.6739 | 1 | 0 | 0 | 0 | 0 | 0 | 1 | 0 | 0.04 | 58.7773 | 0 | 0 | 1 | 0 | 0.04 | 58.7773 | 0 | 0 | 1 | 0 | 0 | 0 | 0 | 0.0022041 | 0.87045 | 8.8166e-05 | 0.04 | 58.7773 | 0 | 0.0022041 | 1 | 0 | 0 | 0 | 0.11795 | -1.7131 | 101.5692 | 6.8644 | 0.04 | 58.7773 | 0.11795 | -1.7109 | 1 | 0 | 0.04 | 58.7773 | 0 | 0 | 101.5692 | 6.8644 | -399.3689 | 6029.0192 | 0.11795 | -1.7109 | 101.5692 | 6.8644 | 0 | 0 | 0 | 0.0022041 | 88.2804 | 5.9841 | -399.3689 | 6029.0192 | 0.10282 | -1.4871 | 101.5692 | 6.8644 | 0.080173 | 5658.5144 | 0 | 0 | 88.2804 | 5.9841 | -34253.6355 | 505565.135 | 0.10282 | -1.4871 | 8516.1639 | 588.5584 | 0 | 0 | 0.47095 | -4.4794 | 2248562.5228 | 391536.4432 | -34253.6355 | 505565.135 | 6647.1584 | -37871.2313 | 8516.1639 | 588.5584 | 0.0544 | 2262.0097 | 0 | 0 | 2248562.5228 | 391536.4432 | -885571165.8313 | 5086797115.9055 | 6647.1584 | -37871.2313 | 85673970.4532 | 15034465.221 | 0 | 0 | 0.47095 | -4.4794 | 22370761332.2421 | 6362810261.4308 | -885571165.8313 | 5086797115.9055 | 107699577.8382 | -376721558.3505 | 85673970.4532 | 15034465.221 | 0.20528 | 178.6464 | 0 | 0 | 22370761332.2421 | 6362810261.4308 | -1.133e+12 | 4.0028e+12 | 107699577.8382 | -376721558.3505 | 67407743736.4659 | 19177844180.2583 | 0 | 0 | 0 | 0.00029389 | 21194377250.3284 | 6029840640.3692 | -1.133e+12 | 4.0028e+12 | 102063465.3286 | -356911321.9055 | 67407743736.4659 | 19177844180.2583 | 0 | 0 | 4.3438e-05 | 0.032954 | -110763288194.1205 | -31132310777.8801 | -1.133e+12 | 4.0028e+12 | -526988203.218 | 1865252019.6334 | 67407743736.4659 | 19177844180.2583 | -150171515044.0509 | 108097239998.8177 | -225.3449 | 5.4045e-12 | -59290066532.8375 | 234712613467.8943 | -227.6794 | 4.1308e-12
4731512.5896 | 6.675 | 29728970.3838 | 1 | 0 | 0 | 0 | 0 | 0 | 1 | 0 | 0.04 | 59.4579 | 0 | 0 | 1 | 0 | 0.04 | 59.4579 | 0 | 0 | 1 | 0 | 0 | 0 | 0 | 0.0022297 | 0.86743 | 8.9187e-05 | 0.04 | 59.4579 | 0 | 0.0022297 | 1 | 0 | 0 | 0 | 0.11522 | -1.6933 | 101.5503 | 6.7829 | 0.04 | 59.4579 | 0.11522 | -1.691 | 1 | 0 | 0.04 | 59.4579 | 0 | 0 | 101.5503 | 6.7829 | -399.1979 | 6097.7013 | 0.11522 | -1.691 | 101.5503 | 6.7829 | 0 | 0 | 0 | 0.0022297 | 87.9544 | 5.8929 | -399.1979 | 6097.7013 | 0.10009 | -1.4646 | 101.5503 | 6.7829 | 0.081748 | 5780.0096 | 0 | 0 | 87.9544 | 5.8929 | -34452.819 | 514475.6067 | 0.10009 | -1.4646 | 8567.0474 | 585.2052 | 0 | 0 | 0.45605 | -4.3967 | 2246388.91 | 386110.6327 | -34452.819 | 514475.6067 | 6480.0647 | -37401.6233 | 8567.0474 | 585.2052 | 0.054824 | 2297.0949 | 0 | 0 | 2246388.91 | 386110.6327 | -886844075.7268 | 5160704231.6754 | 6480.0647 | -37401.6233 | 85924001.6773 | 14883858.488 | 0 | 0 | 0.45605 | -4.3967 | 22288054526.0175 | 6253125994.7745 | -886844075.7268 | 5160704231.6754 | 104632208.4443 | -371034758.1053 | 85924001.6773 | 14883858.488 | 0.20541 | 180.7703 | 0 | 0 | 22288054526.0175 | 6253125994.7745 | -1.1267e+12 | 4.0355e+12 | 104632208.4443 | -371034758.1053 | 67179489628.0907 | 18853067654.8019 | 0 | 0 | 0 | 0.00029729 | 21088352635.148 | 5918173176.7172 | -1.1267e+12 | 4.0355e+12 | 99027385.5447 | -351062987.5297 | 67179489628.0907 | 18853067654.8019 | 0 | 0 | 4.449e-05 | 0.03335 | -113545574708.8566 | -31477644505.8707 | -1.1267e+12 | 4.0355e+12 | -526738660.6463 | 1890229698.9139 | 67179489628.0907 | 18853067654.8019 | -152734731452.5411 | 108886319946.4015 | -225.4635 | 5.3312e-12 | -62237769479.4801 | 236185748639.5788 | -227.7566 | 4.0942e-12
4786300.9232 | 6.68 | 30073215.6366 | 1 | 0 | 0 | 0 | 0 | 0 | 1 | 0 | 0.04 | 60.1464 | 0 | 0 | 1 | 0 | 0.04 | 60.1464 | 0 | 0 | 1 | 0 | 0 | 0 | 0 | 0.0022555 | 0.86434 | 9.022e-05 | 0.04 | 60.1464 | 0 | 0.0022555 | 1 | 0 | 0 | 0 | 0.11255 | -1.6736 | 101.5317 | 6.7025 | 0.04 | 60.1464 | 0.11255 | -1.6714 | 1 | 0 | 0.04 | 60.1464 | 0 | 0 | 101.5317 | 6.7025 | -399.0309 | 6167.1831 | 0.11255 | -1.6714 | 101.5317 | 6.7025 | 0 | 0 | 0 | 0.0022555 | 87.6217 | 5.8025 | -399.0309 | 6167.1831 | 0.097431 | -1.4424 | 101.5317 | 6.7025 | 0.083409 | 5906.0365 | 0 | 0 | 87.6217 | 5.8025 | -34661.5102 | 523664.386 | 0.097431 | -1.4424 | 8620.231 | 582.0112 | 0 | 0 | 0.44185 | -4.3165 | 2245187.1655 | 381005.7365 | -34661.5102 | 523664.386 | 6321.2382 | -36953.7946 | 8620.231 | 582.0112 | 0.055263 | 2332.9716 | 0 | 0 | 2245187.1655 | 381005.7365 | -888786148.0339 | 5238502605.4323 | 6321.2382 | -36953.7946 | 86221122.6672 | 14745808.9461 | 0 | 0 | 0.44185 | -4.3165 | 22221704380.6847 | 6151501069.8408 | -888786148.0339 | 5238502605.4323 | 101754108.4087 | -365697838.8911 | 86221122.6672 | 14745808.9461 | 0.20554 | 182.9208 | 0 | 0 | 22221704380.6847 | 6151501069.8408 | -1.1216e+12 | 4.0713e+12 | 101754108.4087 | -365697838.8911 | 67000872949.4742 | 18552522542.3616 | 0 | 0 | 0 | 0.00030073 | 20997329166.5455 | 5814212274.9318 | -1.1216e+12 | 4.0713e+12 | 96174768.2985 | -345548521.8906 | 67000872949.4742 | 18552522542.3616 | 0 | 0 | 4.5568e-05 | 0.033752 | -116468922680.0597 | -31855155330.209 | -1.1216e+12 | 4.0713e+12 | -526957485.8563 | 1916712561.8077 | 67000872949.4742 | 18552522542.3616 | -155479663375.4647 | 109755786727.7824 | -225.5895 | 5.2544e-12 | -65304280364.8448 | 237856671413.5771 | -227.8419 | 4.0542e-12
4841723.6758 | 6.685 | 30421447.0615 | 1 | 0 | 0 | 0 | 0 | 0 | 1 | 0 | 0.04 | 60.8429 | 0 | 0 | 1 | 0 | 0.04 | 60.8429 | 0 | 0 | 1 | 0 | 0 | 0 | 0 | 0.0022816 | 0.86118 | 9.1264e-05 | 0.04 | 60.8429 | 0 | 0.0022816 | 1 | 0 | 0 | 0 | 0.10994 | -1.6542 | 101.5133 | 6.6231 | 0.04 | 60.8429 | 0.10994 | -1.6519 | 1 | 0 | 0.04 | 60.8429 | 0 | 0 | 101.5133 | 6.6231 | -398.8679 | 6237.4738 | 0.10994 | -1.6519 | 101.5133 | 6.6231 | 0 | 0 | 0 | 0.0022816 | 87.2819 | 5.713 | -398.8679 | 6237.4738 | 0.09483 | -1.4203 | 101.5133 | 6.6231 | 0.085162 | 6036.8637 | 0 | 0 | 87.2819 | 5.713 | -34880.2593 | 533146.7487 | 0.09483 | -1.4203 | 8675.8516 | 578.9806 | 0 | 0 | 0.42832 | -4.2386 | 2244965.534 | 376210.6913 | -34880.2593 | 533146.7487 | 6170.2699 | -36527.2595 | 8675.8516 | 578.9806 | 0.055717 | 2369.6676 | 0 | 0 | 2244965.534 | 376210.6913 | -891404091.391 | 5320376243.7183 | 6170.2699 | -36527.2595 | 86566483.8478 | 14620032.5959 | 0 | 0 | 0.42832 | -4.2386 | 22171605932.7751 | 6057568974.6713 | -891404091.391 | 5320376243.7183 | 99053840.2568 | -360698759.1782 | 86566483.8478 | 14620032.5959 | 0.20567 | 185.0982 | 0 | 0 | 22171605932.7751 | 6057568974.6713 | -1.1176e+12 | 4.1105e+12 | 99053840.2568 | -360698759.1782 | 66871632306.6777 | 18275123070.8707 | 0 | 0 | 0 | 0.00030421 | 20921135171.2718 | 5717586028.63 | -1.1176e+12 | 4.1105e+12 | 93494283.3664 | -340355440.9569 | 66871632306.6777 | 18275123070.8707 | 0 | 0 | 4.6674e-05 | 0.034159 | -119541337641.0353 | -32265874405.7347 | -1.1176e+12 | 4.1105e+12 | -527644765.2371 | 1944766566.6971 | 66871632306.6777 | 18275123070.8707 | -158413564039.2541 | 110707716215.5158 | -225.723 | 5.1743e-12 | -68497311332.9725 | 239728867282.321 | -227.9352 | 4.0109e-12
4897788.1937 | 6.69 | 30773710.8162 | 1 | 0 | 0 | 0 | 0 | 0 | 1 | 0 | 0.04 | 61.5474 | 0 | 0 | 1 | 0 | 0.04 | 61.5474 | 0 | 0 | 1 | 0 | 0 | 0 | 0 | 0.002308 | 0.85795 | 9.2321e-05 | 0.04 | 61.5474 | 0 | 0.002308 | 1 | 0 | 0 | 0 | 0.1074 | -1.635 | 101.4953 | 6.5447 | 0.04 | 61.5474 | 0.1074 | -1.6327 | 1 | 0 | 0.04 | 61.5474 | 0 | 0 | 101.4953 | 6.5447 | -398.7086 | 6308.5822 | 0.1074 | -1.6327 | 101.4953 | 6.5447 | 0 | 0 | 0 | 0.002308 | 86.9349 | 5.6245 | -398.7086 | 6308.5822 | 0.092291 | -1.3985 | 101.4953 | 6.5447 | 0.087013 | 6172.7815 | 0 | 0 | 86.9349 | 5.6245 | -35109.6621 | 542939.1939 | 0.092291 | -1.3985 | 8734.0569 | 576.1179 | 0 | 0 | 0.41542 | -4.163 | 2245735.9156 | 371715.7022 | -35109.6621 | 542939.1939 | 6026.7846 | -36121.5986 | 8734.0569 | 576.1179 | 0.056188 | 2407.2123 | 0 | 0 | 2245735.9156 | 371715.7022 | -894707547.487 | 5406527004.3488 | 6026.7846 | -36121.5986 | 86961430.068 | 14506296.655 | 0 | 0 | 0.41542 | -4.163 | 22137720726.8792 | 5971004624.7564 | -894707547.487 | 5406527004.3488 | 96521026.3359 | -356026850.0731 | 86961430.068 | 14506296.655 | 0.20581 | 187.303 | 0 | 0 | 22137720726.8792 | 5971004624.7564 | -1.1147e+12 | 4.1531e+12 | 96521026.3359 | -356026850.0731 | 66791708870.5899 | 18019907940.1821 | 0 | 0 | 0 | 0.00030774 | 20859658969.6403 | 5627962228.2891 | -1.1147e+12 | 4.1531e+12 | 90975631.977 | -335472562.7361 | 66791708870.5899 | 18019907940.1821 | 0 | 0 | 4.7807e-05 | 0.034571 | -122771526274.954 | -32710990224.4871 | -1.1147e+12 | 4.1531e+12 | -528802745.5023 | 1974464562.4388 | 66791708870.5899 | 18019907940.1821 | -161544586545.746 | 111744523302.5389 | -225.864 | 5.091e-12 | -71825230132.8775 | 241806721755.2318 | -228.0366 | 3.9643e-12
4954501.908 | 6.695 | 31130053.593 | 1 | 0 | 0 | 0 | 0 | 0 | 1 | 0 | 0.04 | 62.2601 | 0 | 0 | 1 | 0 | 0.04 | 62.2601 | 0 | 0 | 1 | 0 | 0 | 0 | 0 | 0.0023348 | 0.85464 | 9.339e-05 | 0.04 | 62.2601 | 0 | 0.0023348 | 1 | 0 | 0 | 0 | 0.10491 | -1.6161 | 101.4775 | 6.4673 | 0.04 | 62.2601 | 0.10491 | -1.6138 | 1 | 0 | 0.04 | 62.2601 | 0 | 0 | 101.4775 | 6.4673 | -398.553 | 6380.5175 | 0.10491 | -1.6138 | 101.4775 | 6.4673 | 0 | 0 | 0 | 0.0023348 | 86.5805 | 5.5367 | -398.553 | 6380.5175 | 0.089812 | -1.3768 | 101.4775 | 6.4673 | 0.08897 | 6314.1044 | 0 | 0 | 86.5805 | 5.5367 | -35350.3641 | 553059.5714 | 0.089812 | -1.3768 | 8795.0074 | 573.428 | 0 | 0 | 0.40311 | -4.0894 | 2247514.0307 | 367512.1872 | -35350.3641 | 553059.5714 | 5890.4381 | -35736.4573 | 8795.0074 | 573.428 | 0.056676 | 2445.6365 | 0 | 0 | 2247514.0307 | 367512.1872 | -898709193.2048 | 5497176254.2555 | 5890.4381 | -35736.4573 | 87407513.583 | 14404418.4609 | 0 | 0 | 0.40311 | -4.0894 | 22120077642.6761 | 5891521673.3641 | -898709193.2048 | 5497176254.2555 | 94146257.6864 | -351672760.9465 | 87407513.583 | 14404418.4609 | 0.20594 | 189.5354 | 0 | 0 | 22120077642.6761 | 5891521673.3641 | -1.113e+12 | 4.1992e+12 | 94146257.6864 | -351672760.9465 | 66761249289.4037 | 17786032371.6521 | 0 | 0 | 0 | 0.0003113 | 20812849104.0635 | 5545045610.6613 | -1.113e+12 | 4.1992e+12 | 88609456.277 | -330889948.2633 | 66761249289.4037 | 17786032371.6521 | 0 | 0 | 4.8969e-05 | 0.034989 | -126168966751.0557 | -33191858712.2688 | -1.113e+12 | 4.1992e+12 | -530435864.1418 | 2005886900.8677 | 66761249289.4037 | 17786032371.6521 | -164881850027.6092 | 112868984384.1115 | -226.0125 | 5.0047e-12 | -75297122731.3889 | 244095559639.0664 | -228.146 | 3.9147e-12
5011872.3363 | 6.7 | 31490522.6247 | 1 | 0 | 0 | 0 | 0 | 0 | 1 | 0 | 0.04 | 62.981 | 0 | 0 | 1 | 0 | 0.04 | 62.981 | 0 | 0 | 1 | 0 | 0 | 0 | 0 | 0.0023618 | 0.85125 | 9.4472e-05 | 0.04 | 62.981 | 0 | 0.0023618 | 1 | 0 | 0 | 0 | 0.10248 | -1.5974 | 101.4599 | 6.3908 | 0.04 | 62.981 | 0.10248 | -1.595 | 1 | 0 | 0.04 | 62.981 | 0 | 0 | 101.4599 | 6.3908 | -398.4011 | 6453.2889 | 0.10248 | -1.595 | 101.4599 | 6.3908 | 0 | 0 | 0 | 0.0023618 | 86.2186 | 5.4499 | -398.4011 | 6453.2889 | 0.087391 | -1.3554 | 101.4599 | 6.3908 | 0.091043 | 6461.1734 | 0 | 0 | 86.2186 | 5.4499 | -35603.0662 | 563527.224 | 0.087391 | -1.3554 | 8858.8768 | 570.9167 | 0 | 0 | 0.39136 | -4.0178 | 2250319.6234 | 363592.732 | -35603.0662 | 563527.224 | 5760.9154 | -35371.5464 | 8858.8768 | 570.9167 | 0.057182 | 2484.9725 | 0 | 0 | 2250319.6234 | 363592.732 | -903424875.8084 | 5592566754.849 | 5760.9154 | -35371.5464 | 87906509.2924 | 14314264.876 | 0 | 0 | 0.39136 | -4.0178 | 22118774388.2984 | 5818870260.0081 | -903424875.8084 | 5592566754.849 | 91921014.292 | -347628416.8367 | 87906509.2924 | 14314264.876 | 0.20609 | 191.7961 | 0 | 0 | 22118774388.2984 | 5818870260.0081 | -1.1124e+12 | 4.2491e+12 | 91921014.292 | -347628416.8367 | 66780610644.049 | 17572761475.7267 | 0 | 0 | 0 | 0.00031491 | 20780715150.6763 | 5468575525.7271 | -1.1124e+12 | 4.2491e+12 | 86387259.8637 | -326598853.5329 | 66780610644.049 | 17572761475.7267 | 0 | 0 | 5.0161e-05 | 0.035412 | -129743988248.5979 | -33710015264.8894 | -1.1124e+12 | 4.2491e+12 | -532550804.0146 | 2039122135.6859 | 66780610644.049 | 17572761475.7267 | -168435517175.7054 | 114084263758.1658 | -226.1685 | 4.9156e-12 | -78922864951.9999 | 246601694848.071 | -228.2634 | 3.8621e-12
5069907.0827 | 6.705 | 31855165.6911 | 1 | 0 | 0 | 0 | 0 | 0 | 1 | 0 | 0.04 | 63.7103 | 0 | 0 | 1 | 0 | 0.04 | 63.7103 | 0 | 0 | 1 | 0 | 0 | 0 | 0 | 0.0023891 | 0.84779 | 9.5565e-05 | 0.04 | 63.7103 | 0 | 0.0023891 | 1 | 0 | 0 | 0 | 0.10012 | -1.5789 | 101.4426 | 6.3153 | 0.04 | 63.7103 | 0.10012 | -1.5765 | 1 | 0 | 0.04 | 63.7103 | 0 | 0 | 101.4426 | 6.3153 | -398.2527 | 6526.9057 | 0.10012 | -1.5765 | 101.4426 | 6.3153 | 0 | 0 | 0 | 0.0023891 | 85.8489 | 5.3638 | -398.2527 | 6526.9057 | 0.085027 | -1.3341 | 101.4426 | 6.3153 | 0.093239 | 6614.3592 | 0 | 0 | 85.8489 | 5.3638 | -35868.5307 | 574363.149 | 0.085027 | -1.3341 | 8925.8541 | 568.5899 | 0 | 0 | 0.38012 | -3.9482 | 2254176.7084 | 359951.0576 | -35868.5307 | 574363.149 | 5637.9289 | -35026.6417 | 8925.8541 | 568.5899 | 0.057706 | 2525.2544 | 0 | 0 | 2254176.7084 | 359951.0576 | -908873783.9373 | 5692964807.8592 | 5637.9289 | -35026.6417 | 88460432.5169 | 14235752.1985 | 0 | 0 | 0.38012 | -3.9482 | 22133979703.6649 | 5752835166.3102 | -908873783.9373 | 5692964807.8592 | 89837595.5186 | -343886987.4474 | 88460432.5169 | 14235752.1985 | 0.20623 | 194.0852 | 0 | 0 | 22133979703.6649 | 5752835166.3102 | -1.1129e+12 | 4.3028e+12 | 89837595.5186 | -343886987.4474 | 66850367585.3283 | 17379464847.3299 | 0 | 0 | 0 | 0.00031855 | 20763329145.719 | 5398323988.8664 | -1.1129e+12 | 4.3028e+12 | 84301338.1952 | -322591692.088 | 66850367585.3283 | 17379464847.3299 | 0 | 0 | 5.1382e-05 | 0.035841 | -133507861045.7325 | -34267188942.926 | -1.1129e+12 | 4.3028e+12 | -535156573.364 | 2074267820.1192 | 66850367585.3283 | 17379464847.3299 | -172216884514.1438 | 115393944443.8525 | -226.3321 | 4.8239e-12 | -82713204338.2959 | 249332491706.0385 | -228.389 | 3.8067e-12
5128613.8399 | 6.71 | 32224031.1251 | 1 | 0 | 0 | 0 | 0 | 0 | 1 | 0 | 0.04 | 64.4481 | 0 | 0 | 1 | 0 | 0.04 | 64.4481 | 0 | 0 | 1 | 0 | 0 | 0 | 0 | 0.0024168 | 0.84424 | 9.6672e-05 | 0.04 | 64.4481 | 0 | 0.0024168 | 1 | 0 | 0 | 0 | 0.097801 | -1.5606 | 101.4255 | 6.2408 | 0.04 | 64.4481 | 0.097801 | -1.5582 | 1 | 0 | 0.04 | 64.4481 | 0 | 0 | 101.4255 | 6.2408 | -398.1077 | 6601.3773 | 0.097801 | -1.5582 | 101.4255 | 6.2408 | 0 | 0 | 0 | 0.0024168 | 85.4713 | 5.2786 | -398.1077 | 6601.3773 | 0.082718 | -1.3131 | 101.4255 | 6.2408 | 0.09557 | 6774.0655 | 0 | 0 | 85.4713 | 5.2786 | -36147.5877 | 585590.1806 | 0.082718 | -1.3131 | 8996.1452 | 566.4546 | 0 | 0 | 0.36938 | -3.8805 | 2259113.8658 | 356581.9975 | -36147.5877 | 585590.1806 | 5521.2166 | -34701.5851 | 8996.1452 | 566.4546 | 0.058251 | 2566.518 | 0 | 0 | 2259113.8658 | 356581.9975 | -915078657.9419 | 5798662700.6032 | 5521.2166 | -34701.5851 | 89071559.6563 | 14168846.593 | 0 | 0 | 0.36938 | -3.8805 | 22165936331.4834 | 5693234356.3727 | -915078657.9419 | 5798662700.6032 | 87889059.7484 | -340442867.7514 | 89071559.6563 | 14168846.593 | 0.20638 | 196.4033 | 0 | 0 | 22165936331.4834 | 5693234356.3727 | -1.1145e+12 | 4.3604e+12 | 87889059.7484 | -340442867.7514 | 66971321834.9678 | 17205612322.5863 | 0 | 0 | 0 | 0.00032224 | 20760827670.2325 | 5334094093.2985 | -1.1145e+12 | 4.3604e+12 | 82344717.8783 | -318862008.1584 | 66971321834.9678 | 17205612322.5863 | 0 | 0 | 5.2635e-05 | 0.036275 | -137472898795.6693 | -34865319092.3018 | -1.1145e+12 | 4.3604e+12 | -538264613.0758 | 2111431417.9797 | 66971321834.9678 | 17205612322.5863 | -176238487088.6114 | 116802064014.9159 | -226.5033 | 4.7297e-12 | -86679853681.5857 | 252296438953.1802 | -228.5228 | 3.7485e-12
5188000.3893 | 6.715 | 32597167.8196 | 1 | 0 | 0 | 0 | 0 | 0 | 1 | 0 | 0.04 | 65.1943 | 0 | 0 | 1 | 0 | 0.04 | 65.1943 | 0 | 0 | 1 | 0 | 0 | 0 | 0 | 0.0024448 | 0.84061 | 9.7792e-05 | 0.04 | 65.1943 | 0 | 0.0024448 | 1 | 0 | 0 | 0 | 0.095541 | -1.5425 | 101.4087 | 6.1671 | 0.04 | 65.1943 | 0.095541 | -1.5401 | 1 | 0 | 0.04 | 65.1943 | 0 | 0 | 101.4087 | 6.1671 | -397.9661 | 6676.7132 | 0.095541 | -1.5401 | 101.4087 | 6.1671 | 0 | 0 | 0 | 0.0024448 | 85.0855 | 5.1942 | -397.9661 | 6676.7132 | 0.080464 | -1.2922 | 101.4087 | 6.1671 | 0.098047 | 6940.7321 | 0 | 0 | 85.0855 | 5.1942 | -36441.1431 | 597233.1978 | 0.080464 | -1.2922 | 9069.9743 | 564.5182 | 0 | 0 | 0.35911 | -3.8145 | 2265164.5909 | 353481.4874 | -36441.1431 | 597233.1978 | 5410.5407 | -34396.2865 | 9069.9743 | 564.5182 | 0.058816 | 2608.8009 | 0 | 0 | 2265164.5909 | 353481.4874 | -922066043.9775 | 5909981496.8316 | 5410.5407 | -34396.2865 | 89742452.1361 | 14113565.0637 | 0 | 0 | 0.35911 | -3.8145 | 22214964829.8184 | 5639917886.2581 | -922066043.9775 | 5909981496.8316 | 86069172.3888 | -337291670.4163 | 89742452.1361 | 14113565.0637 | 0.20653 | 198.7508 | 0 | 0 | 22214964829.8184 | 5639917886.2581 | -1.1173e+12 | 4.4223e+12 | 86069172.3888 | -337291670.4163 | 67144514282.8991 | 17050770853.0621 | 0 | 0 | 0 | 0.00032597 | 20773414650.19 | 5275718764.7715 | -1.1173e+12 | 4.4223e+12 | 80511103.9993 | -315404460.4138 | 67144514282.8991 | 17050770853.0621 | 0 | 0 | 5.392e-05 | 0.036715 | -141652574907.5602 | -35506574714.9724 | -1.1173e+12 | 4.4223e+12 | -541888933.5963 | 2150731345.4794 | 67144514282.8991 | 17050770853.0621 | -180514219575.7872 | 118313156160.4619 | -226.6823 | 4.6332e-12 | -90835597937.519 | 255503237961.4943 | -228.6648 | 3.6877e-12
5248074.6025 | 6.72 | 32974625.2334 | 1 | 0 | 0 | 0 | 0 | 0 | 1 | 0 | 0.04 | 65.9493 | 0 | 0 | 1 | 0 | 0.04 | 65.9493 | 0 | 0 | 1 | 0 | 0 | 0 | 0 | 0.0024731 | 0.8369 | 9.8924e-05 | 0.04 | 65.9493 | 0 | 0.0024731 | 1 | 0 | 0 | 0 | 0.093334 | -1.5247 | 101.3921 | 6.0944 | 0.04 | 65.9493 | 0.093334 | -1.5222 | 1 | 0 | 0.04 | 65.9493 | 0 | 0 | 101.3921 | 6.0944 | -397.8278 | 6752.9231 | 0.093334 | -1.5222 | 101.3921 | 6.0944 | 0 | 0 | 0 | 0.0024731 | 84.6914 | 5.1106 | -397.8278 | 6752.9231 | 0.078262 | -1.2715 | 101.3921 | 6.0944 | 0.10068 | 7114.84 | 0 | 0 | 84.6914 | 5.1106 | -36750.1871 | 609319.3601 | 0.078262 | -1.2715 | 9147.5866 | 562.789 | 0 | 0 | 0.34927 | -3.7503 | 2272367.7046 | 350646.5659 | -36750.1871 | 609319.3601 | 5305.687 | -34110.7254 | 9147.5866 | 562.789 | 0.059403 | 2652.143 | 0 | 0 | 2272367.7046 | 350646.5659 | -929866597.3206 | 6027274227.978 | 5305.687 | -34110.7254 | 90475984.1311 | 14069977.0059 | 0 | 0 | 0.34927 | -3.7503 | 22281468319.0165 | 5592767174.5039 | -929866597.3206 | 6027274227.978 | 84372361.5907 | -334430230.4893 | 90475984.1311 | 14069977.0059 | 0.20669 | 201.1281 | 0 | 0 | 22281468319.0165 | 5592767174.5039 | -1.1212e+12 | 4.4886e+12 | 84372361.5907 | -334430230.4893 | 67371239971.633 | 16914602475.9899 | 0 | 0 | 0 | 0.00032975 | 20801364944.9179 | 5223059847.1671 | -1.1212e+12 | 4.4886e+12 | 78794834.8146 | -312214816.5936 | 67371239971.633 | 16914602475.9899 | 0 | 0 | 5.5238e-05 | 0.037161 | -146061655306.0159 | -36193376981.6689 | -1.1212e+12 | 4.4886e+12 | -546046284.6231 | 2192298164.4107 | 67371239971.633 | 16914602475.9899 | -185059476229.3756 | 119932298825.0893 | -226.8691 | 4.5347e-12 | -95194416596.8229 | 258963907003.868 | -228.8152 | 3.6244e-12
5308844.4423 | 6.725 | 33356453.398 | 1 | 0 | 0 | 0 | 0 | 0 | 1 | 0 | 0.04 | 66.7129 | 0 | 0 | 1 | 0 | 0.04 | 66.7129 | 0 | 0 | 1 | 0 | 0 | 0 | 0 | 0.0025017 | 0.8331 | 0.00010007 | 0.04 | 66.7129 | 0 | 0.0025017 | 1 | 0 | 0 | 0 | 0.091179 | -1.507 | 101.3756 | 6.0226 | 0.04 | 66.7129 | 0.091179 | -1.5045 | 1 | 0 | 0.04 | 66.7129 | 0 | 0 | 101.3756 | 6.0226 | -397.6928 | 6830.0167 | 0.091179 | -1.5045 | 101.3756 | 6.0226 | 0 | 0 | 0 | 0.0025017 | 84.2887 | 5.0277 | -397.6928 | 6830.0167 | 0.076112 | -1.2509 | 101.3756 | 6.0226 | 0.10349 | 7296.9155 | 0 | 0 | 84.2887 | 5.0277 | -37075.8043 | 621878.378 | 0.076112 | -1.2509 | 9229.2507 | 561.2763 | 0 | 0 | 0.33985 | -3.6877 | 2280767.8363 | 348075.3867 | -37075.8043 | 621878.378 | 5206.4632 | -33844.9545 | 9229.2507 | 561.2763 | 0.060012 | 2696.5861 | 0 | 0 | 2280767.8363 | 348075.3867 | -938515441.5959 | 6150929550.1557 | 5206.4632 | -33844.9545 | 91275374.6533 | 14038206.384 | 0 | 0 | 0.33985 | -3.6877 | 22365938278.0974 | 5551694633.0122 | -938515441.5959 | 6150929550.1557 | 82793681.1578 | -331856623.0285 | 91275374.6533 | 14038206.384 | 0.20685 | 203.5357 | 0 | 0 | 22365938278.0974 | 5551694633.0122 | -1.1263e+12 | 4.5596e+12 | 82793681.1578 | -331856623.0285 | 67653066327.8136 | 16796863381.5498 | 0 | 0 | 0 | 0.00033356 | 20845028815.1458 | 5176007514.3408 | -1.1263e+12 | 4.5596e+12 | 77190843.2516 | -309289959.4865 | 67653066327.8136 | 16796863381.5498 | 0 | 0 | 5.6589e-05 | 0.037613 | -150716350275.6644 | -36928425359.7068 | -1.1263e+12 | 4.5596e+12 | -550756361.4755 | 2236275951.2688 | 67653066327.8136 | 16796863381.5498 | -189891312568.0267 | 121665169948.8882 | -227.0639 | 4.4341e-12 | -99771623984.7366 | 262690903828.0692 | -228.9741 | 3.5587e-12
5370317.9637 | 6.73 | 33742702.9244 | 1 | 0 | 0 | 0 | 0 | 0 | 1 | 0 | 0.04 | 67.4854 | 0 | 0 | 1 | 0 | 0.04 | 67.4854 | 0 | 0 | 1 | 0 | 0 | 0 | 0 | 0.0025307 | 0.82921 | 0.00010123 | 0.04 | 67.4854 | 0 | 0.0025307 | 1 | 0 | 0 | 0 | 0.089074 | -1.4896 | 101.3594 | 5.9517 | 0.04 | 67.4854 | 0.089074 | -1.4871 | 1 | 0 | 0.04 | 67.4854 | 0 | 0 | 101.3594 | 5.9517 | -397.5609 | 6908.0037 | 0.089074 | -1.4871 | 101.3594 | 5.9517 | 0 | 0 | 0 | 0.0025307 | 83.8773 | 4.9456 | -397.5609 | 6908.0037 | 0.074012 | -1.2306 | 101.3594 | 5.9517 | 0.10649 | 7487.5362 | 0 | 0 | 83.8773 | 4.9456 | -37419.1852 | 634942.8215 | 0.074012 | -1.2306 | 9315.2609 | 559.9902 | 0 | 0 | 0.33083 | -3.6266 | 2290415.9868 | 345767.2442 | -37419.1852 | 634942.8215 | 5112.699 | -33599.103 | 9315.2609 | 559.9902 | 0.060646 | 2742.1744 | 0 | 0 | 2290415.9868 | 345767.2442 | -948052592.0821 | 6281375945.0459 | 5112.699 | -33599.103 | 92144224.706 | 14018434.5997 | 0 | 0 | 0.33083 | -3.6266 | 22468961532.371 | 5516643665.4124 | -948052592.0821 | 6281375945.0459 | 81328780.2633 | -329570194.6464 | 92144224.706 | 14018434.5997 | 0.20701 | 205.974 | 0 | 0 | 22468961532.371 | 5516643665.4124 | -1.1326e+12 | 4.6354e+12 | 81328780.2633 | -329570194.6464 | 67991855083.7535 | 16697404102.0127 | 0 | 0 | 0 | 0.00033743 | 20904837384.0049 | 5134480010.3678 | -1.1326e+12 | 4.6354e+12 | 75694624.8011 | -306627904.9727 | 67991855083.7535 | 16697404102.0127 | 0 | 0 | 5.7975e-05 | 0.03807 | -155634488624.0013 | -37714727926.7239 | -1.1326e+12 | 4.6354e+12 | -556042053.0073 | 2282823871.7128 | 67991855083.7535 | 16697404102.0127 | -195028632302.6872 | 123518112032.4922 | -227.2667 | 4.3318e-12 | -104584030459.5676 | 266698269273.8046 | -229.1416 | 3.4908e-12
5432503.3149 | 6.735 | 34133425.0095 | 1 | 0 | 0 | 0 | 0 | 0 | 1 | 0 | 0.04 | 68.2669 | 0 | 0 | 1 | 0 | 0.04 | 68.2669 | 0 | 0 | 1 | 0 | 0 | 0 | 0 | 0.00256 | 0.82524 | 0.0001024 | 0.04 | 68.2669 | 0 | 0.00256 | 1 | 0 | 0 | 0 | 0.087019 | -1.4724 | 101.3434 | 5.8817 | 0.04 | 68.2669 | 0.087019 | -1.4698 | 1 | 0 | 0.04 | 68.2669 | 0 | 0 | 101.3434 | 5.8817 | -397.432 | 6986.8942 | 0.087019 | -1.4698 | 101.3434 | 5.8817 | 0 | 0 | 0 | 0.00256 | 83.4569 | 4.8643 | -397.432 | 6986.8942 | 0.071962 | -1.2104 | 101.3434 | 5.8817 | 0.10969 | 7687.3371 | 0 | 0 | 83.4569 | 4.8643 | -37781.6389 | 648548.4755 | 0.071962 | -1.2104 | 9405.9413 | 558.9421 | 0 | 0 | 0.32217 | -3.5671 | 2301370.1882 | 343722.6127 | -37781.6389 | 648548.4755 | 5024.245 | -33373.3819 | 9405.9413 | 558.9421 | 0.061305 | 2788.9546 | 0 | 0 | 2301370.1882 | 343722.6127 | -958523453.0424 | 6419086558.4729 | 5024.245 | -33373.3819 | 93086560.3534 | 14010904.1317 | 0 | 0 | 0.32217 | -3.5671 | 22591228606.1508 | 5487589048.3574 | -958523453.0424 | 6419086558.4729 | 79973879.7252 | -327571610.2636 | 93086560.3534 | 14010904.1317 | 0.20718 | 208.4434 | 0 | 0 | 22591228606.1508 | 5487589048.3574 | -1.1401e+12 | 4.7165e+12 | 79973879.7252 | -327571610.2636 | 68389788431.5161 | 16616170873.2509 | 0 | 0 | 0 | 0.00034133 | 20981309230.7052 | 5098423727.6422 | -1.1401e+12 | 4.7165e+12 | 74302211.5007 | -304227833.1151 | 68389788431.5161 | 16616170873.2509 | 0 | 0 | 5.9396e-05 | 0.038534 | -160835718040.5959 | -38555636560.1828 | -1.1401e+12 | 4.7165e+12 | -561929737.0544 | 2332117995.66 | 68389788431.5161 | 16616170873.2509 | -200492403722.0663 | 125498207002.3275 | -227.4778 | 4.2278e-12 | -109650128085.195 | 271001795260.5442 | -229.3179 | 3.4206e-12
5495408.7386 | 6.74 | 34528671.4432 | 1 | 0 | 0 | 0 | 0 | 0 | 1 | 0 | 0.04 | 69.0573 | 0 | 0 | 1 | 0 | 0.04 | 69.0573 | 0 | 0 | 1 | 0 | 0 | 0 | 0 | 0.0025897 | 0.82117 | 0.00010359 | 0.04 | 69.0573 | 0 | 0.0025897 | 1 | 0 | 0 | 0 | 0.085011 | -1.4554 | 101.3275 | 5.8125 | 0.04 | 69.0573 | 0.085011 | -1.4528 | 1 | 0 | 0.04 | 69.0573 | 0 | 0 | 101.3275 | 5.8125 | -397.3061 | 7066.698 | 0.085011 | -1.4528 | 101.3275 | 5.8125 | 0 | 0 | 0 | 0.0025897 | 83.0272 | 4.7837 | -397.3061 | 7066.698 | 0.069959 | -1.1904 | 101.3275 | 5.8125 | 0.11312 | 7897.0181 | 0 | 0 | 83.0272 | 4.7837 | -38164.609 | 662734.7497 | 0.069959 | -1.1904 | 9501.6486 | 558.1447 | 0 | 0 | 0.31387 | -3.5091 | 2313696.273 | 341943.2009 | -38164.609 | 662734.7497 | 4940.9727 | -33168.0895 | 9501.6486 | 558.1447 | 0.06199 | 2836.976 | 0 | 0 | 2313696.273 | 341943.2009 | -969979401.1996 | 6564584789.7003 | 4940.9727 | -33168.0895 | 94106882.7286 | 14015923.0481 | 0 | 0 | 0.31387 | -3.5091 | 22733543653.4818 | 5464537720.539 | -969979401.1996 | 6564584789.7003 | 78725754.7249 | -325862916.7533 | 94106882.7286 | 14015923.0481 | 0.20735 | 210.9444 | 0 | 0 | 22733543653.4818 | 5464537720.539 | -1.149e+12 | 4.8032e+12 | 78725754.7249 | -325862916.7533 | 68849400073.4286 | 16553208247.8221 | 0 | 0 | 0 | 0.00034529 | 21075058288.6545 | 5067813640.2706 | -1.149e+12 | 4.8032e+12 | 73010151.8358 | -302090133.6114 | 68849400073.4286 | 16553208247.8221 | 0 | 0 | 6.0854e-05 | 0.039004 | -166341736323.4281 | -39454887838.0483 | -1.149e+12 | 4.8032e+12 | -568449630.7866 | 2384353395.5552 | 68849400073.4286 | 16553208247.8221 | -206305910638.1831 | 127613363157.9379 | -227.6973 | 4.1223e-12 | -114990305093.2913 | 275619221192.7808 | -229.5031 | 3.3485e-12
5559042.5727 | 6.745 | 34928494.6148 | 1 | 0 | 0 | 0 | 0 | 0 | 1 | 0 | 0.04 | 69.857 | 0 | 0 | 1 | 0 | 0.04 | 69.857 | 0 | 0 | 1 | 0 | 0 | 0 | 0 | 0.0026196 | 0.817 | 0.00010479 | 0.04 | 69.857 | 0 | 0.0026196 | 1 | 0 | 0 | 0 | 0.083051 | -1.4385 | 101.3118 | 5.7442 | 0.04 | 69.857 | 0.083051 | -1.4359 | 1 | 0 | 0.04 | 69.857 | 0 | 0 | 101.3118 | 5.7442 | -397.1832 | 7147.4255 | 0.083051 | -1.4359 | 101.3118 | 5.7442 | 0 | 0 | 0 | 0.0026196 | 82.5882 | 4.7038 | -397.1832 | 7147.4255 | 0.068003 | -1.1705 | 101.3118 | 5.7442 | 0.1168 | 8117.3523 | 0 | 0 | 82.5882 | 4.7038 | -38569.6903 | 677545.1519 | 0.068003 | -1.1705 | 9602.7773 | 557.6119 | 0 | 0 | 0.30591 | -3.4524 | 2327468.7746 | 340432.0233 | -38569.6903 | 677545.1519 | 4862.7743 | -32983.619 | 9602.7773 | 557.6119 | 0.062704 | 2886.2909 | 0 | 0 | 2327468.7746 | 340432.0233 | -982478470.1362 | 6718450768.2373 | 4862.7743 | -32983.619 | 95210226.2228 | 14033870.5211 | 0 | 0 | 0.30591 | -3.4524 | 22896836227.6277 | 5447530014.8643 | -982478470.1362 | 6718450768.2373 | 77581723.9941 | -324447625.6245 | 95210226.2228 | 14033870.5211 | 0.20753 | 213.4776 | 0 | 0 | 22896836227.6277 | 5447530014.8643 | -1.1592e+12 | 4.8958e+12 | 77581723.9941 | -324447625.6245 | 69373611981.6082 | 16508663071.7453 | 0 | 0 | 0 | 0.00034928 | 21186803258.9514 | 5042654119.2351 | -1.1592e+12 | 4.8958e+12 | 71815496.5021 | -300216467.2994 | 69373611981.6082 | 16508663071.7453 | 0 | 0 | 6.235e-05 | 0.039481 | -172176559122.5745 | -40416650665.3103 | -1.1592e+12 | 4.8958e+12 | -575636205.0069 | 2439746579.3047 | 69373611981.6082 | 16508663071.7453 | -212495044082.4305 | 129872416361.7328 | -227.9254 | 4.0154e-12 | -120627094364.7602 | 280570463712.6096 | -229.6975 | 3.2744e-12
5623413.2519 | 6.75 | 35332947.5206 | 1 | 0 | 0 | 0 | 0 | 0 | 1 | 0 | 0.04 | 70.6659 | 0 | 0 | 1 | 0 | 0.04 | 70.6659 | 0 | 0 | 1 | 0 | 0 | 0 | 0 | 0.00265 | 0.81274 | 0.000106 | 0.04 | 70.6659 | 0 | 0.00265 | 1 | 0 | 0 | 0 | 0.081136 | -1.4219 | 101.2963 | 5.6768 | 0.04 | 70.6659 | 0.081136 | -1.4193 | 1 | 0 | 0.04 | 70.6659 | 0 | 0 | 101.2963 | 5.6768 | -397.0631 | 7229.0867 | 0.081136 | -1.4193 | 101.2963 | 5.6768 | 0 | 0 | 0 | 0.00265 | 82.1394 | 4.6246 | -397.0631 | 7229.0867 | 0.066093 | -1.1508 | 101.2963 | 5.6768 | 0.12076 | 8349.1959 | 0 | 0 | 82.1394 | 4.6246 | -38998.6498 | 693027.8388 | 0.066093 | -1.1508 | 9709.7642 | 557.3593 | 0 | 0 | 0.29826 | -3.3972 | 2342771.9822 | 339193.4912 | -38998.6498 | 693027.8388 | 4789.5632 | -32820.4669 | 9709.7642 | 557.3593 | 0.063446 | 2936.9543 | 0 | 0 | 2342771.9822 | 339193.4912 | -996086153.6961 | 6881328884.442 | 4789.5632 | -32820.4669 | 96402226.3658 | 14065203.501 | 0 | 0 | 0.29826 | -3.3972 | 23082175209.0984 | 5436641381.7244 | -996086153.6961 | 6881328884.442 | 76539645.6455 | -323330817.4519 | 96402226.3658 | 14065203.501 | 0.20771 | 216.0434 | 0 | 0 | 23082175209.0984 | 5436641381.7244 | -1.1708e+12 | 4.9948e+12 | 76539645.6455 | -323330817.4519 | 69965777862.648 | 16482789975.7318 | 0 | 0 | 0 | 0.00035333 | 21317378798.4736 | 5022980166.2849 | -1.1708e+12 | 4.9948e+12 | 70715790.1135 | -298609845.8773 | 69965777862.648 | 16482789975.7318 | 0 | 0 | 6.3884e-05 | 0.039964 | -178366831067.7788 | -41445581863.0938 | -1.1708e+12 | 4.9948e+12 | -583528673.5095 | 2498538320.477 | 69965777862.648 | 16482789975.7318 | -219088642291.7847 | 132285248101.0214 | -228.1624 | 3.9073e-12 | -126585462293.0895 | 285877885821.7987 | -229.9012 | 3.1985e-12
5688529.3084 | 6.755 | 35742083.7702 | 1 | 0 | 0 | 0 | 0 | 0 | 1 | 0 | 0.04 | 71.4842 | 0 | 0 | 1 | 0 | 0.04 | 71.4842 | 0 | 0 | 1 | 0 | 0 | 0 | 0 | 0.0026807 | 0.80838 | 0.00010723 | 0.04 | 71.4842 | 0 | 0.0026807 | 1 | 0 | 0 | 0 | 0.079266 | -1.4055 | 101.2809 | 5.6102 | 0.04 | 71.4842 | 0.079266 | -1.4028 | 1 | 0 | 0.04 | 71.4842 | 0 | 0 | 101.2809 | 5.6102 | -396.9459 | 7311.6921 | 0.079266 | -1.4028 | 101.2809 | 5.6102 | 0 | 0 | 0 | 0.0026807 | 81.6808 | 4.5461 | -396.9459 | 7311.6921 | 0.064227 | -1.1313 | 101.2809 | 5.6102 | 0.12502 | 8593.5001 | 0 | 0 | 81.6808 | 4.5461 | -39453.45 | 709236.2569 | 0.064227 | -1.1313 | 9823.0941 | 557.4045 | 0 | 0 | 0.29092 | -3.3432 | 2359701.1776 | 338233.5261 | -39453.45 | 709236.2569 | 4721.2741 | -32679.2434 | 9823.0941 | 557.4045 | 0.06422 | 2989.0249 | 0 | 0 | 2359701.1776 | 338233.5261 | -1010876350.5576 | 7053936577.0233 | 4721.2741 | -32679.2434 | 97689199.2475 | 14110464.7483 | 0 | 0 | 0.29092 | -3.3432 | 23290785285.367 | 5431984666.2261 | -1010876350.5576 | 7053936577.0233 | 75597919.993 | -322519271.4532 | 97689199.2475 | 14110464.7483 | 0.20789 | 218.6422 | 0 | 0 | 23290785285.367 | 5431984666.2261 | -1.1838e+12 | 5.1005e+12 | 75597919.993 | -322519271.4532 | 70629734551.8008 | 16475958577.9105 | 0 | 0 | 0 | 0.00035742 | 21467748801.7338 | 5008859115.9575 | -1.1838e+12 | 5.1005e+12 | 69709069.0761 | -297274732.563 | 70629734551.8008 | 16475958577.9105 | 0 | 0 | 6.5458e-05 | 0.040453 | -184942188665.0345 | -42546891233.8896 | -1.1838e+12 | 5.1005e+12 | -592171571.1697 | 2560996962.2447 | 70629734551.8008 | 16475958577.9105 | -226118888207.0431 | 134862923637.9195 | -228.4084 | 3.7982e-12 | -132893145805.8721 | 291566612755.2152 | -230.1145 | 3.1209e-12
5754399.3734 | 6.76 | 36155957.5944 | 1 | 0 | 0 | 0 | 0 | 0 | 1 | 0 | 0.04 | 72.3119 | 0 | 0 | 1 | 0 | 0.04 | 72.3119 | 0 | 0 | 1 | 0 | 0 | 0 | 0 | 0.0027117 | 0.80391 | 0.00010847 | 0.04 | 72.3119 | 0 | 0.0027117 | 1 | 0 | 0 | 0 | 0.07744 | -1.3892 | 101.2657 | 5.5443 | 0.04 | 72.3119 | 0.07744 | -1.3865 | 1 | 0 | 0.04 | 72.3119 | 0 | 0 | 101.2657 | 5.5443 | -396.8313 | 7395.2521 | 0.07744 | -1.3865 | 101.2657 | 5.5443 | 0 | 0 | 0 | 0.0027117 | 81.212 | 4.4683 | -396.8313 | 7395.2521 | 0.062405 | -1.1119 | 101.2657 | 5.5443 | 0.12961 | 8851.3236 | 0 | 0 | 81.212 | 4.4683 | -39936.2767 | 726229.8936 | 0.062405 | -1.1119 | 9943.3072 | 557.7669 | 0 | 0 | 0.28386 | -3.2904 | 2378364.0929 | 337559.6991 | -39936.2767 | 726229.8936 | 4657.8639 | -32560.6851 | 9943.3072 | 557.7669 | 0.065027 | 3042.5646 | 0 | 0 | 2378364.0929 | 337559.6991 | -1026932477.2806 | 7237074626.7691 | 4657.8639 | -32560.6851 | 99078234.7501 | 14170292.468 | 0 | 0 | 0.28386 | -3.2904 | 23524066467.2519 | 5433713020.4277 | -1026932477.2806 | 7237074626.7691 | 74755499.8982 | -322021624.4714 | 99078234.7501 | 14170292.468 | 0.20808 | 221.2747 | 0 | 0 | 23524066467.2519 | 5433713020.4277 | -1.1985e+12 | 5.2136e+12 | 74755499.8982 | -322021624.4714 | 71369862846.6216 | 16488662651.4713 | 0 | 0 | 0 | 0.00036156 | 21639022170.6542 | 5000392870.1779 | -1.1985e+12 | 5.2136e+12 | 68793866.0221 | -296217167.1254 | 71369862846.6216 | 16488662651.4713 | 0 | 0 | 6.7073e-05 | 0.040949 | -191935685254.0904 | -43726417963.5547 | -1.1985e+12 | 5.2136e+12 | -601615437.6416 | 2627422288.9475 | 71369862846.6216 | 16488662651.4713 | -233621775815.2961 | 137617854197.7335 | -228.6639 | 3.6881e-12 | -139581047094.556 | 297664903691.1475 | -230.3377 | 3.0417e-12
5821032.1777 | 6.765 | 36574623.8516 | 1 | 0 | 0 | 0 | 0 | 0 | 1 | 0 | 0.04 | 73.1492 | 0 | 0 | 1 | 0 | 0.04 | 73.1492 | 0 | 0 | 1 | 0 | 0 | 0 | 0 | 0.0027431 | 0.79934 | 0.00010972 | 0.04 | 73.1492 | 0 | 0.0027431 | 1 | 0 | 0 | 0 | 0.075656 | -1.3732 | 101.2506 | 5.4793 | 0.04 | 73.1492 | 0.075656 | -1.3705 | 1 | 0 | 0.04 | 73.1492 | 0 | 0 | 101.2506 | 5.4793 | -396.7194 | 7479.7772 | 0.075656 | -1.3705 | 101.2506 | 5.4793 | 0 | 0 | 0 | 0.0027431 | 80.7329 | 4.3911 | -396.7194 | 7479.7772 | 0.060625 | -1.0927 | 101.2506 | 5.4793 | 0.13458 | 9123.8494 | 0 | 0 | 80.7329 | 4.3911 | -40449.5718 | 744075.1593 | 0.060625 | -1.0927 | 10071.0068 | 558.4686 | 0 | 0 | 0.27707 | -3.2389 | 2398882.6288 | 337181.4018 | -40449.5718 | 744075.1593 | 4599.3128 | -32465.6696 | 10071.0068 | 558.4686 | 0.065868 | 3097.6392 | 0 | 0 | 2398882.6288 | 337181.4018 | -1044348783.6003 | 7431639264.2003 | 4599.3128 | -32465.6696 | 100577306.3957 | 14245431.8531 | 0 | 0 | 0.27707 | -3.2389 | 23783617242.6366 | 5442023554.0596 | -1044348783.6003 | 7431639264.2003 | 74011909.4139 | -321848564.6927 | 100577306.3957 | 14245431.8531 | 0.20827 | 223.9412 | 0 | 0 | 23783617242.6366 | 5442023554.0596 | -1.2148e+12 | 5.3347e+12 | 74011909.4139 | -321848564.6927 | 72191159649.9592 | 16521531580.3176 | 0 | 0 | 0 | 0.00036575 | 21832471560.8416 | 4997720748.3883 | -1.2148e+12 | 5.3347e+12 | 67969221.3839 | -295444919.5966 | 72191159649.9592 | 16521531580.3176 | 0 | 0 | 6.8731e-05 | 0.041452 | -199384290727.2068 | -44990720658.7928 | -1.2148e+12 | 5.3347e+12 | -611917627.5786 | 2698150081.1551 | 72191159649.9592 | 16521531580.3176 | -241637659332.5822 | 140563988074.3781 | -228.9291 | 3.5772e-12 | -146683697842.0201 | 304204590532.6858 | -230.5712 | 2.961e-12
5888436.5536 | 6.77 | 36998138.0356 | 1 | 0 | 0 | 0 | 0 | 0 | 1 | 0 | 0.04 | 73.9963 | 0 | 0 | 1 | 0 | 0.04 | 73.9963 | 0 | 0 | 1 | 0 | 0 | 0 | 0 | 0.0027749 | 0.79467 | 0.00011099 | 0.04 | 73.9963 | 0 | 0.0027749 | 1 | 0 | 0 | 0 | 0.073913 | -1.3573 | 101.2357 | 5.4151 | 0.04 | 73.9963 | 0.073913 | -1.3546 | 1 | 0 | 0.04 | 73.9963 | 0 | 0 | 101.2357 | 5.4151 | -396.6101 | 7565.2783 | 0.073913 | -1.3546 | 101.2357 | 5.4151 | 0 | 0 | 0 | 0.0027749 | 80.2431 | 4.3146 | -396.6101 | 7565.2783 | 0.058887 | -1.0736 | 101.2357 | 5.4151 | 0.13997 | 9412.4029 | 0 | 0 | 80.2431 | 4.3146 | -40996.0716 | 762846.4291 | 0.058887 | -1.0736 | 10206.8689 | 559.5343 | 0 | 0 | 0.27055 | -3.1886 | 2421394.8929 | 337110.0525 | -40996.0716 | 762846.4291 | 4545.6256 | -32395.2338 | 10206.8689 | 559.5343 | 0.066746 | 3154.3187 | 0 | 0 | 2421394.8929 | 337110.0525 | -1063231911.9505 | 7638636473.0402 | 4545.6256 | -32395.2338 | 102195401.2901 | 14336748.9155 | 0 | 0 | 0.27055 | -3.1886 | 24071262115.0045 | 5457161855.276 | -1063231911.9505 | 7638636473.0402 | 73367271.7682 | -322013066.7835 | 102195401.2901 | 14336748.9155 | 0.20847 | 226.6425 | 0 | 0 | 24071262115.0045 | 5457161855.276 | -1.2329e+12 | 5.4643e+12 | 73367271.7682 | -322013066.7835 | 73099323748.9057 | 16575344513.0169 | 0 | 0 | 0 | 0.00036998 | 22049555712.7101 | 5001023059.2249 | -1.2329e+12 | 5.4643e+12 | 67234702.9255 | -294967678.0798 | 73099323748.9057 | 16575344513.0169 | 0 | 0 | 7.0431e-05 | 0.041962 | -207329481770.5495 | -46347183875.2562 | -1.2329e+12 | 5.4643e+12 | -623143273.4048 | 2773557498.0459 | 73099323748.9057 | 16575344513.0169 | -250211902606.7071 | 143717036710.415 | -229.2044 | 3.4656e-12 | -154239807583.1991 | 311221597722.3038 | -230.8152 | 2.879e-12
5956621.4353 | 6.775 | 37426556.2826 | 1 | 0 | 0 | 0 | 0 | 0 | 1 | 0 | 0.04 | 74.8531 | 0 | 0 | 1 | 0 | 0.04 | 74.8531 | 0 | 0 | 1 | 0 | 0 | 0 | 0 | 0.002807 | 0.78989 | 0.00011228 | 0.04 | 74.8531 | 0 | 0.002807 | 1 | 0 | 0 | 0 | 0.072212 | -1.3417 | 101.2209 | 5.3517 | 0.04 | 74.8531 | 0.072212 | -1.3389 | 1 | 0 | 0.04 | 74.8531 | 0 | 0 | 101.2209 | 5.3517 | -396.5034 | 7651.7659 | 0.072212 | -1.3389 | 101.2209 | 5.3517 | 0 | 0 | 0 | 0.002807 | 79.7424 | 4.2387 | -396.5034 | 7651.7659 | 0.057189 | -1.0547 | 101.2209 | 5.3517 | 0.14582 | 9718.4739 | 0 | 0 | 79.7424 | 4.2387 | -41578.8528 | 782627.2786 | 0.057189 | -1.0547 | 10351.6534 | 560.9918 | 0 | 0 | 0.26427 | -3.1394 | 2446057.6224 | 337359.3482 | -41578.8528 | 782627.2786 | 4496.8337 | -32350.5951 | 10351.6534 | 560.9918 | 0.067662 | 3212.6772 | 0 | 0 | 2446057.6224 | 337359.3482 | -1083702753.7012 | 7859198966.3028 | 4496.8337 | -32350.5951 | 103942674.512 | 14445247.0859 | 0 | 0 | 0.26427 | -3.1394 | 24389084461.8526 | 5479427548.4812 | -1083702753.7012 | 7859198966.3028 | 72822348.0817 | -322530676.8605 | 103942674.512 | 14445247.0859 | 0.20868 | 229.3789 | 0 | 0 | 24389084461.8526 | 5479427548.4812 | -1.2529e+12 | 5.6033e+12 | 72822348.0817 | -322530676.8605 | 74100858139.9522 | 16651047735.6792 | 0 | 0 | 0 | 0.00037427 | 22291946128.8002 | 5010525528.8735 | -1.2529e+12 | 5.6033e+12 | 66590434.3293 | -294797277.4828 | 74100858139.9522 | 16651047735.6792 | 0 | 0 | 7.2176e-05 | 0.042478 | -215817942306.0505 | -47804144703.0214 | -1.2529e+12 | 5.6033e+12 | -635366433.2068 | 2854069466.6776 | 74100858139.9522 | 16651047735.6792 | -259395650448.4768 | 147094743317.4046 | -229.4901 | 3.3535e-12 | -162292914474.1154 | 318756560539.4227 | -231.0702 | 2.7957e-12
6025595.8607 | 6.78 | 37859935.3792 | 1 | 0 | 0 | 0 | 0 | 0 | 1 | 0 | 0.04 | 75.7199 | 0 | 0 | 1 | 0 | 0.04 | 75.7199 | 0 | 0 | 1 | 0 | 0 | 0 | 0 | 0.0028395 | 0.78499 | 0.00011358 | 0.04 | 75.7199 | 0 | 0.0028395 | 1 | 0 | 0 | 0 | 0.07055 | -1.3262 | 101.2062 | 5.2891 | 0.04 | 75.7199 | 0.07055 | -1.3233 | 1 | 0 | 0.04 | 75.7199 | 0 | 0 | 101.2062 | 5.2891 | -396.3991 | 7739.2511 | 0.07055 | -1.3233 | 101.2062 | 5.2891 | 0 | 0 | 0 | 0.0028395 | 79.2306 | 4.1635 | -396.3991 | 7739.2511 | 0.055531 | -1.036 | 101.2062 | 5.2891 | 0.1522 | 10043.7435 | 0 | 0 | 79.2306 | 4.1635 | -42201.3863 | 803511.957 | 0.055531 | -1.036 | 10506.2177 | 562.8728 | 0 | 0 | 0.25822 | -3.0913 | 2473049.0805 | 337945.5688 | -42201.3863 | 803511.957 | 4452.9976 | -32333.177 | 10506.2177 | 562.8728 | 0.06862 | 3272.7938 | 0 | 0 | 2473049.0805 | 337945.5688 | -1105898668.1071 | 8094606434.0732 | 4452.9976 | -32333.177 | 105830633.4118 | 14572087.1837 | 0 | 0 | 0.25822 | -3.0913 | 24739465889.5148 | 5509181101.6468 | -1105898668.1071 | 8094606434.0732 | 72378588.638 | -323419857.9176 | 105830633.4118 | 14572087.1837 | 0.20889 | 232.151 | 0 | 0 | 24739465889.5148 | 5509181101.6468 | -1.2749e+12 | 5.7525e+12 | 72378588.638 | -323419857.9176 | 75203192561.893 | 16749775925.4699 | 0 | 0 | 0 | 0.0003786 | 22561559055.5527 | 5026504758.3802 | -1.2749e+12 | 5.7525e+12 | 66037134.2965 | -294947977.8106 | 75203192561.893 | 16749775925.4699 | 0 | 0 | 7.3967e-05 | 0.043002 | -224902398857.2816 | -49371043892.7162 | -1.2749e+12 | 5.7525e+12 | -648671464.7279 | 2940166303.7801 | 75203192561.893 | 16749775925.4699 | -269246749174.638 | 150717203544.861 | -229.7868 | 3.2409e-12 | -170892161433.8287 | 326855563821.6393 | -231.3366 | 2.7112e-12
6095368.9724 | 6.785 | 38298332.7692 | 1 | 0 | 0 | 0 | 0 | 0 | 1 | 0 | 0.04 | 76.5967 | 0 | 0 | 1 | 0 | 0.04 | 76.5967 | 0 | 0 | 1 | 0 | 0 | 0 | 0 | 0.0028724 | 0.77999 | 0.00011489 | 0.04 | 76.5967 | 0 | 0.0028724 | 1 | 0 | 0 | 0 | 0.068926 | -1.3109 | 101.1916 | 5.2272 | 0.04 | 76.5967 | 0.068926 | -1.308 | 1 | 0 | 0.04 | 76.5967 | 0 | 0 | 101.1916 | 5.2272 | -396.2973 | 7827.7449 | 0.068926 | -1.308 | 101.1916 | 5.2272 | 0 | 0 | 0 | 0.0028724 | 78.7074 | 4.0889 | -396.2973 | 7827.7449 | 0.053912 | -1.0173 | 101.1916 | 5.2272 | 0.15917 | 10390.1152 | 0 | 0 | 78.7074 | 4.0889 | -42867.6034 | 825607.1527 | 0.053912 | -1.0173 | 10671.5325 | 565.2131 | 0 | 0 | 0.2524 | -3.0442 | 2502572.5331 | 338887.9471 | -42867.6034 | 825607.1527 | 4414.2098 | -32344.6409 | 10671.5325 | 565.2131 | 0.069621 | 3334.7527 | 0 | 0 | 2502572.5331 | 338887.9471 | -1129976147.5031 | 8346309820.7521 | 4414.2098 | -32344.6409 | 107872358.7337 | 14718611.5209 | 0 | 0 | 0.2524 | -3.0442 | 25125133574.1246 | 5546852154.1014 | -1129976147.5031 | 8346309820.7521 | 72038199.0808 | -324702409.2074 | 107872358.7337 | 14718611.5209 | 0.2091 | 234.9594 | 0 | 0 | 25125133574.1246 | 5546852154.1014 | -1.2992e+12 | 5.9129e+12 | 72038199.0808 | -324702409.2074 | 76414830872.5392 | 16872878128.6002 | 0 | 0 | 0 | 0.00038298 | 22860593983.165 | 5049294930.092 | -1.2992e+12 | 5.9129e+12 | 65576168.0674 | -295436802.9948 | 76414830872.5392 | 16872878128.6002 | 0 | 0 | 7.5804e-05 | 0.043533 | -234642622111.8127 | -51058607194.8972 | -1.2992e+12 | 5.9129e+12 | -663154677.3603 | 3032392855.4805 | 76414830872.5392 | 16872878128.6002 | -279830850880.6564 | 154607250227.075 | -230.0949 | 3.1279e-12 | -180093226709.4733 | 335571028876.9243 | -231.6149 | 2.6258e-12
6165950.0186 | 6.79 | 38741806.5618 | 1 | 0 | 0 | 0 | 0 | 0 | 1 | 0 | 0.04 | 77.4836 | 0 | 0 | 1 | 0 | 0.04 | 77.4836 | 0 | 0 | 1 | 0 | 0 | 0 | 0 | 0.0029056 | 0.77486 | 0.00011623 | 0.04 | 77.4836 | 0 | 0.0029056 | 1 | 0 | 0 | 0 | 0.06734 | -1.2958 | 101.1771 | 5.1661 | 0.04 | 77.4836 | 0.06734 | -1.2928 | 1 | 0 | 0.04 | 77.4836 | 0 | 0 | 101.1771 | 5.1661 | -396.1978 | 7917.2583 | 0.06734 | -1.2928 | 101.1771 | 5.1661 | 0 | 0 | 0 | 0.0029056 | 78.1724 | 4.0149 | -396.1978 | 7917.2583 | 0.05233 | -0.99886 | 101.1771 | 5.1661 | 0.16681 | 10759.7532 | 0 | 0 | 78.1724 | 4.0149 | -43581.9735 | 849034.1219 | 0.05233 | -0.99886 | 10848.7017 | 568.0535 | 0 | 0 | 0.2468 | -2.9982 | 2534860.4457 | 340209.1199 | -43581.9735 | 849034.1219 | 4380.5986 | -32386.9232 | 10848.7017 | 568.0535 | 0.070668 | 3398.6437 | 0 | 0 | 2534860.4457 | 340209.1199 | -1156114035.2105 | 8615960597.1145 | 4380.5986 | -32386.9232 | 110082771.3689 | 14886373.1165 | 0 | 0 | 0.2468 | -2.9982 | 25549217487.9627 | 5592949712.0843 | -1156114035.2105 | 8615960597.1145 | 71804224.6213 | -326403976.8196 | 110082771.3689 | 14886373.1165 | 0.20932 | 237.8048 | 0 | 0 | 25549217487.9627 | 5592949712.0843 | -1.3258e+12 | 6.0855e+12 | 71804224.6213 | -326403976.8196 | 77745529179.5226 | 17021949544.0093 | 0 | 0 | 0 | 0.00038742 | 23191580211.0271 | 5079296045.7647 | -1.3258e+12 | 6.0855e+12 | 65209613.8559 | -296283954.2944 | 77745529179.5226 | 17021949544.0093 | 0 | 0 | 7.7691e-05 | 0.044071 | -245106634519.1762 | -52879064140.7916 | -1.3258e+12 | 6.0855e+12 | -678926328.2963 | 3131369518.5637 | 77745529179.5226 | 17021949544.0093 | -291222745424.3268 | 158790917534.425 | -230.4149 | 3.0148e-12 | -189959445874.7538 | 344962783973.9286 | -231.9057 | 2.5393e-12
6237348.3548 | 6.795 | 39190415.5388 | 1 | 0 | 0 | 0 | 0 | 0 | 1 | 0 | 0.04 | 78.3808 | 0 | 0 | 1 | 0 | 0.04 | 78.3808 | 0 | 0 | 1 | 0 | 0 | 0 | 0 | 0.0029393 | 0.76962 | 0.00011757 | 0.04 | 78.3808 | 0 | 0.0029393 | 1 | 0 | 0 | 0 | 0.065791 | -1.2808 | 101.1627 | 5.1057 | 0.04 | 78.3808 | 0.065791 | -1.2779 | 1 | 0 | 0.04 | 78.3808 | 0 | 0 | 101.1627 | 5.1057 | -396.1006 | 8007.8026 | 0.065791 | -1.2779 | 101.1627 | 5.1057 | 0 | 0 | 0 | 0.0029393 | 77.6255 | 3.9414 | -396.1006 | 8007.8026 | 0.050784 | -0.98052 | 101.1627 | 5.1057 | 0.17522 | 11155.1287 | 0 | 0 | 77.6255 | 3.9414 | -44349.6001 | 873931.2692 | 0.050784 | -0.98052 | 11038.9855 | 571.441 | 0 | 0 | 0.2414 | -2.9531 | 2570179.5783 | 341935.6785 | -44349.6001 | 873931.2692 | 4352.3329 | -32462.2819 | 11038.9855 | 571.441 | 0.071764 | 3464.5625 | 0 | 0 | 2570179.5783 | 341935.6785 | -1184517432.8584 | 8905446266.3278 | 4352.3329 | -32462.2819 | 112478956.0491 | 15077171.2743 | 0 | 0 | 0.2414 | -2.9531 | 26015319950.4102 | 5648074659.7543 | -1184517432.8584 | 8905446266.3278 | 71680656.2711 | -328554677.6364 | 112478956.0491 | 15077171.2743 | 0.20954 | 240.6875 | 0 | 0 | 26015319950.4102 | 5648074659.7543 | -1.3552e+12 | 6.2717e+12 | 71680656.2711 | -328554677.6364 | 79206512315.6523 | 17198870506.268 | 0 | 0 | 0 | 0.0003919 | 23557433466.4362 | 5116984060.8746 | -1.3552e+12 | 6.2717e+12 | 64940347.4517 | -297513316.3261 | 79206512315.6523 | 17198870506.268 | 0 | 0 | 7.9627e-05 | 0.044617 | -256372175063.0153 | -54846413544.0353 | -1.3552e+12 | 6.2717e+12 | -696113047.815 | 3237805610.0046 | 79206512315.6523 | 17198870506.268 | -303507976581.8575 | 163298004204.6752 | -230.7476 | 2.9015e-12 | -200563172771.4753 | 355099363846.2391 | -232.2095 | 2.452e-12
6309573.4448 | 6.8 | 39644219.163 | 1 | 0 | 0 | 0 | 0 | 0 | 1 | 0 | 0.04 | 79.2884 | 0 | 0 | 1 | 0 | 0.04 | 79.2884 | 0 | 0 | 1 | 0 | 0 | 0 | 0 | 0.0029733 | 0.76425 | 0.00011893 | 0.04 | 79.2884 | 0 | 0.0029733 | 1 | 0 | 0 | 0 | 0.064279 | -1.266 | 101.1484 | 5.046 | 0.04 | 79.2884 | 0.064279 | -1.2631 | 1 | 0 | 0.04 | 79.2884 | 0 | 0 | 101.1484 | 5.046 | -396.0057 | 8099.3892 | 0.064279 | -1.2631 | 101.1484 | 5.046 | 0 | 0 | 0 | 0.0029733 | 77.0664 | 3.8686 | -396.0057 | 8099.3892 | 0.049275 | -0.96231 | 101.1484 | 5.046 | 0.18449 | 11579.076 | 0 | 0 | 77.0664 | 3.8686 | -45176.3373 | 900457.2979 | 0.049275 | -0.96231 | 11243.8295 | 575.4293 | 0 | 0 | 0.23619 | -2.909 | 2608837.2088 | 344098.8451 | -45176.3373 | 900457.2979 | 4329.6284 | -32573.3524 | 11243.8295 | 575.4293 | 0.072913 | 3532.6114 | 0 | 0 | 2608837.2088 | 344098.8451 | -1215422474.0554 | 9216933707.4163 | 4329.6284 | -32573.3524 | 115080556.6111 | 15293095.1481 | 0 | 0 | 0.23619 | -2.909 | 26527600661.1344 | 5712935166.7003 | -1215422474.0554 | 9216933707.4163 | 71672564.3476 | -331189865.409 | 115080556.6111 | 15293095.1481 | 0.20977 | 243.6084 | 0 | 0 | 26527600661.1344 | 5712935166.7003 | -1.3874e+12 | 6.4728e+12 | 71672564.3476 | -331189865.409 | 80810738484.6893 | 17405854476.1165 | 0 | 0 | 0 | 0.00039644 | 23961525149.9222 | 5162923388.5521 | -1.3874e+12 | 6.4728e+12 | 64772149.2519 | -299153079.137 | 80810738484.6893 | 17405854476.1165 | 0 | 0 | 8.1615e-05 | 0.04517 | -268528487382.6584 | -56976747732.8598 | -1.3874e+12 | 6.4728e+12 | -714860803.7062 | 3352515688.7497 | 80810738484.6893 | 17405854476.1165 | -316784815445.7566 | 168162761316.6874 | -231.0935 | 2.7882e-12 | -211987440875.0867 | 366059597016.9827 | -232.527 | 2.364e-12
6382634.8619 | 6.805 | 40103277.5854 | 1 | 0 | 0 | 0 | 0 | 0 | 1 | 0 | 0.04 | 80.2066 | 0 | 0 | 1 | 0 | 0.04 | 80.2066 | 0 | 0 | 1 | 0 | 0 | 0 | 0 | 0.0030077 | 0.75876 | 0.00012031 | 0.04 | 80.2066 | 0 | 0.0030077 | 1 | 0 | 0 | 0 | 0.062801 | -1.2514 | 101.1342 | 4.9871 | 0.04 | 80.2066 | 0.062801 | -1.2484 | 1 | 0 | 0.04 | 80.2066 | 0 | 0 | 101.1342 | 4.9871 | -395.913 | 8192.0295 | 0.062801 | -1.2484 | 101.1342 | 4.9871 | 0 | 0 | 0 | 0.0030077 | 76.4946 | 3.7963 | -395.913 | 8192.0295 | 0.047801 | -0.94424 | 101.1342 | 4.9871 | 0.19476 | 12034.8621 | 0 | 0 | 76.4946 | 3.7963 | -46068.9322 | 928795.0802 | 0.047801 | -0.94424 | 11464.8997 | 580.0806 | 0 | 0 | 0.23117 | -2.8658 | 2651188.7867 | 346735.3078 | -46068.9322 | 928795.0802 | 4312.7544 | -32723.2171 | 11464.8997 | 580.0806 | 0.074117 | 3602.9 | 0 | 0 | 2651188.7867 | 346735.3078 | -1249102195.3881 | 9552922449.0764 | 4312.7544 | -32723.2171 | 117910261.9361 | 15536577.4134 | 0 | 0 | 0.23117 | -2.8658 | 27090881338.0384 | 5788365751.9271 | -1249102195.3881 | 9552922449.0764 | 71786266.1454 | -334351076.5121 | 117910261.9361 | 15536577.4134 | 0.21001 | 246.5679 | 0 | 0 | 27090881338.0384 | 5788365751.9271 | -1.4228e+12 | 6.6905e+12 | 71786266.1454 | -334351076.5121 | 82573224905.8289 | 17645507403.7321 | 0 | 0 | 0 | 0.00040103 | 24407767567.0643 | 5217782392.6075 | -1.4228e+12 | 6.6905e+12 | 64709839.33 | -301236506.9169 | 82573224905.8289 | 17645507403.7321 | 0 | 0 | 8.3655e-05 | 0.045732 | -281678517618.5982 | -59288651189.0428 | -1.4228e+12 | 6.6905e+12 | -735338548.4473 | 3476439618.0838 | 82573224905.8289 | 17645507403.7321 | -331166686442.691 | 173424737842.3996 | -231.4534 | 2.675e-12 | -224328005333.1784 | 377934557709.6039 | -232.8591 | 2.2753e-12
6456542.2903 | 6.81 | 40567651.6539 | 1 | 0 | 0 | 0 | 0 | 0 | 1 | 0 | 0.04 | 81.1353 | 0 | 0 | 1 | 0 | 0.04 | 81.1353 | 0 | 0 | 1 | 0 | 0 | 0 | 0 | 0.0030426 | 0.75314 | 0.0001217 | 0.04 | 81.1353 | 0 | 0.0030426 | 1 | 0 | 0 | 0 | 0.061357 | -1.237 | 101.12 | 4.9289 | 0.04 | 81.1353 | 0.061357 | -1.234 | 1 | 0 | 0.04 | 81.1353 | 0 | 0 | 101.12 | 4.9289 | -395.8225 | 8285.7352 | 0.061357 | -1.234 | 101.12 | 4.9289 | 0 | 0 | 0 | 0.0030426 | 75.91 | 3.7246 | -395.8225 | 8285.7352 | 0.046361 | -0.92629 | 101.12 | 4.9289 | 0.20619 | 12526.2723 | 0 | 0 | 75.91 | 3.7246 | -47035.2026 | 959156.4492 | 0.046361 | -0.92629 | 11704.1266 | 585.4669 | 0 | 0 | 0.22632 | -2.8235 | 2697647.4111 | 349888.2584 | -47035.2026 | 959156.4492 | 4302.0438 | -32915.4918 | 11704.1266 | 585.4669 | 0.07538 | 3675.5452 | 0 | 0 | 2697647.4111 | 349888.2584 | -1285873809.043 | 9916310630.8693 | 4302.0438 | -32915.4918 | 120994407.7221 | 15810460.841 | 0 | 0 | 0.22632 | -2.8235 | 27710775391.6873 | 5875351006.8895 | -1285873809.043 | 9916310630.8693 | 72029536.9007 | -338087204.8882 | 120994407.7221 | 15810460.841 | 0.21025 | 249.5667 | 0 | 0 | 27710775391.6873 | 5875351006.8895 | -1.4618e+12 | 6.9268e+12 | 72029536.9007 | -338087204.8882 | 84511451358.9066 | 17920901584.6104 | 0 | 0 | 0 | 0.00040568 | 24900719573.8439 | 5282352687.1062 | -1.4618e+12 | 6.9268e+12 | 64759447.9726 | -303802893.6933 | 84511451358.9066 | 17920901584.6104 | 0 | 0 | 8.575e-05 | 0.046301 | -295941635765.9647 | -61803694245.4967 | -1.4618e+12 | 6.9268e+12 | -757742738.3589 | 3610667407.0799 | 84511451358.9066 | 17920901584.6104 | -346785171621.0348 | 179129827760.8654 | -231.8284 | 2.562e-12 | -237695871393.0558 | 390829983479.3997 | -233.2066 | 2.1861e-12
6531305.5265 | 6.815 | 41037402.9206 | 1 | 0 | 0 | 0 | 0 | 0 | 1 | 0 | 0.04 | 82.0748 | 0 | 0 | 1 | 0 | 0.04 | 82.0748 | 0 | 0 | 1 | 0 | 0 | 0 | 0 | 0.0030778 | 0.74739 | 0.00012311 | 0.04 | 82.0748 | 0 | 0.0030778 | 1 | 0 | 0 | 0 | 0.059947 | -1.2227 | 101.1059 | 4.8714 | 0.04 | 82.0748 | 0.059947 | -1.2197 | 1 | 0 | 0.04 | 82.0748 | 0 | 0 | 101.1059 | 4.8714 | -395.734 | 8380.5178 | 0.059947 | -1.2197 | 101.1059 | 4.8714 | 0 | 0 | 0 | 0.0030778 | 75.3123 | 3.6534 | -395.734 | 8380.5178 | 0.044954 | -0.90848 | 101.1059 | 4.8714 | 0.21896 | 13057.7172 | 0 | 0 | 75.3123 | 3.6534 | -48084.2579 | 991788.1782 | 0.044954 | -0.90848 | 11963.7594 | 591.6725 | 0 | 0 | 0.22165 | -2.7821 | 2748695.6641 | 353608.69 | -48084.2579 | 991788.1782 | 4297.9042 | -33154.433 | 11963.7594 | 591.6725 | 0.076706 | 3750.6729 | 0 | 0 | 2748695.6641 | 353608.69 | -1326107781.9156 | 10310477319.7575 | 4297.9042 | -33154.433 | 124363727.5697 | 16118081.4907 | 0 | 0 | 0.22165 | -2.7821 | 28393849863.5693 | 5975055312.7206 | -1326107781.9156 | 10310477319.7575 | 72411876.2264 | -342455972.0864 | 124363727.5697 | 16118081.4907 | 0.2105 | 252.6055 | 0 | 0 | 28393849863.5693 | 5975055312.7206 | -1.5047e+12 | 7.184e+12 | 72411876.2264 | -342455972.0864 | 86645864119.7709 | 18235668162.726 | 0 | 0 | 0 | 0.00041037 | 25445718526.247 | 5357573331.3474 | -1.5047e+12 | 7.184e+12 | 64928431.6072 | -306898759.7135 | 86645864119.7709 | 18235668162.726 | 0 | 0 | 8.7901e-05 | 0.046878 | -311457031917.3429 | -64547049319.0356 | -1.5047e+12 | 7.184e+12 | -782302976.5164 | 3756470212.7686 | 86645864119.7709 | 18235668162.726 | -363793760380.0349 | 185331576986.2402 | -232.2192 | 2.4493e-12 | -252220449867.124 | 404869293125.0645 | -233.5705 | 2.0964e-12
6606934.4801 | 6.82 | 41512593.6507 | 1 | 0 | 0 | 0 | 0 | 0 | 1 | 0 | 0.04 | 83.0252 | 0 | 0 | 1 | 0 | 0.04 | 83.0252 | 0 | 0 | 1 | 0 | 0 | 0 | 0 | 0.0031134 | 0.74151 | 0.00012454 | 0.04 | 83.0252 | 0 | 0.0031134 | 1 | 0 | 0 | 0 | 0.05857 | -1.2086 | 101.0919 | 4.8146 | 0.04 | 83.0252 | 0.05857 | -1.2055 | 1 | 0 | 0.04 | 83.0252 | 0 | 0 | 101.0919 | 4.8146 | -395.6476 | 8476.3893 | 0.05857 | -1.2055 | 101.0919 | 4.8146 | 0 | 0 | 0 | 0.0031134 | 74.7011 | 3.5828 | -395.6476 | 8476.3893 | 0.04358 | -0.89079 | 101.0919 | 4.8146 | 0.23329 | 13634.3673 | 0 | 0 | 74.7011 | 3.5828 | -49226.7766 | 1026979.5045 | 0.04358 | -0.89079 | 12246.4351 | 598.796 | 0 | 0 | 0.21714 | -2.7415 | 2804900.5052 | 357957.0343 | -49226.7766 | 1026979.5045 | 4300.8332 | -33445.0734 | 12246.4351 | 598.796 | 0.0781 | 3828.4179 | 0 | 0 | 2804900.5052 | 357957.0343 | -1370239265.6196 | 10739386114.0597 | 4300.8332 | -33445.0734 | 128054298.3916 | 16463373.5253 | 0 | 0 | 0.21714 | -2.7415 | 29147829347.2119 | 6088860348.1478 | -1370239265.6196 | 10739386114.0597 | 72944846.4331 | -347525781.0463 | 128054298.3916 | 16463373.5253 | 0.21075 | 255.6849 | 0 | 0 | 29147829347.2119 | 6088860348.1478 | -1.5521e+12 | 7.4647e+12 | 72944846.4331 | -347525781.0463 | 89000510528.4949 | 18594113871.0725 | 0 | 0 | 0 | 0.00041513 | 26049046455.8189 | 5444561385.541 | -1.5521e+12 | 7.4647e+12 | 65225947.4989 | -310579360.7636 | 89000510528.4949 | 18594113871.0725 | 0 | 0 | 9.011e-05 | 0.047463 | -328387990949.9924 | -67548266625.1556 | -1.5521e+12 | 7.4647e+12 | -809289117.9933 | 3915339360.8359 | 89000510528.4949 | 18594113871.0725 | -382372569432.1993 | 192092828438.6743 | -232.6271 | 2.3369e-12 | -268053528760.5692 | 420197385821.4659 | -233.9518 | 2.0064e-12
6683439.1757 | 6.825 | 41993286.8301 | 1 | 0 | 0 | 0 | 0 | 0 | 1 | 0 | 0.04 | 83.9866 | 0 | 0 | 1 | 0 | 0.04 | 83.9866 | 0 | 0 | 1 | 0 | 0 | 0 | 0 | 0.0031495 | 0.73548 | 0.00012598 | 0.04 | 83.9866 | 0 | 0.0031495 | 1 | 0 | 0 | 0 | 0.057225 | -1.1947 | 101.0779 | 4.7585 | 0.04 | 83.9866 | 0.057225 | -1.1916 | 1 | 0 | 0.04 | 83.9866 | 0 | 0 | 101.0779 | 4.7585 | -395.5633 | 8573.3615 | 0.057225 | -1.1916 | 101.0779 | 4.7585 | 0 | 0 | 0 | 0.0031495 | 74.0761 | 3.5126 | -395.5633 | 8573.3615 | 0.042238 | -0.87322 | 101.0779 | 4.7585 | 0.24946 | 14262.3244 | 0 | 0 | 74.0761 | 3.5126 | -50475.3601 | 1065071.686 | 0.042238 | -0.87322 | 12555.2652 | 606.9541 | 0 | 0 | 0.21278 | -2.7018 | 2866932.194 | 363005.2431 | -50475.3601 | 1065071.686 | 4311.4372 | -33793.3945 | 12555.2652 | 606.9541 | 0.079566 | 3908.925 | 0 | 0 | 2866932.194 | 363005.2431 | -1418782617.8786 | 11207716743.1188 | 4311.4372 | -33793.3945 | 132108741.3737 | 16851002.4484 | 0 | 0 | 0.21278 | -2.7018 | 29981855112.1594 | 6218412832.6755 | -1418782617.8786 | 11207716743.1188 | 73642505.0908 | -353378074.2309 | 132108741.3737 | 16851002.4484 | 0.21102 | 258.8055 | 0 | 0 | 29981855112.1594 | 6218412832.6755 | -1.6045e+12 | 7.772e+12 | 73642505.0908 | -353378074.2309 | 91603845327.0316 | 19001369616.1762 | 0 | 0 | 0 | 0.00041993 | 26718141246.5508 | 5544650821.2725 | -1.6045e+12 | 7.772e+12 | 65663205.4462 | -314910608.7153 | 91603845327.0316 | 19001369616.1762 | 0 | 0 | 9.2379e-05 | 0.048057 | -346927322523.7895 | -70842259628.4042 | -1.6045e+12 | 7.772e+12 | -839020297.9721 | 4089035911.7325 | 91603845327.0316 | 19001369616.1762 | -402734338753.4133 | 199487811797.8463 | -233.0533 | 2.225e-12 | -285374318300.658 | 436985467586.5193 | -234.352 | 1.916e-12
6760829.7539 | 6.83 | 42479546.1742 | 1 | 0 | 0 | 0 | 0 | 0 | 1 | 0 | 0.04 | 84.9591 | 0 | 0 | 1 | 0 | 0.04 | 84.9591 | 0 | 0 | 1 | 0 | 0 | 0 | 0 | 0.003186 | 0.72932 | 0.00012744 | 0.04 | 84.9591 | 0 | 0.003186 | 1 | 0 | 0 | 0 | 0.055911 | -1.1809 | 101.0639 | 4.703 | 0.04 | 84.9591 | 0.055911 | -1.1778 | 1 | 0 | 0.04 | 84.9591 | 0 | 0 | 101.0639 | 4.703 | -395.4809 | 8671.4466 | 0.055911 | -1.1778 | 101.0639 | 4.703 | 0 | 0 | 0 | 0.003186 | 73.437 | 3.443 | -395.4809 | 8671.4466 | 0.040927 | -0.85578 | 101.0639 | 4.703 | 0.26782 | 14948.8407 | 0 | 0 | 73.437 | 3.443 | -51844.9853 | 1106470.26 | 0.040927 | -0.85578 | 12893.9479 | 616.2857 | 0 | 0 | 0.20858 | -2.6628 | 2935588.5678 | 368839.4632 | -51844.9853 | 1106470.26 | 4330.4554 | -34206.548 | 12893.9479 | 616.2857 | 0.081109 | 3992.3502 | 0 | 0 | 2935588.5678 | 368839.4632 | -1472350035.0251 | 11721033900.715 | 4330.4554 | -34206.548 | 136577762.8013 | 17286536.1341 | 0 | 0 | 0.20858 | -2.6628 | 30906817636.892 | 6365685872.4724 | -1472350035.0251 | 11721033900.715 | 74521962.6522 | -360110362.2237 | 136577762.8013 | 17286536.1341 | 0.21128 | 261.9681 | 0 | 0 | 30906817636.892 | 6365685872.4724 | -1.6625e+12 | 8.1097e+12 | 74521962.6522 | -360110362.2237 | 94489765417.9524 | 19463581384.6386 | 0 | 0 | 0 | 0.0004248 | 27461867652.6286 | 5659442533.8142 | -1.6625e+12 | 8.1097e+12 | 66253921.6108 | -319971538.6931 | 94489765417.9524 | 19463581384.6386 | 0 | 0 | 9.4708e-05 | 0.048659 | -367304327668.4802 | -74470569433.3332 | -1.6625e+12 | 8.1097e+12 | -871876516.9458 | 4279654251.9991 | 94489765417.9524 | 19463581384.6386 | -425132124584.5242 | 207604824657.3495 | -233.4993 | 2.1137e-12 | -304395923617.9846 | 455437244013.1958 | -234.7724 | 1.8255e-12
6839116.4728 | 6.835 | 42971436.1361 | 1 | 0 | 0 | 0 | 0 | 0 | 1 | 0 | 0.04 | 85.9429 | 0 | 0 | 1 | 0 | 0.04 | 85.9429 | 0 | 0 | 1 | 0 | 0 | 0 | 0 | 0.0032229 | 0.72302 | 0.00012891 | 0.04 | 85.9429 | 0 | 0.0032229 | 1 | 0 | 0 | 0 | 0.054627 | -1.1673 | 101.05 | 4.6482 | 0.04 | 85.9429 | 0.054627 | -1.1641 | 1 | 0 | 0.04 | 85.9429 | 0 | 0 | 101.05 | 4.6482 | -395.4004 | 8770.6566 | 0.054627 | -1.1641 | 101.05 | 4.6482 | 0 | 0 | 0 | 0.0032229 | 72.7834 | 3.3739 | -395.4004 | 8770.6566 | 0.039646 | -0.83845 | 101.05 | 4.6482 | 0.28878 | 15702.6034 | 0 | 0 | 72.7834 | 3.3739 | -53353.5916 | 1151660.9402 | 0.039646 | -0.83845 | 13266.9135 | 626.9571 | 0 | 0 | 0.20451 | -2.6246 | 3011826.5297 | 375563.5059 | -53353.5916 | 1151660.9402 | 4358.7922 | -34693.1423 | 13266.9135 | 626.9571 | 0.082735 | 4078.8616 | 0 | 0 | 3011826.5297 | 375563.5059 | -1531675718.8713 | 12286006206.2389 | 4358.7922 | -34693.1423 | 141522152.4308 | 17776666.725 | 0 | 0 | 0.20451 | -2.6246 | 31935787962.5378 | 6533058609.9718 | -1531675718.8713 | 12286006206.2389 | 75604108.18 | -367840154.6696 | 141522152.4308 | 17776666.725 | 0.21156 | 265.1734 | 0 | 0 | 31935787962.5378 | 6533058609.9718 | -1.7272e+12 | 8.4822e+12 | 75604108.18 | -367840154.6696 | 97698952117.9809 | 19988158099.15 | 0 | 0 | 0 | 0.00042971 | 28290868869.9848 | 5790869291.3803 | -1.7272e+12 | 8.4822e+12 | 67014909.5876 | -325857511.8546 | 97698952117.9809 | 19988158099.15 | 0 | 0 | 9.7101e-05 | 0.04927 | -389793834136.8505 | -78483004709.2272 | -1.7272e+12 | 8.4822e+12 | -908313668.2421 | 4489704567.7685 | 97698952117.9809 | 19988158099.15 | -449869277193.7484 | 216549709864.5047 | -233.9668 | 2.0029e-12 | -325373739531.1029 | 475796952338.4098 | -235.2147 | 1.7349e-12
6918309.7092 | 6.84 | 43469021.9153 | 1 | 0 | 0 | 0 | 0 | 0 | 1 | 0 | 0.04 | 86.938 | 0 | 0 | 1 | 0 | 0.04 | 86.938 | 0 | 0 | 1 | 0 | 0 | 0 | 0 | 0.0032602 | 0.71657 | 0.00013041 | 0.04 | 86.938 | 0 | 0.0032602 | 1 | 0 | 0 | 0 | 0.053373 | -1.1539 | 101.0361 | 4.5941 | 0.04 | 86.938 | 0.053373 | -1.1506 | 1 | 0 | 0.04 | 86.938 | 0 | 0 | 101.0361 | 4.5941 | -395.3218 | 8871.004 | 0.053373 | -1.1506 | 101.0361 | 4.5941 | 0 | 0 | 0 | 0.0032602 | 72.1151 | 3.3053 | -395.3218 | 8871.004 | 0.038395 | -0.82124 | 101.0361 | 4.5941 | 0.31288 | 16534.1081 | 0 | 0 | 72.1151 | 3.3053 | -55022.8524 | 1201230.4779 | 0.038395 | -0.82124 | 13679.5139 | 639.1694 | 0 | 0 | 0.20058 | -2.5872 | 3096803.3723 | 383303.4049 | -55022.8524 | 1201230.4779 | 4397.5586 | -35263.6202 | 13679.5139 | 639.1694 | 0.08445 | 4168.6405 | 0 | 0 | 3096803.3723 | 383303.4049 | -1597647593.7391 | 12910693555.9663 | 4397.5586 | -35263.6202 | 147015406.087 | 18329501.9203 | 0 | 0 | 0.20058 | -2.5872 | 33084583859.8625 | 6723420836.199 | -1597647593.7391 | 12910693555.9663 | 76914564.1681 | -376710122.0033 | 147015406.087 | 18329501.9203 | 0.21184 | 268.4221 | 0 | 0 | 33084583859.8625 | 6723420836.199 | -1.7993e+12 | 8.895e+12 | 76914564.1681 | -376710122.0033 | 101280632903.5793 | 20584097143.7469 | 0 | 0 | 0 | 0.00043469 | 29218027998.8134 | 5941281053.918 | -1.7993e+12 | 8.895e+12 | 67966858.4696 | -332684421.4905 | 101280632903.5793 | 20584097143.7469 | 0 | 0 | 9.956e-05 | 0.04989 | -414728054275.6274 | -82939793957.0179 | -1.7993e+12 | 8.895e+12 | -948883261.6626 | 4722221079.5917 | 101280632903.5793 | 20584097143.7469 | -477312535806.8537 | 226450419093.591 | -234.4577 | 1.8928e-12 | -348616467753.325 | 498359902888.3904 | -235.6808 | 1.6442e-12
6998419.96 | 6.845 | 43972369.4663 | 1 | 0 | 0 | 0 | 0 | 0 | 1 | 0 | 0.04 | 87.9447 | 0 | 0 | 1 | 0 | 0.04 | 87.9447 | 0 | 0 | 1 | 0 | 0 | 0 | 0 | 0.0032979 | 0.70996 | 0.00013192 | 0.04 | 87.9447 | 0 | 0.0032979 | 1 | 0 | 0 | 0 | 0.052148 | -1.1406 | 101.0222 | 4.5406 | 0.04 | 87.9447 | 0.052148 | -1.1373 | 1 | 0 | 0.04 | 87.9447 | 0 | 0 | 101.0222 | 4.5406 | -395.245 | 8972.501 | 0.052148 | -1.1373 | 101.0222 | 4.5406 | 0 | 0 | 0 | 0.0032979 | 71.4316 | 3.2372 | -395.245 | 8972.501 | 0.037173 | -0.80414 | 101.0222 | 4.5406 | 0.34082 | 17456.1554 | 0 | 0 | 71.4316 | 3.2372 | -56879.1985 | 1255894.394 | 0.037173 | -0.80414 | 14138.2769 | 653.1682 | 0 | 0 | 0.19679 | -2.5504 | 3191931.7161 | 392213.4764 | -56879.1985 | 1255894.394 | 4448.1274 | -35930.7591 | 14138.2769 | 653.1682 | 0.086261 | 4261.883 | 0 | 0 | 3191931.7161 | 392213.4764 | -1671349474.677 | 13604929147.481 | 4448.1274 | -35930.7591 | 153147212.3641 | 18954952.3087 | 0 | 0 | 0.19679 | -2.5504 | 34372522610.191 | 6940312150.0686 | -1671349474.677 | 13604929147.481 | 78484958.2571 | -386894960.6833 | 153147212.3641 | 18954952.3087 | 0.21213 | 271.7149 | 0 | 0 | 34372522610.191 | 6940312150.0686 | -1.8802e+12 | 9.3546e+12 | 78484958.2571 | -386894960.6833 | 105294923835.8736 | 21262417379.9575 | 0 | 0 | 0 | 0.00043972 | 30259081619.3362 | 6113558480.6314 | -1.8802e+12 | 9.3546e+12 | 69135369.5293 | -340594287.7449 | 105294923835.8736 | 21262417379.9575 | 0 | 0 | 0.00010208 | 0.050518 | -442512350218.155 | -87914447010.2112 | -1.8802e+12 | 9.3546e+12 | -994258647.6767 | 4980905939.0291 | 105294923835.8736 | 21262417379.9575 | -507909438709.7679 | 237463080091.7886 | -234.9743 | 1.7836e-12 | -374500764422.5184 | 523486494225.7796 | -236.173 | 1.5536e-12
7079457.8438 | 6.85 | 44481545.5072 | 1 | 0 | 0 | 0 | 0 | 0 | 1 | 0 | 0.04 | 88.9631 | 0 | 0 | 1 | 0 | 0.04 | 88.9631 | 0 | 0 | 1 | 0 | 0 | 0 | 0 | 0.0033361 | 0.70321 | 0.00013344 | 0.04 | 88.9631 | 0 | 0.0033361 | 1 | 0 | 0 | 0 | 0.050951 | -1.1275 | 101.0084 | 4.4878 | 0.04 | 88.9631 | 0.050951 | -1.1241 | 1 | 0 | 0.04 | 88.9631 | 0 | 0 | 101.0084 | 4.4878 | -395.17 | 9075.1603 | 0.050951 | -1.1241 | 101.0084 | 4.4878 | 0 | 0 | 0 | 0.0033361 | 70.7326 | 3.1695 | -395.17 | 9075.1603 | 0.035979 | -0.78716 | 101.0084 | 4.4878 | 0.37346 | 18484.52 | 0 | 0 | 70.7326 | 3.1695 | -58955.2001 | 1316534.3759 | 0.035979 | -0.78716 | 14651.2464 | 669.256 | 0 | 0 | 0.19312 | -2.5144 | 3298953.5999 | 402484.4946 | -58955.2001 | 1316534.3759 | 4512.209 | -36710.3479 | 14651.2464 | 669.256 | 0.088175 | 4358.8011 | 0 | 0 | 3298953.5999 | 402484.4946 | -1754117935.8503 | 14380834674.0287 | 4512.209 | -36710.3479 | 160028154.7851 | 19665253.7863 | 0 | 0 | 0.19312 | -2.5144 | 35823436273.1164 | 7188109703.1427 | -1754117935.8503 | 14380834674.0287 | 80354640.4635 | -398610654.3391 | 160028154.7851 | 19665253.7863 | 0.21242 | 275.0526 | 0 | 0 | 35823436273.1164 | 7188109703.1427 | -1.9713e+12 | 9.8692e+12 | 80354640.4635 | -398610654.3391 | 109815988757.283 | 22036743334.9037 | 0 | 0 | 0 | 0.00044482 | 31433447324.1564 | 6311266079.4992 | -1.9713e+12 | 9.8692e+12 | 70552356.4487 | -349762805.3259 | 109815988757.283 | 22036743334.9037 | 0 | 0 | 0.00010468 | 0.051156 | -473646495323.5323 | -93497614153.1318 | -1.9713e+12 | 9.8692e+12 | -1045270385.0907 | 5270323288.2227 | 109815988757.283 | 22036743334.9037 | -542211803252.2276 | 249780179027.688 | -235.5192 | 1.6751e-12 | -403490994233.2294 | 551621114456.0464 | -236.694 | 1.4632e-12
7161434.1021 | 6.855 | 44996617.5288 | 1 | 0 | 0 | 0 | 0 | 0 | 1 | 0 | 0.04 | 89.9932 | 0 | 0 | 1 | 0 | 0.04 | 89.9932 | 0 | 0 | 1 | 0 | 0 | 0 | 0 | 0.0033747 | 0.6963 | 0.00013499 | 0.04 | 89.9932 | 0 | 0.0033747 | 1 | 0 | 0 | 0 | 0.049782 | -1.1145 | 100.9945 | 4.4356 | 0.04 | 89.9932 | 0.049782 | -1.1111 | 1 | 0 | 0.04 | 89.9932 | 0 | 0 | 100.9945 | 4.4356 | -395.0968 | 9178.9944 | 0.049782 | -1.1111 | 100.9945 | 4.4356 | 0 | 0 | 0 | 0.0033747 | 70.0177 | 3.1023 | -395.0968 | 9178.9944 | 0.034813 | -0.77028 | 100.9945 | 4.4356 | 0.41196 | 19638.8679 | 0 | 0 | 70.0177 | 3.1023 | -61291.4588 | 1384249.511 | 0.034813 | -0.77028 | 15228.4507 | 687.8103 | 0 | 0 | 0.18957 | -2.479 | 3420041.987 | 414354.8943 | -61291.4588 | 1384249.511 | 4591.9532 | -37622.1125 | 15228.4507 | 687.8103 | 0.090201 | 4459.6249 | 0 | 0 | 3420041.987 | 414354.8943 | -1847620224.0786 | 15253526178.0635 | 4591.9532 | -37622.1125 | 167796154.1112 | 20475683.3612 | 0 | 0 | 0.18957 | -2.479 | 37467062746.244 | 7472285494.439 | -1847620224.0786 | 15253526178.0635 | 82573038.0152 | -412127164.8608 | 167796154.1112 | 20475683.3612 | 0.21272 | 278.4359 | 0 | 0 | 37467062746.244 | 7472285494.439 | -2.0744e+12 | 1.0449e+13 | 82573038.0152 | -412127164.8608 | 114936367830.0393 | 22924105793.0494 | 0 | 0 | 0 | 0.00044997 | 32765357561.3256 | 6538862102.7855 | -2.0744e+12 | 1.0449e+13 | 72257965.8096 | -360409687.0268 | 114936367830.0393 | 22924105793.0494 | 0 | 0 | 0.00010734 | 0.051804 | -508753804702.2734 | -99802373506.1687 | -2.0744e+12 | 1.0449e+13 | -1102954698.9293 | 5596165137.9094 | 114936367830.0393 | 22924105793.0494 | -580907896192.4805 | 263641771033.248 | -236.0955 | 1.5676e-12 | -436166295782.3571 | 583318038003.5859 | -237.2469 | 1.373e-12
7244359.6007 | 6.86 | 45517653.8034 | 1 | 0 | 0 | 0 | 0 | 0 | 1 | 0 | 0.04 | 91.0353 | 0 | 0 | 1 | 0 | 0.04 | 91.0353 | 0 | 0 | 1 | 0 | 0 | 0 | 0 | 0.0034138 | 0.68922 | 0.00013655 | 0.04 | 91.0353 | 0 | 0.0034138 | 1 | 0 | 0 | 0 | 0.04864 | -1.1017 | 100.9807 | 4.3841 | 0.04 | 91.0353 | 0.04864 | -1.0982 | 1 | 0 | 0.04 | 91.0353 | 0 | 0 | 100.9807 | 4.3841 | -395.0252 | 9284.0163 | 0.04864 | -1.0982 | 100.9807 | 4.3841 | 0 | 0 | 0 | 0.0034138 | 69.2867 | 3.0355 | -395.0252 | 9284.0163 | 0.033674 | -0.75351 | 100.9807 | 4.3841 | 0.45787 | 20944.0351 | 0 | 0 | 69.2867 | 3.0355 | -63939.245 | 1460427.7236 | 0.033674 | -0.75351 | 15882.5545 | 709.3077 | 0 | 0 | 0.18613 | -2.4443 | 3557942.3034 | 428126.3924 | -63939.245 | 1460427.7236 | 4690.0936 | -38691.0077 | 15882.5545 | 709.3077 | 0.092346 | 4564.6042 | 0 | 0 | 3557942.3034 | 428126.3924 | -1953962898.0569 | 16242098279.5134 | 4690.0936 | -38691.0077 | 176625451.3615 | 21405557.2913 | 0 | 0 | 0.18613 | -2.4443 | 39340985495.2155 | 7799765202.2017 | -1953962898.0569 | 16242098279.5134 | 85202940.8952 | -427786131.1357 | 176625451.3615 | 21405557.2913 | 0.21304 | 281.8657 | 0 | 0 | 39340985495.2155 | 7799765202.2017 | -2.1921e+12 | 1.1107e+13 | 85202940.8952 | -427786131.1357 | 120773013359.2113 | 23946058319.389 | 0 | 0 | 0 | 0.00045518 | 34285440699.583 | 6801991285.2191 | -2.1921e+12 | 1.1107e+13 | 74303256.9698 | -372813089.0269 | 120773013359.2113 | 23946058319.389 | 0 | 0 | 0.00011008 | 0.05246 | -548621755262.2769 | -106971603735.812 | -2.1921e+12 | 1.1107e+13 | -1168621050.1937 | 5965622105.2303 | 120773013359.2113 | 23946058319.389 | -624867292589.5441 | 279351112126.263 | -236.7071 | 1.461e-12 | -473258321865.8186 | 619277536204.1074 | -237.8353 | 1.283e-12
7328245.3314 | 6.865 | 46044723.3936 | 1 | 0 | 0 | 0 | 0 | 0 | 1 | 0 | 0.04 | 92.0894 | 0 | 0 | 1 | 0 | 0.04 | 92.0894 | 0 | 0 | 1 | 0 | 0 | 0 | 0 | 0.0034534 | 0.68198 | 0.00013813 | 0.04 | 92.0894 | 0 | 0.0034534 | 1 | 0 | 0 | 0 | 0.047525 | -1.089 | 100.9668 | 4.3331 | 0.04 | 92.0894 | 0.047525 | -1.0855 | 1 | 0 | 0.04 | 92.0894 | 0 | 0 | 100.9668 | 4.3331 | -394.9554 | 9390.2387 | 0.047525 | -1.0855 | 100.9668 | 4.3331 | 0 | 0 | 0 | 0.0034534 | 68.539 | 2.9692 | -394.9554 | 9390.2387 | 0.032561 | -0.73685 | 100.9668 | 4.3331 | 0.51328 | 22431.8456 | 0 | 0 | 68.539 | 2.9692 | -66964.2495 | 1546847.3609 | 0.032561 | -0.73685 | 16629.7858 | 734.3592 | 0 | 0 | 0.18281 | -2.4103 | 3716173.7147 | 444186.205 | -66964.2495 | 1546847.3609 | 4810.151 | -39949.0539 | 16629.7858 | 734.3592 | 0.094622 | 4674.0105 | 0 | 0 | 3716173.7147 | 444186.205 | -2075846320.7319 | 17371023856.4801 | 4810.151 | -39949.0539 | 186739382.6173 | 22479650.5523 | 0 | 0 | 0.18281 | -2.4103 | 41493392120.1663 | 8179438539.2622 | -2075846320.7319 | 17371023856.4801 | 88325176.1415 | -446026041.0137 | 186739382.6173 | 22479650.5523 | 0.21335 | 285.3427 | 0 | 0 | 41493392120.1663 | 8179438539.2622 | -2.3272e+12 | 1.1859e+13 | 88325176.1415 | -446026041.0137 | 127475873572.2791 | 25130265248.1958 | 0 | 0 | 0 | 0.00046045 | 36032969525.5471 | 7107901206.7364 | -2.3272e+12 | 1.1859e+13 | 76754015.0198 | -387330127.6338 | 127475873572.2791 | 25130265248.1958 | 0 | 0 | 0.0001129 | 0.053127 | -594259753146.1526 | -115188468879.2894 | -2.3272e+12 | 1.1859e+13 | -1243948227.5893 | 6387910646.8882 | 127475873572.2791 | 25130265248.1958 | -675204671462.7135 | 297296889753.5165 | -237.3583 | 1.3555e-12 | -515704911412.1295 | 660397231225.2229 | -238.4638 | 1.1935e-12
7413102.413 | 6.87 | 46577896.162 | 1 | 0 | 0 | 0 | 0 | 0 | 1 | 0 | 0.04 | 93.1558 | 0 | 0 | 1 | 0 | 0.04 | 93.1558 | 0 | 0 | 1 | 0 | 0 | 0 | 0 | 0.0034933 | 0.67457 | 0.00013973 | 0.04 | 93.1558 | 0 | 0.0034933 | 1 | 0 | 0 | 0 | 0.046435 | -1.0764 | 100.9529 | 4.2828 | 0.04 | 93.1558 | 0.046435 | -1.0729 | 1 | 0 | 0.04 | 93.1558 | 0 | 0 | 100.9529 | 4.2828 | -394.8871 | 9497.6747 | 0.046435 | -1.0729 | 100.9529 | 4.2828 | 0 | 0 | 0 | 0.0034933 | 67.7743 | 2.9033 | -394.8871 | 9497.6747 | 0.031474 | -0.72028 | 100.9529 | 4.2828 | 0.58107 | 24143.7559 | 0 | 0 | 67.7743 | 2.9033 | -70452.0357 | 1645824.8989 | 0.031474 | -0.72028 | 17491.284 | 763.7608 | 0 | 0 | 0.17959 | -2.3769 | 3899321.7867 | 463039.3512 | -70452.0357 | 1645824.8989 | 4956.7302 | -41438.0079 | 17491.284 | 763.7608 | 0.097039 | 4788.14 | 0 | 0 | 3899321.7867 | 463039.3512 | -2216789287.9659 | 18672189233.5083 | 4956.7302 | -41438.0079 | 198428953.9998 | 23730260.7614 | 0 | 0 | 0.17959 | -2.3769 | 43987085464.8067 | 8622901374.6588 | -2216789287.9659 | 18672189233.5083 | 92045406.2155 | -467418834.5834 | 198428953.9998 | 23730260.7614 | 0.21368 | 288.8679 | 0 | 0 | 43987085464.8067 | 8622901374.6588 | -2.4837e+12 | 1.2727e+13 | 92045406.2155 | -467418834.5834 | 135240373912.5991 | 26512810813.5424 | 0 | 0 | 0 | 0.00046578 | 38059130682.2691 | 7466047746.3181 | -2.4837e+12 | 1.2727e+13 | 79696296.7252 | -404426713.6532 | 135240373912.5991 | 26512810813.5424 | 0 | 0 | 0.00011579 | 0.053803 | -646983131352.6995 | -124691663565.6932 | -2.4837e+12 | 1.2727e+13 | -1331124066.9975 | 6875039679.919 | 135240373912.5991 | 26512810813.5424 | -733372578683.5447 | 317985547206.6137 | -238.0547 | 1.251e-12 | -564728131750.6406 | 707846767400.0308 | -239.138 | 1.1043e-12
7498942.0933 | 6.875 | 47117242.7802 | 1 | 0 | 0 | 0 | 0 | 0 | 1 | 0 | 0.04 | 94.2345 | 0 | 0 | 1 | 0 | 0.04 | 94.2345 | 0 | 0 | 1 | 0 | 0 | 0 | 0 | 0.0035338 | 0.66699 | 0.00014135 | 0.04 | 94.2345 | 0 | 0.0035338 | 1 | 0 | 0 | 0 | 0.04537 | -1.064 | 100.939 | 4.233 | 0.04 | 94.2345 | 0.04537 | -1.0605 | 1 | 0 | 0.04 | 94.2345 | 0 | 0 | 100.939 | 4.233 | -394.8205 | 9606.3375 | 0.04537 | -1.0605 | 100.939 | 4.233 | 0 | 0 | 0 | 0.0035338 | 66.9922 | 2.8378 | -394.8205 | 9606.3375 | 0.030412 | -0.70382 | 100.939 | 4.233 | 0.66537 | 26134.7968 | 0 | 0 | 66.9922 | 2.8378 | -74516.1696 | 1760435.1939 | 0.030412 | -0.70382 | 18495.1107 | 798.5693 | 0 | 0 | 0.17648 | -2.3441 | 4113474.8913 | 485356.8235 | -74516.1696 | 1760435.1939 | 5135.9629 | -43213.3458 | 18495.1107 | 798.5693 | 0.099609 | 4907.3158 | 0 | 0 | 4113474.8913 | 485356.8235 | -2381463976.3656 | 20187929042.3903 | 5135.9629 | -43213.3458 | 212080540.4571 | 25200285.769 | 0 | 0 | 0.17648 | -2.3441 | 46905465000.0339 | 9145562408.4557 | -2381463976.3656 | 20187929042.3903 | 96504268.2568 | -492724488.9221 | 212080540.4571 | 25200285.769 | 0.21402 | 292.4419 | 0 | 0 | 46905465000.0339 | 9145562408.4557 | -2.6669e+12 | 1.3739e+13 | 96504268.2568 | -492724488.9221 | 144326029203.101 | 28141642590.0222 | 0 | 0 | 0 | 0.00047117 | 40431900064.6184 | 7888997962.0823 | -2.6669e+12 | 1.3739e+13 | 83244702.1953 | -424722043.3475 | 144326029203.101 | 28141642590.0222 | 0 | 0 | 0.00011877 | 0.05449 | -708538408529.1621 | -135798146234.4746 | -2.6669e+12 | 1.3739e+13 | -1433053795.91 | 7442953767.0322 | 144326029203.101 | 28141642590.0222 | -801299756307.9268 | 342089486250.7373 | -238.803 | 1.1478e-12 | -621950656184.9916 | 763179161715.4319 | -239.8644 | 1.0157e-12
7585775.7503 | 6.88 | 47662834.7378 | 1 | 0 | 0 | 0 | 0 | 0 | 1 | 0 | 0.04 | 95.3257 | 0 | 0 | 1 | 0 | 0.04 | 95.3257 | 0 | 0 | 1 | 0 | 0 | 0 | 0 | 0.0035747 | 0.65924 | 0.00014299 | 0.04 | 95.3257 | 0 | 0.0035747 | 1 | 0 | 0 | 0 | 0.04433 | -1.0518 | 100.925 | 4.1839 | 0.04 | 95.3257 | 0.04433 | -1.0482 | 1 | 0 | 0.04 | 95.3257 | 0 | 0 | 100.925 | 4.1839 | -394.7554 | 9716.2402 | 0.04433 | -1.0482 | 100.925 | 4.1839 | 0 | 0 | 0 | 0.0035747 | 66.1923 | 2.7728 | -394.7554 | 9716.2402 | 0.029374 | -0.68745 | 100.925 | 4.1839 | 0.77213 | 28479.6248 | 0 | 0 | 66.1923 | 2.7728 | -79310.6951 | 1894849.5577 | 0.029374 | -0.68745 | 19679.3348 | 840.218 | 0 | 0 | 0.17347 | -2.3118 | 4366894.0689 | 512049.5236 | -79310.6951 | 1894849.5577 | 5356.1863 | -45350.3762 | 19679.3348 | 840.218 | 0.10235 | 5031.8916 | 0 | 0 | 4366894.0689 | 512049.5236 | -2576210048.7331 | 21975684666.9046 | 5356.1863 | -45350.3762 | 228218402.6291 | 26947947.4375 | 0 | 0 | 0.17347 | -2.3118 | 50361708147.6465 | 9768341888.5375 | -2576210048.7331 | 21975684666.9046 | 101892938.8715 | -522974806.5001 | 228218402.6291 | 26947947.4375 | 0.21436 | 296.0658 | 0 | 0 | 50361708147.6465 | 9768341888.5375 | -2.8839e+12 | 1.4934e+13 | 101892938.8715 | -522974806.5001 | 155085013013.7556 | 30081857078.1898 | 0 | 0 | 0 | 0.00047663 | 43243526458.0265 | 8393815995.9642 | -2.8839e+12 | 1.4934e+13 | 87555073.0462 | -449056893.0443 | 155085013013.7556 | 30081857078.1898 | 0 | 0 | 0.00012182 | 0.055187 | -781295561080.6827 | -148938033237.6978 | -2.8839e+12 | 1.4934e+13 | -1553679827.648 | 8113287887.3599 | 155085013013.7556 | 30081857078.1898 | -881603477146.5969 | 370521058309.5584 | -239.6119 | 1.0457e-12 | -689574402418.1162 | 828501725857.0142 | -240.6518 | 9.2771e-13
7673614.8936 | 6.885 | 48214744.3525 | 1 | 0 | 0 | 0 | 0 | 0 | 1 | 0 | 0.04 | 96.4295 | 0 | 0 | 1 | 0 | 0.04 | 96.4295 | 0 | 0 | 1 | 0 | 0 | 0 | 0 | 0.0036161 | 0.6513 | 0.00014464 | 0.04 | 96.4295 | 0 | 0.0036161 | 1 | 0 | 0 | 0 | 0.043314 | -1.0397 | 100.9111 | 4.1353 | 0.04 | 96.4295 | 0.043314 | -1.0361 | 1 | 0 | 0.04 | 96.4295 | 0 | 0 | 100.9111 | 4.1353 | -394.6918 | 9827.3964 | 0.043314 | -1.0361 | 100.9111 | 4.1353 | 0 | 0 | 0 | 0.0036161 | 65.3742 | 2.7081 | -394.6918 | 9827.3964 | 0.028361 | -0.67118 | 100.9111 | 4.1353 | 0.91036 | 31282.1277 | 0 | 0 | 65.3742 | 2.7081 | -85049.9334 | 2054872.3843 | 0.028361 | -0.67118 | 21096.9308 | 890.7018 | 0 | 0 | 0.17055 | -2.2802 | 4671076.3116 | 544385.6152 | -85049.9334 | 2054872.3843 | 5629.022 | -47953.9446 | 21096.9308 | 890.7018 | 0.10527 | 5162.2549 | 0 | 0 | 4671076.3116 | 544385.6152 | -2809850650.3354 | 24115398756.4741 | 5629.022 | -47953.9446 | 247572175.1297 | 29054289.3267 | 0 | 0 | 0.17055 | -2.2802 | 54513344138.7209 | 10520367978.1172 | -2809850650.3354 | 24115398756.4741 | 108477841.3616 | -559606417.3075 | 247572175.1297 | 29054289.3267 | 0.21471 | 299.7404 | 0 | 0 | 54513344138.7209 | 10520367978.1172 | -3.1445e+12 | 1.6366e+13 | 108477841.3616 | -559606417.3075 | 168007506899.8071 | 32424089492.0269 | 0 | 0 | 0 | 0.00048215 | 46622410578.9537 | 9004262921.7234 | -3.1445e+12 | 1.6366e+13 | 92844649.5044 | -478602027.3627 | 168007506899.8071 | 32424089492.0269 | 0 | 0 | 0.00012497 | 0.055895 | -868553226883.4847 | -164709985503.964 | -3.1445e+12 | 1.6366e+13 | -1698489361.2361 | 8916152854.4144 | 168007506899.8071 | 32424089492.0269 | -977926593114.4971 | 404550015639.9242 | -240.4922 | 9.4491e-13 | -770664092654.8967 | 906747379216.3433 | -241.511 | 8.4033e-13
7762471.1663 | 6.89 | 48773044.7794 | 1 | 0 | 0 | 0 | 0 | 0 | 1 | 0 | 0.04 | 97.5461 | 0 | 0 | 1 | 0 | 0.04 | 97.5461 | 0 | 0 | 1 | 0 | 0 | 0 | 0 | 0.003658 | 0.64318 | 0.00014632 | 0.04 | 97.5461 | 0 | 0.003658 | 1 | 0 | 0 | 0 | 0.042322 | -1.0277 | 100.897 | 4.0874 | 0.04 | 97.5461 | 0.042322 | -1.0241 | 1 | 0 | 0.04 | 97.5461 | 0 | 0 | 100.897 | 4.0874 | -394.6298 | 9939.8196 | 0.042322 | -1.0241 | 100.897 | 4.0874 | 0 | 0 | 0 | 0.003658 | 64.5374 | 2.6438 | -394.6298 | 9939.8196 | 0.02737 | -0.655 | 100.897 | 4.0874 | 1.0941 | 34691.2829 | 0 | 0 | 64.5374 | 2.6438 | -92041.1614 | 2248827.1406 | 0.02737 | -0.655 | 22823.8651 | 952.8807 | 0 | 0 | 0.16772 | -2.2491 | 5042510.0826 | 584184.2624 | -92041.1614 | 2248827.1406 | 5971.1557 | -51174.4554 | 22823.8651 | 952.8807 | 0.10839 | 5298.8316 | 0 | 0 | 5042510.0826 | 584184.2624 | -3095039542.6404 | 26721723985.0494 | 5971.1557 | -51174.4554 | 271188293.1674 | 31635554.6973 | 0 | 0 | 0.16772 | -2.2491 | 59586316282.1153 | 11443428421.4681 | -3095039542.6404 | 26721723985.0494 | 116641438.3119 | -604680374.5092 | 271188293.1674 | 31635554.6973 | 0.21507 | 303.4666 | 0 | 0 | 59586316282.1153 | 11443428421.4681 | -3.463e+12 | 1.8112e+13 | 116641438.3119 | -604680374.5092 | 183796574592.0882 | 35298365179.4008 | 0 | 0 | 0 | 0.00048773 | 50752718016.6166 | 9754428668.2629 | -3.463e+12 | 1.8112e+13 | 99425350.8565 | -515037188.8804 | 183796574592.0882 | 35298365179.4008 | 0 | 0 | 0.0001282 | 0.056613 | -975042618375.4235 | -183972650725.0957 | -3.463e+12 | 1.8112e+13 | -1875352413.9959 | 9894734210.0186 | 183796574592.0882 | 35298365179.4008 | -1.0955e+12 | 445997434663.3163 | -241.4582 | 8.4545e-13 | -869615426992.9011 | 1.0021e+12 | -242.4563 | 7.5368e-13
7852356.3461 | 6.895 | 49337810.0206 | 1 | 0 | 0 | 0 | 0 | 0 | 1 | 0 | 0.04 | 98.6756 | 0 | 0 | 1 | 0 | 0.04 | 98.6756 | 0 | 0 | 1 | 0 | 0 | 0 | 0 | 0.0037003 | 0.63487 | 0.00014801 | 0.04 | 98.6756 | 0 | 0.0037003 | 1 | 0 | 0 | 0 | 0.041352 | -1.0159 | 100.8829 | 4.0399 | 0.04 | 98.6756 | 0.041352 | -1.0122 | 1 | 0 | 0.04 | 98.6756 | 0 | 0 | 100.8829 | 4.0399 | -394.5692 | 10053.5233 | 0.041352 | -1.0122 | 100.8829 | 4.0399 | 0 | 0 | 0 | 0.0037003 | 63.6815 | 2.5799 | -394.5692 | 10053.5233 | 0.026403 | -0.63892 | 100.8829 | 4.0399 | 1.3464 | 38928.5976 | 0 | 0 | 63.6815 | 2.5799 | -100741.1375 | 2489089.3689 | 0.026403 | -0.63892 | 24973.0883 | 1031.0064 | 0 | 0 | 0.16498 | -2.2186 | 5505712.8502 | 634150.8159 | -100741.1375 | 2489089.3689 | 6407.4167 | -55235.594 | 24973.0883 | 1031.0064 | 0.11172 | 5442.0905 | 0 | 0 | 5505712.8502 | 634150.8159 | -3450591779.8199 | 29965147750.8634 | 6407.4167 | -55235.594 | 300622792.498 | 34864601.7193 | 0 | 0 | 0.16498 | -2.2186 | 65916616676.3756 | 12599672759.8136 | -3450591779.8199 | 29965147750.8634 | 126952811.7181 | -661262120.1802 | 300622792.498 | 34864601.7193 | 0.21545 | 307.2454 | 0 | 0 | 65916616676.3756 | 12599672759.8136 | -3.8604e+12 | 2.0285e+13 | 126952811.7181 | -661262120.1802 | 203497716119.4449 | 38898065173.1958 | 0 | 0 | 0 | 0.00049338 | 55908315274.2585 | 10695015929.8558 | -3.8604e+12 | 2.0285e+13 | 107761358.2213 | -560860803.605 | 203497716119.4449 | 38898065173.1958 | 0 | 0 | 0.00013153 | 0.057342 | -1.1078e+12 | -208002875258.3762 | -3.8604e+12 | 2.0285e+13 | -2095971767.6076 | 11113249664.8151 | 203497716119.4449 | 38898065173.1958 | -1.2421e+12 | 497571270073.4368 | -242.5293 | 7.4737e-13 | -992965155179.3146 | 1.1209e+12 | -243.507 | 6.678e-13
7943282.3472 | 6.9 | 49909114.935 | 1 | 0 | 0 | 0 | 0 | 0 | 1 | 0 | 0.04 | 99.8182 | 0 | 0 | 1 | 0 | 0.04 | 99.8182 | 0 | 0 | 1 | 0 | 0 | 0 | 0 | 0.0037432 | 0.62636 | 0.00014973 | 0.04 | 99.8182 | 0 | 0.0037432 | 1 | 0 | 0 | 0 | 0.040405 | -1.0042 | 100.8688 | 3.9931 | 0.04 | 99.8182 | 0.040405 | -1.0005 | 1 | 0 | 0.04 | 99.8182 | 0 | 0 | 100.8688 | 3.9931 | -394.51 | 10168.5215 | 0.040405 | -1.0005 | 100.8688 | 3.9931 | 0 | 0 | 0 | 0.0037432 | 62.8061 | 2.5164 | -394.51 | 10168.5215 | 0.025458 | -0.62292 | 100.8688 | 3.9931 | 1.7068 | 44338.3634 | 0 | 0 | 62.8061 | 2.5164 | -111859.5836 | 2794894.3373 | 0.025458 | -0.62292 | 27720.1608 | 1131.6857 | 0 | 0 | 0.16232 | -2.1886 | 6098794.2528 | 698490.6158 | -111859.5836 | 2794894.3373 | 6976.4183 | -60485.1005 | 27720.1608 | 1131.6857 | 0.1153 | 5592.5491 | 0 | 0 | 6098794.2528 | 698490.6158 | -3905751734.3764 | 34110681786.2309 | 6976.4183 | -60485.1005 | 338294419.3344 | 39010119.8557 | 0 | 0 | 0.16232 | -2.1886 | 74026539638.7688 | 14085717735.6651 | -3905751734.3764 | 34110681786.2309 | 140296920.8034 | -734117388.9164 | 338294419.3344 | 39010119.8557 | 0.21583 | 311.0777 | 0 | 0 | 74026539638.7688 | 14085717735.6651 | -4.3697e+12 | 2.3065e+13 | 140296920.8034 | -734117388.9164 | 228736144530.5248 | 43523815352.2125 | 0 | 0 | 0 | 0.00049909 | 62514923120.6483 | 11904848164.8928 | -4.3697e+12 | 2.3065e+13 | 118574569.7752 | -619957203.6448 | 228736144530.5248 | 43523815352.2125 | 0 | 0 | 0.00013494 | 0.058083 | -1.2778e+12 | -238785444479.7395 | -4.3697e+12 | 2.3065e+13 | -2378538310.1759 | 12671523075.978 | 228736144530.5248 | 43523815352.2125 | -1.4297e+12 | 563480941782.3018 | -243.7322 | 6.5071e-13 | -1.1509e+12 | 1.2728e+12 | -244.69 | 5.8278e-13
8035261.2219 | 6.905 | 50487035.2485 | 1 | 0 | 0 | 0 | 0 | 0 | 1 | 0 | 0.04 | 100.9741 | 0 | 0 | 1 | 0 | 0.04 | 100.9741 | 0 | 0 | 1 | 0 | 0 | 0 | 0 | 0.0037865 | 0.61766 | 0.00015146 | 0.04 | 100.9741 | 0 | 0.0037865 | 1 | 0 | 0 | 0 | 0.039479 | -0.99268 | 100.8546 | 3.9468 | 0.04 | 100.9741 | 0.039479 | -0.9889 | 1 | 0 | 0.04 | 100.9741 | 0 | 0 | 100.8546 | 3.9468 | -394.4522 | 10284.8278 | 0.039479 | -0.9889 | 100.8546 | 3.9468 | 0 | 0 | 0 | 0.0037865 | 61.9108 | 2.4532 | -394.4522 | 10284.8278 | 0.024534 | -0.60701 | 100.8546 | 3.9468 | 2.2491 | 51486.4197 | 0 | 0 | 61.9108 | 2.4532 | -126562.4501 | 3197854.722 | 0.024534 | -0.60701 | 31353.6144 | 1265.7727 | 0 | 0 | 0.15975 | -2.1591 | 6884389.0262 | 784115.0572 | -126562.4501 | 3197854.722 | 7741.6392 | -67494.5509 | 31353.6144 | 1265.7727 | 0.11914 | 5750.7798 | 0 | 0 | 6884389.0262 | 784115.0572 | -4508579381.1238 | 39593896697.3288 | 7741.6392 | -67494.5509 | 388178576.6754 | 44513686.5524 | 0 | 0 | 0.15975 | -2.1591 | 84774538395.0795 | 16060365057.7425 | -4508579381.1238 | 39593896697.3288 | 158128600.9774 | -831079830.2551 | 388178576.6754 | 44513686.5524 | 0.21622 | 314.9646 | 0 | 0 | 84774538395.0795 | 16060365057.7425 | -5.0446e+12 | 2.6744e+13 | 158128600.9774 | -831079830.2551 | 262183092912.1424 | 49669730654.126 | 0 | 0 | 0 | 0.00050487 | 71272263076.9926 | 13513483335.9611 | -5.0446e+12 | 2.6744e+13 | 133051826.5542 | -698711359.7209 | 262183092912.1424 | 49669730654.126 | 0 | 0 | 0.00013846 | 0.058835 | -1.5029e+12 | -279582435818.4814 | -5.0446e+12 | 2.6744e+13 | -2752948895.074 | 14733625933.6057 | 262183092912.1424 | 49669730654.126 | -1.6784e+12 | 650645208918.8445 | -245.1058 | 5.5553e-13 | -1.36e+12 | 1.4737e+12 | -246.0439 | 4.9866e-13
8128305.1616 | 6.91 | 51071647.5639 | 1 | 0 | 0 | 0 | 0 | 0 | 1 | 0 | 0.04 | 102.1433 | 0 | 0 | 1 | 0 | 0.04 | 102.1433 | 0 | 0 | 1 | 0 | 0 | 0 | 0 | 0.0038304 | 0.60875 | 0.00015321 | 0.04 | 102.1433 | 0 | 0.0038304 | 1 | 0 | 0 | 0 | 0.038575 | -0.98127 | 100.8403 | 3.9011 | 0.04 | 102.1433 | 0.038575 | -0.97744 | 1 | 0 | 0.04 | 102.1433 | 0 | 0 | 100.8403 | 3.9011 | -394.3957 | 10402.4565 | 0.038575 | -0.97744 | 100.8403 | 3.9011 | 0 | 0 | 0 | 0.0038304 | 60.995 | 2.3904 | -394.3957 | 10402.4565 | 0.023632 | -0.59118 | 100.8403 | 3.9011 | 3.123 | 61372.521 | 0 | 0 | 60.995 | 2.3904 | -146908.7039 | 3753825.1645 | 0.023632 | -0.59118 | 36383.2419 | 1452.4357 | 0 | 0 | 0.15725 | -2.1301 | 7973165.8958 | 903234.3991 | -146908.7039 | 3753825.1645 | 8815.247 | -77273.9159 | 36383.2419 | 1452.4357 | 0.12328 | 5917.4177 | 0 | 0 | 7973165.8958 | 903234.3991 | -5343979247.1831 | 47184418291.9179 | 8815.247 | -77273.9159 | 457299508.9375 | 52155424.9405 | 0 | 0 | 0.15725 | -2.1301 | 99677460796.7242 | 18804194730.6759 | -5343979247.1831 | 47184418291.9179 | 183018664.4983 | -965991797.7705 | 457299508.9375 | 52155424.9405 | 0.21662 | 318.907 | 0 | 0 | 99677460796.7242 | 18804194730.6759 | -5.9805e+12 | 3.1839e+13 | 183018664.4983 | -965991797.7705 | 308558510975.0034 | 58208840561.8578 | 0 | 0 | 0 | 0.00051072 | 83416707955.6177 | 15749833553.7134 | -5.9805e+12 | 3.1839e+13 | 153290450.5955 | -808405882.5169 | 308558510975.0034 | 58208840561.8578 | 0 | 0 | 0.00014208 | 0.059598 | -1.815e+12 | -336157329550.9875 | -5.9805e+12 | 3.1839e+13 | -3272024742.4563 | 17589465003.4777 | 308558510975.0034 | 58208840561.8578 | -2.023e+12 | 771289620268.5239 | -246.7094 | 4.6188e-13 | -1.65e+12 | 1.752e+12 | -247.6283 | 4.1552e-13
8222426.4995 | 6.915 | 51663029.3708 | 1 | 0 | 0 | 0 | 0 | 0 | 1 | 0 | 0.04 | 103.3261 | 0 | 0 | 1 | 0 | 0.04 | 103.3261 | 0 | 0 | 1 | 0 | 0 | 0 | 0 | 0.0038747 | 0.59964 | 0.00015499 | 0.04 | 103.3261 | 0 | 0.0038747 | 1 | 0 | 0 | 0 | 0.037692 | -0.96999 | 100.8259 | 3.8559 | 0.04 | 103.3261 | 0.037692 | -0.96611 | 1 | 0 | 0.04 | 103.3261 | 0 | 0 | 100.8259 | 3.8559 | -394.3406 | 10521.4216 | 0.037692 | -0.96611 | 100.8259 | 3.8559 | 0 | 0 | 0 | 0.0038747 | 60.0582 | 2.3279 | -394.3406 | 10521.4216 | 0.022751 | -0.57544 | 100.8259 | 3.8559 | 4.6733 | 75944.9255 | 0 | 0 | 60.0582 | 2.3279 | -176907.7691 | 4571651.3663 | 0.022751 | -0.57544 | 43802.4961 | 1729.0018 | 0 | 0 | 0.15483 | -2.1017 | 9580792.2892 | 1079638.5479 | -176907.7691 | 4571651.3663 | 10415.8091 | -91791.4609 | 43802.4961 | 1729.0018 | 0.12773 | 6093.1693 | 0 | 0 | 9580792.2892 | 1079638.5479 | -6577373538.2523 | 58382098528.9242 | 10415.8091 | -91791.4609 | 559346039.8585 | 63455291.8471 | 0 | 0 | 0.15483 | -2.1017 | 121691366113.2985 | 22863940620.2744 | -6577373538.2523 | 58382098528.9242 | 219976929.9929 | -1165830243.3279 | 559346039.8585 | 63455291.8471 | 0.21703 | 322.906 | 0 | 0 | 121691366113.2985 | 22863940620.2744 | -7.3631e+12 | 3.9358e+13 | 219976929.9929 | -1165830243.3279 | 377060722409.9967 | 70842315726.079 | 0 | 0 | 0 | 0.00051663 | 101357716225.5975 | 19059954907.5782 | -7.3631e+12 | 3.9358e+13 | 183377643.6124 | -971029251.5633 | 377060722409.9967 | 70842315726.079 | 0 | 0 | 0.0001458 | 0.060374 | -2.2759e+12 | -419740630971.8434 | -7.3631e+12 | 3.9358e+13 | -4038689970.1204 | 21804016865.7856 | 377060722409.9967 | 70842315726.079 | -2.532e+12 | 949241010274.1324 | -248.6405 | 3.6981e-13 | -2.0782e+12 | 2.1626e+12 | -249.5405 | 3.3341e-13
8317637.711 | 6.92 | 52261259.0564 | 1 | 0 | 0 | 0 | 0 | 0 | 1 | 0 | 0.04 | 104.5225 | 0 | 0 | 1 | 0 | 0.04 | 104.5225 | 0 | 0 | 1 | 0 | 0 | 0 | 0 | 0.0039196 | 0.59031 | 0.00015678 | 0.04 | 104.5225 | 0 | 0.0039196 | 1 | 0 | 0 | 0 | 0.036829 | -0.95883 | 100.8114 | 3.8112 | 0.04 | 104.5225 | 0.036829 | -0.95491 | 1 | 0 | 0.04 | 104.5225 | 0 | 0 | 100.8114 | 3.8112 | -394.2868 | 10641.7375 | 0.036829 | -0.95491 | 100.8114 | 3.8112 | 0 | 0 | 0 | 0.0039196 | 59.1001 | 2.2658 | -394.2868 | 10641.7375 | 0.02189 | -0.55977 | 100.8114 | 3.8112 | 7.851 | 99574.9981 | 0 | 0 | 59.1001 | 2.2658 | -225545.7935 | 5895553.4544 | 0.02189 | -0.55977 | 55840.4193 | 2179.133 | 0 | 0 | 0.15248 | -2.0737 | 12191172.9182 | 1366687.4515 | -225545.7935 | 5895553.4544 | 13033.5964 | -115463.5764 | 55840.4193 | 2179.133 | 0.13255 | 6278.8225 | 0 | 0 | 12191172.9182 | 1366687.4515 | -8579797588.6429 | 76552287712.5378 | 13033.5964 | -115463.5764 | 725032871.0768 | 81822513.2105 | 0 | 0 | 0.15248 | -2.0737 | 157449050230.3112 | 29466105924.315 | -8579797588.6429 | 76552287712.5378 | 280242519.4808 | -1491126831.0762 | 725032871.0768 | 81822513.2105 | 0.21745 | 326.9628 | 0 | 0 | 157449050230.3112 | 29466105924.315 | -9.6087e+12 | 5.1563e+13 | 280242519.4808 | -1491126831.0762 | 488328902895.4318 | 91386438394.0899 | 0 | 0 | 0 | 0.00052261 | 130501611531.747 | 24444498621.2617 | -9.6087e+12 | 5.1563e+13 | 232482816.1693 | -1235919998.0869 | 488328902895.4318 | 91386438394.0899 | 0 | 0 | 0.00014963 | 0.061162 | -3.0246e+12 | -555525920234.4813 | -9.6087e+12 | 5.1563e+13 | -5283833933.071 | 28644977716.2113 | 488328902895.4318 | 91386438394.0899 | -3.3588e+12 | 1.238e+12 | -251.077 | 2.7935e-13 | -2.7738e+12 | 2.8291e+12 | -251.9584 | 2.5239e-13
8413951.4165 | 6.925 | 52866415.9152 | 1 | 0 | 0 | 0 | 0 | 0 | 1 | 0 | 0.04 | 105.7328 | 0 | 0 | 1 | 0 | 0.04 | 105.7328 | 0 | 0 | 1 | 0 | 0 | 0 | 0 | 0.003965 | 0.58077 | 0.0001586 | 0.04 | 105.7328 | 0 | 0.003965 | 1 | 0 | 0 | 0 | 0.035986 | -0.94781 | 100.7968 | 3.7671 | 0.04 | 105.7328 | 0.035986 | -0.94384 | 1 | 0 | 0.04 | 105.7328 | 0 | 0 | 100.7968 | 3.7671 | -394.2342 | 10763.4185 | 0.035986 | -0.94384 | 100.7968 | 3.7671 | 0 | 0 | 0 | 0.003965 | 58.1201 | 2.204 | -394.2342 | 10763.4185 | 0.021049 | -0.54419 | 100.7968 | 3.7671 | 16.1623 | 144524.175 | 0 | 0 | 58.1201 | 2.204 | -317981.5757 | 8410556.3181 | 0.021049 | -0.54419 | 78749.3673 | 3037.0704 | 0 | 0 | 0.15021 | -2.0462 | 17161648.411 | 1913962.0242 | -317981.5757 | 8410556.3181 | 18043.0051 | -160678.2486 | 78749.3673 | 3037.0704 | 0.13776 | 6475.2594 | 0 | 0 | 17161648.411 | 1913962.0242 | -12391354415.7829 | 111134799902.505 | 18043.0051 | -160678.2486 | 1040514579.4002 | 116814040.6051 | 0 | 0 | 0.15021 | -2.0462 | 225555606278.8905 | 42049765006.965 | -12391354415.7829 | 111134799902.505 | 395330201.7598 | -2111674927.105 | 1040514579.4002 | 116814040.6051 | 0.21789 | 331.0782 | 0 | 0 | 225555606278.8905 | 42049765006.965 | -1.3885e+13 | 7.4797e+13 | 395330201.7598 | -2111674927.105 | 700256268453.4364 | 130541937105.5148 | 0 | 0 | 0 | 0.00052866 | 186013192541.1576 | 34709258852.7484 | -1.3885e+13 | 7.4797e+13 | 326317358.3458 | -1741474535.7523 | 700256268453.4364 | 130541937105.5148 | 0 | 0 | 0.00015358 | 0.061963 | -4.4507e+12 | -814154794473.6041 | -1.3885e+13 | 7.4797e+13 | -7654856494.2091 | 41668262769.1704 | 700256268453.4364 | 130541937105.5148 | -4.9337e+12 | 1.7875e+12 | -254.3991 | 1.9057e-13 | -4.0986e+12 | 4.0979e+12 | -255.2623 | 1.7254e-13
8511380.382 | 6.93 | 53478580.1601 | 1 | 0 | 0 | 0 | 0 | 0 | 1 | 0 | 0.04 | 106.9572 | 0 | 0 | 1 | 0 | 0.04 | 106.9572 | 0 | 0 | 1 | 0 | 0 | 0 | 0 | 0.0040109 | 0.57101 | 0.00016044 | 0.04 | 106.9572 | 0 | 0.0040109 | 1 | 0 | 0 | 0 | 0.035162 | -0.93691 | 100.7822 | 3.7235 | 0.04 | 106.9572 | 0.035162 | -0.9329 | 1 | 0 | 0.04 | 106.9572 | 0 | 0 | 100.7822 | 3.7235 | -394.1829 | 10886.4791 | 0.035162 | -0.9329 | 100.7822 | 3.7235 | 0 | 0 | 0 | 0.0040109 | 57.1176 | 2.1425 | -394.1829 | 10886.4791 | 0.020227 | -0.52868 | 100.7822 | 3.7235 | 52.4564 | 263383.098 | 0 | 0 | 57.1176 | 2.1425 | -561687.5952 | 15054821.3409 | 0.020227 | -0.52868 | 139346.5272 | 5303.5177 | 0 | 0 | 0.148 | -2.0191 | 30314104.4399 | 3362170.0898 | -561687.5952 | 15054821.3409 | 31331.1849 | -280570.064 | 139346.5272 | 5303.5177 | 0.14342 | 6683.4701 | 0 | 0 | 30314104.4399 | 3362170.0898 | -22467177266.8675 | 202618947925.7862 | 31331.1849 | -280570.064 | 1875325476.4212 | 209366101.1537 | 0 | 0 | 0.148 | -2.0191 | 405812966945.7236 | 75353769787.9856 | -22467177266.8675 | 202618947925.7862 | 700304354.2781 | -3755762925.6603 | 1875325476.4212 | 209366101.1537 | 0.21833 | 335.2536 | 0 | 0 | 405812966945.7236 | 75353769787.9856 | -2.5196e+13 | 1.3627e+14 | 700304354.2781 | -3755762925.6603 | 1.2612e+12 | 234168957329.7503 | 0 | 0 | 0 | 0.00053479 | 332938054116.3001 | 61879043632.0788 | -2.5196e+13 | 1.3627e+14 | 575074120.7224 | -3081311690.9804 | 1.2612e+12 | 234168957329.7503 | 0 | 0 | 0.00015763 | 0.062776 | -8.2255e+12 | -1.4984e+12 | -2.5196e+13 | 1.3627e+14 | -13926284199.4561 | 76126105062.5508 | 1.2612e+12 | 234168957329.7503 | -9.1019e+12 | 3.2414e+12 | -259.7012 | 1.035e-13 | -7.6049e+12 | 7.455e+12 | -260.5465 | 9.3902e-14
8609937.5218 | 6.935 | 54097832.933 | 1 | 0 | 0 | 0 | 0 | 0 | 1 | 0 | 0.04 | 108.1957 | 0 | 0 | 1 | 0 | 0.04 | 108.1957 | 0 | 0 | 1 | 0 | 0 | 0 | 0 | 0.0040573 | 0.56101 | 0.00016229 | 0.04 | 108.1957 | 0 | 0.0040573 | 1 | 0 | 0 | 0 | 0.034357 | -0.92615 | 100.7674 | 3.6804 | 0.04 | 108.1957 | 0.034357 | -0.92209 | 1 | 0 | 0.04 | 108.1957 | 0 | 0 | 100.7674 | 3.6804 | -394.1328 | 11010.9341 | 0.034357 | -0.92209 | 100.7674 | 3.6804 | 0 | 0 | 0 | 0.0040573 | 56.0923 | 2.0813 | -394.1328 | 11010.9341 | 0.019424 | -0.51324 | 100.7674 | 3.6804 | 1623.0797 | 1482034.9636 | 0 | 0 | 56.0923 | 2.0813 | -2993869.5684 | 83145110.4171 | 0.019424 | -0.51324 | 760773.9283 | 27958.3344 | 0 | 0 | 0.14585 | -1.9925 | 165228807.0246 | 18092179.8042 | -2993869.5684 | 83145110.4171 | 166667.501 | -1511753.6258 | 760773.9283 | 27958.3344 | 0.14958 | 6904.57 | 0 | 0 | 165228807.0246 | 18092179.8042 | -124897000015.4429 | 1.1409e+12 | 166667.501 | -1511753.6258 | 10438794424.254 | 1150569249.7697 | 0 | 0 | 0.14585 | -1.9925 | 2.2552e+12 | 415279723512.2225 | -124897000015.4429 | 1.1409e+12 | 3815185098.2992 | -20632843164.296 | 10438794424.254 | 1150569249.7697 | 0.21879 | 339.4901 | 0 | 0 | 2.2552e+12 | 415279723512.2225 | -1.4061e+14 | 7.6685e+14 | 3815185098.2992 | -20632843164.296 | 7.0159e+12 | 1.2919e+12 | 0 | 0 | 0 | 0.00054098 | 1.8404e+12 | 339210132430.955 | -1.4061e+14 | 7.6685e+14 | 3116320021.711 | -16837382254.2269 | 7.0159e+12 | 1.2919e+12 | 0 | 0 | 0.00016181 | 0.063602 | -4.6956e+13 | -8.4801e+12 | -1.4061e+14 | 7.6685e+14 | -77913242620.3222 | 429599906679.2469 | 7.0159e+12 | 1.2919e+12 | -5.1847e+13 | 1.8193e+13 | -274.7988 | 1.82e-14 | -4.3541e+13 | 4.192e+13 | -275.6266 | 1.6545e-14
8709635.8996 | 6.94 | 54724256.315 | 1 | 0 | 0 | 0 | 0 | 0 | 1 | 0 | 0.04 | 109.4485 | 0 | 0 | 1 | 0 | 0.04 | 109.4485 | 0 | 0 | 1 | 0 | 0 | 0 | 0 | 0.0041043 | 0.55079 | 0.00016417 | 0.04 | 109.4485 | 0 | 0.0041043 | 1 | 0 | 0 | 0 | 0.033571 | -0.9155 | 100.7524 | 3.6378 | 0.04 | 109.4485 | 0.033571 | -0.9114 | 1 | 0 | 0.04 | 109.4485 | 0 | 0 | 100.7524 | 3.6378 | -394.0839 | 11136.7982 | 0.033571 | -0.9114 | 100.7524 | 3.6378 | 0 | 0 | 0 | 0.0041043 | 55.0435 | 2.0204 | -394.0839 | 11136.7982 | 0.01864 | -0.49788 | 100.7524 | 3.6378 | 120.5855 | -408635.738 | 0 | 0 | 55.0435 | 2.0204 | 831840.3785 | -22481344.5551 | 0.01864 | -0.49788 | -203347.4439 | -7673.3864 | 0 | 0 | 0.14377 | -1.9663 | -44085630.6236 | -4867833.7856 | 831840.3785 | -22481344.5551 | -44323.833 | 398740.2916 | -203347.4439 | -7673.3864 | 0.15631 | 7139.8203 | 0 | 0 | -44085630.6236 | -4867833.7856 | 34749399260.283 | -314786722415.5578 | -44323.833 | 398740.2916 | -2847144301.2494 | -316409548.8494 | 0 | 0 | 0.14377 | -1.9663 | -614016220757.8827 | -113590349875.2421 | 34749399260.283 | -314786722415.5578 | -1031542074.7124 | 5553274821.8906 | -2847144301.2494 | -316409548.8494 | 0.21926 | 343.7889 | 0 | 0 | -614016220757.8827 | -113590349875.2421 | 3.8951e+13 | -2.1143e+14 | -1031542074.7124 | 5553274821.8906 | -1.9122e+12 | -353731567309.2318 | 0 | 0 | 0 | 0.00054724 | -498311810632.2365 | -92274580271.68 | 3.8951e+13 | -2.1143e+14 | -837965105.151 | 4506822418.339 | -1.9122e+12 | -353731567309.2318 | 0 | 0 | 0.00016611 | 0.064442 | 1.3133e+13 | 2.3827e+12 | 3.8951e+13 | -2.1143e+14 | 21639561670.8319 | -118779721525.9678 | -1.9122e+12 | -353731567309.2318 | 1.4488e+13 | -4.9714e+12 | -263.7036 | 6.5286e-14 | 1.2244e+13 | -1.1526e+13 | -264.5143 | 5.9468e-14
8810488.7301 | 6.945 | 55357933.3379 | 1 | 0 | 0 | 0 | 0 | 0 | 1 | 0 | 0.04 | 110.7159 | 0 | 0 | 1 | 0 | 0.04 | 110.7159 | 0 | 0 | 1 | 0 | 0 | 0 | 0 | 0.0041518 | 0.54032 | 0.00016607 | 0.04 | 110.7159 | 0 | 0.0041518 | 1 | 0 | 0 | 0 | 0.032803 | -0.90498 | 100.7374 | 3.5957 | 0.04 | 110.7159 | 0.032803 | -0.90083 | 1 | 0 | 0.04 | 110.7159 | 0 | 0 | 100.7374 | 3.5957 | -394.0362 | 11264.0863 | 0.032803 | -0.90083 | 100.7374 | 3.5957 | 0 | 0 | 0 | 0.0041518 | 53.9706 | 1.9598 | -394.0362 | 11264.0863 | 0.017874 | -0.48258 | 100.7374 | 3.5957 | 22.7512 | -179552.3725 | 0 | 0 | 53.9706 | 1.9598 | 352714.2386 | -9679248.1633 | 0.017874 | -0.48258 | -86547.7902 | -3216.6482 | 0 | 0 | 0.14175 | -1.9406 | -18733121.3743 | -2056510.0118 | 352714.2386 | -9679248.1633 | -18510.3681 | 167494.8335 | -86547.7902 | -3216.6482 | 0.16367 | 7390.6526 | 0 | 0 | -18733121.3743 | -2056510.0118 | 15196237717.7575 | -138460008492.6284 | -18510.3681 | 167494.8335 | -1237985708.4632 | -136779502.7502 | 0 | 0 | 0.14175 | -1.9406 | -266554758885.2507 | -49118205965.5632 | 15196237717.7575 | -138460008492.6284 | -440933893.4629 | 2383165782.597 | -1237985708.4632 | -136779502.7502 | 0.21974 | 348.1512 | 0 | 0 | -266554758885.2507 | -49118205965.5632 | 1.7057e+13 | -9.2951e+13 | -440933893.4629 | 2383165782.597 | -831036998045.5177 | -153124791071.1288 | 0 | 0 | 0 | 0.00055358 | -215099214975.2412 | -39675698897.4684 | 1.7057e+13 | -9.2951e+13 | -356167173.6979 | 1923120875.2056 | -831036998045.5177 | -153124791071.1288 | 0 | 0 | 0.00017054 | 0.065295 | 5.8571e+12 | 1.0582e+12 | 1.7057e+13 | -9.2951e+13 | 9500461696.6579 | -52365942512.6861 | -831036998045.5177 | -153124791071.1288 | 6.4504e+12 | -2.1748e+12 | -256.6593 | 1.469e-13 | 5.4801e+12 | -5.0594e+12 | -257.453 | 1.3408e-13
8912509.3813 | 6.95 | 55998947.9949 | 1 | 0 | 0 | 0 | 0 | 0 | 1 | 0 | 0.04 | 111.9979 | 0 | 0 | 1 | 0 | 0.04 | 111.9979 | 0 | 0 | 1 | 0 | 0 | 0 | 0 | 0.0041999 | 0.52962 | 0.000168 | 0.04 | 111.9979 | 0 | 0.0041999 | 1 | 0 | 0 | 0 | 0.032052 | -0.89458 | 100.7222 | 3.5542 | 0.04 | 111.9979 | 0.032052 | -0.89038 | 1 | 0 | 0.04 | 111.9979 | 0 | 0 | 100.7222 | 3.5542 | -393.9895 | 11392.8135 | 0.032052 | -0.89038 | 100.7222 | 3.5542 | 0 | 0 | 0 | 0.0041999 | 52.8733 | 1.8994 | -393.9895 | 11392.8135 | 0.017125 | -0.46736 | 100.7222 | 3.5542 | 9.1274 | -115043.2595 | 0 | 0 | 52.8733 | 1.8994 | 218605.7767 | -6071303.4982 | 0.017125 | -0.46736 | -53665.3628 | -1970.8244 | 0 | 0 | 0.13979 | -1.9152 | -11597334.2086 | -1267387.5486 | 218605.7767 | -6071303.4982 | -11276.4601 | 102505.5738 | -53665.3628 | -1970.8244 | 0.17176 | 7658.6988 | 0 | 0 | -11597334.2086 | -1267387.5486 | 9704766096.1908 | -88826778144.1416 | -11276.4601 | 102505.5738 | -785114913.437 | -86347375.514 | 0 | 0 | 0.13979 | -1.9152 | -168778726332.1623 | -31005248824.4288 | 9704766096.1908 | -88826778144.1416 | -275137812.7384 | 1491708065.2522 | -785114913.437 | -86347375.514 | 0.22023 | 352.5783 | 0 | 0 | -168778726332.1623 | -31005248824.4288 | 1.0904e+13 | -5.9603e+13 | -275137812.7384 | 1491708065.2522 | -526789668210.1848 | -96765460950.0267 | 0 | 0 | 0 | 0.00055999 | -135401461160.5064 | -24898947870.3298 | 1.0904e+13 | -5.9603e+13 | -220950172.584 | 1196711392.9086 | -526789668210.1848 | -96765460950.0267 | 0 | 0 | 0.0001751 | 0.066163 | 3.81e+12 | 686125949872.575 | 1.0904e+13 | -5.9603e+13 | 6089096320.6571 | -33674193294.0995 | -526789668210.1848 | -96765460950.0267 | 4.1893e+12 | -1.387e+12 | -252.8946 | 2.266e-13 | 3.5776e+12 | -3.239e+12 | -253.6718 | 2.0721e-13
9015711.3761 | 6.955 | 56647385.2518 | 1 | 0 | 0 | 0 | 0 | 0 | 1 | 0 | 0.04 | 113.2948 | 0 | 0 | 1 | 0 | 0.04 | 113.2948 | 0 | 0 | 1 | 0 | 0 | 0 | 0 | 0.0042486 | 0.51866 | 0.00016994 | 0.04 | 113.2948 | 0 | 0.0042486 | 1 | 0 | 0 | 0 | 0.031319 | -0.8843 | 100.7069 | 3.5131 | 0.04 | 113.2948 | 0.031319 | -0.88005 | 1 | 0 | 0.04 | 113.2948 | 0 | 0 | 100.7069 | 3.5131 | -393.944 | 11522.9949 | 0.031319 | -0.88005 | 100.7069 | 3.5131 | 0 | 0 | 0 | 0.0042486 | 51.7508 | 1.8394 | -393.944 | 11522.9949 | 0.016393 | -0.4522 | 100.7069 | 3.5131 | 4.8266 | -84627.3471 | 0 | 0 | 51.7508 | 1.8394 | 155517.3568 | -4367999.8996 | 0.016393 | -0.4522 | -38167.3825 | -1386.0051 | 0 | 0 | 0.13789 | -1.8903 | -8235370.2413 | -896258.711 | 155517.3568 | -4367999.8996 | -7882.6974 | 71956.5501 | -38167.3825 | -1386.0051 | 0.18067 | 7945.8269 | 0 | 0 | -8235370.2413 | -896258.711 | 7120184190.2158 | -65441356299.9456 | -7882.6974 | 71956.5501 | -571793882.5347 | -62622934.6966 | 0 | 0 | 0.13789 | -1.8903 | -122730789870.8483 | -22483666964.7599 | 7120184190.2158 | -65441356299.9456 | -197226737.441 | 1072303758.7257 | -571793882.5347 | -62622934.6966 | 0.22074 | 357.0715 | 0 | 0 | -122730789870.8483 | -22483666964.7599 | 8.0083e+12 | -4.3894e+13 | -197226737.441 | 1072303758.7257 | -383504493889.5577 | -70249980814.5015 | 0 | 0 | 0 | 0.00056647 | -97865942598.3147 | -17947170695.8403 | 8.0083e+12 | -4.3894e+13 | -157431960.1697 | 855058490.6141 | -383504493889.5577 | -70249980814.5015 | 0 | 0 | 0.0001798 | 0.067045 | 2.8464e+12 | 511075883424.2919 | 8.0083e+12 | -4.3894e+13 | 4483508950.0823 | -24869552853.8891 | -383504493889.5577 | -70249980814.5015 | 3.125e+12 | -1.0157e+12 | -250.3331 | 3.0433e-13 | 2.6822e+12 | -2.3813e+12 | -251.0941 | 2.788e-13
9120108.3936 | 6.96 | 57303331.0583 | 1 | 0 | 0 | 0 | 0 | 0 | 1 | 0 | 0.04 | 114.6067 | 0 | 0 | 1 | 0 | 0.04 | 114.6067 | 0 | 0 | 1 | 0 | 0 | 0 | 0 | 0.0042977 | 0.50745 | 0.00017191 | 0.04 | 114.6067 | 0 | 0.0042977 | 1 | 0 | 0 | 0 | 0.030603 | -0.87414 | 100.6914 | 3.4725 | 0.04 | 114.6067 | 0.030603 | -0.86985 | 1 | 0 | 0.04 | 114.6067 | 0 | 0 | 100.6914 | 3.4725 | -393.8996 | 11654.6458 | 0.030603 | -0.86985 | 100.6914 | 3.4725 | 0 | 0 | 0 | 0.0042977 | 50.6026 | 1.7796 | -393.8996 | 11654.6458 | 0.015679 | -0.4371 | 100.6914 | 3.4725 | 2.9498 | -66924.5205 | 0 | 0 | 50.6026 | 1.7796 | 118852.8886 | -3374895.1424 | 0.015679 | -0.4371 | -29151.9446 | -1047.1112 | 0 | 0 | 0.13604 | -1.8658 | -6280608.3058 | -680859.5644 | 118852.8886 | -3374895.1424 | -5919.3842 | 54248.3657 | -29151.9446 | -1047.1112 | 0.19053 | 8254.186 | 0 | 0 | -6280608.3058 | -680859.5644 | 5618863726.9155 | -51844814017.5882 | -5919.3842 | 54248.3657 | -447806382.3327 | -48850409.5415 | 0 | 0 | 0.13604 | -1.8658 | -95973165069.1522 | -17537034537.8228 | 5618863726.9155 | -51844814017.5882 | -152068077.4043 | 828919056.8008 | -447806382.3327 | -48850409.5415 | 0.22126 | 361.6322 | 0 | 0 | -95973165069.1522 | -17537034537.8228 | 6.3263e+12 | -3.4763e+13 | -152068077.4043 | 828919056.8008 | -300245276417.9278 | -54858157814.4868 | 0 | 0 | 0 | 0.00057303 | -76052973106.2846 | -13911830812.8644 | 6.3263e+12 | -3.4763e+13 | -120632525.6194 | 656868512.0681 | -300245276417.9278 | -54858157814.4868 | 0 | 0 | 0.00018464 | 0.067941 | 2.2869e+12 | 409489495798.4814 | 6.3263e+12 | -3.4763e+13 | 3551065871.2026 | -19752325065.436 | -300245276417.9278 | -54858157814.4868 | 2.507e+12 | -799648314151.5618 | -248.4038 | 3.8002e-13 | 2.1624e+12 | -1.8827e+12 | -249.1489 | 3.4878e-13
9225714.2715 | 6.965 | 57966872.3592 | 1 | 0 | 0 | 0 | 0 | 0 | 1 | 0 | 0.04 | 115.9337 | 0 | 0 | 1 | 0 | 0.04 | 115.9337 | 0 | 0 | 1 | 0 | 0 | 0 | 0 | 0.0043475 | 0.49598 | 0.0001739 | 0.04 | 115.9337 | 0 | 0.0043475 | 1 | 0 | 0 | 0 | 0.029903 | -0.8641 | 100.6757 | 3.4323 | 0.04 | 115.9337 | 0.029903 | -0.85975 | 1 | 0 | 0.04 | 115.9337 | 0 | 0 | 100.6757 | 3.4323 | -393.8562 | 11787.7817 | 0.029903 | -0.85975 | 100.6757 | 3.4323 | 0 | 0 | 0 | 0.0043475 | 49.4281 | 1.72 | -393.8562 | 11787.7817 | 0.014981 | -0.42206 | 100.6757 | 3.4323 | 1.9711 | -55340.704 | 0 | 0 | 49.4281 | 1.72 | 94891.6409 | -2723596.6307 | 0.014981 | -0.42206 | -23256.6613 | -826.4312 | 0 | 0 | 0.13424 | -1.8417 | -5003126.636 | -540369.585 | 94891.6409 | -2723596.6307 | -4643.9435 | 42719.2901 | -23256.6613 | -826.4312 | 0.20147 | 8586.2608 | 0 | 0 | -5003126.636 | -540369.585 | 4638841095.8205 | -42960982785.3823 | -4643.9435 | 42719.2901 | -366823160.2937 | -39866329.9314 | 0 | 0 | 0.13424 | -1.8417 | -78501421617.7406 | -14310723703.8992 | 4638841095.8205 | -42960982785.3823 | -122666635.0005 | 670251299.9762 | -366823160.2937 | -39866329.9314 | 0.22179 | 366.2617 | 0 | 0 | -78501421617.7406 | -14310723703.8992 | 5.2287e+12 | -2.8798e+13 | -122666635.0005 | 670251299.9762 | -245881401357.7996 | -44819296879.1524 | 0 | 0 | 0 | 0.00057967 | -61808006891.6103 | -11279811324.0869 | 5.2287e+12 | -2.8798e+13 | -96686290.3863 | 527721541.8961 | -245881401357.7996 | -44819296879.1524 | 0 | 0 | 0.00018963 | 0.068853 | 1.922e+12 | 343270281255.1251 | 5.2287e+12 | -2.8798e+13 | 2942626745.0086 | -16410430962.2378 | -245881401357.7996 | -44819296879.1524 | 2.1039e+12 | -658406173901.8005 | -246.8662 | 4.5362e-13 | 1.8234e+12 | -1.5569e+12 | -247.5957 | 4.1708e-13
9332543.008 | 6.97 | 58638097.1063 | 1 | 0 | 0 | 0 | 0 | 0 | 1 | 0 | 0.04 | 117.2762 | 0 | 0 | 1 | 0 | 0.04 | 117.2762 | 0 | 0 | 1 | 0 | 0 | 0 | 0 | 0.0043979 | 0.48424 | 0.00017591 | 0.04 | 117.2762 | 0 | 0.0043979 | 1 | 0 | 0 | 0 | 0.029219 | -0.85418 | 100.6599 | 3.3927 | 0.04 | 117.2762 | 0.029219 | -0.84978 | 1 | 0 | 0.04 | 117.2762 | 0 | 0 | 100.6599 | 3.3927 | -393.8139 | 11922.4181 | 0.029219 | -0.84978 | 100.6599 | 3.3927 | 0 | 0 | 0 | 0.0043979 | 48.2268 | 1.6607 | -393.8139 | 11922.4181 | 0.014298 | -0.40709 | 100.6599 | 3.3927 | 1.3994 | -47169.9158 | 0 | 0 | 48.2268 | 1.6607 | 78010.6384 | -2262928.1483 | 0.014298 | -0.40709 | -19101.7214 | -671.6256 | 0 | 0 | 0.13249 | -1.8179 | -4103389.7484 | -441638.174 | 78010.6384 | -2262928.1483 | -3751.7964 | 34635.5991 | -19101.7214 | -671.6256 | 0.21368 | 8944.9398 | 0 | 0 | -4103389.7484 | -441638.174 | 3949628056.6358 | -36706931439.8162 | -3751.7964 | 34635.5991 | -309833251.5659 | -33552863.3812 | 0 | 0 | 0.13249 | -1.8179 | -66210280706.3292 | -12043913167.3911 | 3949628056.6358 | -36706931439.8162 | -102050502.337 | 558834517.2929 | -309833251.5659 | -33552863.3812 | 0.22234 | 370.9614 | 0 | 0 | -66210280706.3292 | -12043913167.3911 | 4.4571e+12 | -2.4601e+13 | -102050502.337 | 558834517.2929 | -207638575178.7437 | -37766099667.4914 | 0 | 0 | 0 | 0.00058638 | -51784813192.6136 | -9430380679.8071 | 4.4571e+12 | -2.4601e+13 | -79905180.1407 | 437079207.9495 | -207638575178.7437 | -37766099667.4914 | 0 | 0 | 0.00019477 | 0.06978 | 1.6657e+12 | 296791119423.6811 | 4.4571e+12 | -2.4601e+13 | 2514968772.3839 | -14059282612.9889 | -207638575178.7437 | -37766099667.4914 | 1.8208e+12 | -558890453721.2288 | -245.5961 | 5.2504e-13 | 1.5854e+12 | -1.3275e+12 | -246.3102 | 4.836e-13
9440608.7629 | 6.975 | 59317094.2696 | 1 | 0 | 0 | 0 | 0 | 0 | 1 | 0 | 0.04 | 118.6342 | 0 | 0 | 1 | 0 | 0.04 | 118.6342 | 0 | 0 | 1 | 0 | 0 | 0 | 0 | 0.0044488 | 0.47222 | 0.00017795 | 0.04 | 118.6342 | 0 | 0.0044488 | 1 | 0 | 0 | 0 | 0.028551 | -0.84436 | 100.6439 | 3.3535 | 0.04 | 118.6342 | 0.028551 | -0.83992 | 1 | 0 | 0.04 | 118.6342 | 0 | 0 | 100.6439 | 3.3535 | -393.7725 | 12058.5706 | 0.028551 | -0.83992 | 100.6439 | 3.3535 | 0 | 0 | 0 | 0.0044488 | 46.9979 | 1.6017 | -393.7725 | 12058.5706 | 0.013632 | -0.39217 | 100.6439 | 3.3535 | 1.0381 | -41096.7338 | 0 | 0 | 46.9979 | 1.6017 | 65478.8109 | -1919400.1212 | 0.013632 | -0.39217 | -16016.3751 | -557.2729 | 0 | 0 | 0.1308 | -1.7945 | -3435788.82 | -368555.2893 | 65478.8109 | -1919400.1212 | -3094.9349 | 28668.4099 | -16016.3751 | -557.2729 | 0.22736 | 9333.6006 | 0 | 0 | -3435788.82 | -368555.2893 | 3439232192.7323 | -32070283780.6184 | -3094.9349 | 28668.4099 | -267596207.7794 | -28880925.9124 | 0 | 0 | 0.1308 | -1.7945 | -57104329917.5276 | -10366869198.3136 | 3439232192.7323 | -32070283780.6184 | -86831548.6659 | 476457623.9642 | -267596207.7794 | -28880925.9124 | 0.22291 | 375.7329 | 0 | 0 | -57104329917.5276 | -10366869198.3136 | 3.8859e+12 | -2.149e+13 | -86831548.6659 | 476457623.9642 | -179307757334.0154 | -32548144321.165 | 0 | 0 | 0 | 0.00059317 | -44356874755.8035 | -8061875692.9928 | 3.8859e+12 | -2.149e+13 | -67524935.2159 | 370097472.5136 | -179307757334.0154 | -32548144321.165 | 0 | 0 | 0.00020007 | 0.070723 | 1.4763e+12 | 262458936405.5001 | 3.8859e+12 | -2.149e+13 | 2198495080.9499 | -12317551139.9205 | -179307757334.0154 | -32548144321.165 | 1.6114e+12 | -485031732540.9188 | -244.5209 | 5.9423e-13 | 1.4095e+12 | -1.1575e+12 | -245.22 | 5.4828e-13
9549925.8602 | 6.98 | 60003953.8496 | 1 | 0 | 0 | 0 | 0 | 0 | 1 | 0 | 0.04 | 120.0079 | 0 | 0 | 1 | 0 | 0.04 | 120.0079 | 0 | 0 | 1 | 0 | 0 | 0 | 0 | 0.0045003 | 0.45993 | 0.00018001 | 0.04 | 120.0079 | 0 | 0.0045003 | 1 | 0 | 0 | 0 | 0.027898 | -0.83467 | 100.6277 | 3.3148 | 0.04 | 120.0079 | 0.027898 | -0.83017 | 1 | 0 | 0.04 | 120.0079 | 0 | 0 | 100.6277 | 3.3148 | -393.7322 | 12196.2551 | 0.027898 | -0.83017 | 100.6277 | 3.3148 | 0 | 0 | 0 | 0.0045003 | 45.7409 | 1.5428 | -393.7322 | 12196.2551 | 0.01298 | -0.37731 | 100.6277 | 3.3148 | 0.79605 | -36404.7536 | 0 | 0 | 45.7409 | 1.5428 | 55809.661 | -1652988.4432 | 0.01298 | -0.37731 | -13635.3188 | -469.5367 | 0 | 0 | 0.12915 | -1.7715 | -2921022.9403 | -312349.1629 | 55809.661 | -1652988.4432 | -2592.7763 | 24094.0108 | -13635.3188 | -469.5367 | 0.24276 | 9756.2186 | 0 | 0 | -2921022.9403 | -312349.1629 | 3046693420.3796 | -28499867181.6123 | -2592.7763 | 24094.0108 | -235080701.5231 | -25290312.7063 | 0 | 0 | 0.12915 | -1.7715 | -50097083874.8948 | -9078304499.7547 | 3046693420.3796 | -28499867181.6123 | -75165194.5406 | 413204373.569 | -235080701.5231 | -25290312.7063 | 0.22349 | 380.5776 | 0 | 0 | -50097083874.8948 | -9078304499.7547 | 3.4469e+12 | -1.9096e+13 | -75165194.5406 | 413204373.569 | -157508214762.4845 | -28539134650.8655 | 0 | 0 | 0 | 0.00060004 | -38638514318.9425 | -7010058167.4603 | 3.4469e+12 | -1.9096e+13 | -58040585.3557 | 318693217.0737 | -157508214762.4845 | -28539134650.8655 | 0 | 0 | 0.00020553 | 0.071682 | 1.3309e+12 | 236141261243.9464 | 3.4469e+12 | -1.9096e+13 | 1955321436.9688 | -10977636884.2591 | -157508214762.4845 | -28539134650.8655 | 1.4508e+12 | -428079870043.3417 | -243.5948 | 6.6109e-13 | 1.2747e+12 | -1.0266e+12 | -244.2792 | 6.11e-13
9660508.7899 | 6.985 | 60698766.8886 | 1 | 0 | 0 | 0 | 0 | 0 | 1 | 0 | 0.04 | 121.3975 | 0 | 0 | 1 | 0 | 0.04 | 121.3975 | 0 | 0 | 1 | 0 | 0 | 0 | 0 | 0.0045524 | 0.44735 | 0.0001821 | 0.04 | 121.3975 | 0 | 0.0045524 | 1 | 0 | 0 | 0 | 0.02726 | -0.82508 | 100.6113 | 3.2765 | 0.04 | 121.3975 | 0.02726 | -0.82053 | 1 | 0 | 0.04 | 121.3975 | 0 | 0 | 100.6113 | 3.2765 | -393.6928 | 12335.4874 | 0.02726 | -0.82053 | 100.6113 | 3.2765 | 0 | 0 | 0 | 0.0045524 | 44.4551 | 1.4842 | -393.6928 | 12335.4874 | 0.012344 | -0.36251 | 100.6113 | 3.2765 | 0.62652 | -32670.4634 | 0 | 0 | 44.4551 | 1.4842 | 48124.8197 | -1440032.1137 | 0.012344 | -0.36251 | -11742.5977 | -400.2409 | 0 | 0 | 0.12755 | -1.7488 | -2512212.8178 | -267835.2803 | 48124.8197 | -1440032.1137 | -2197.6975 | 20484.5916 | -11742.5977 | -400.2409 | 0.2602 | 10217.5048 | 0 | 0 | -2512212.8178 | -267835.2803 | 2736002711.6916 | -25670056193.0732 | -2197.6975 | 20484.5916 | -209313726.6356 | -22450054.4839 | 0 | 0 | 0.12755 | -1.7488 | -44546534361.9816 | -8059292605.9203 | 2736002711.6916 | -25670056193.0732 | -65961539.3643 | 363214651.2787 | -209313726.6356 | -22450054.4839 | 0.22408 | 385.4971 | 0 | 0 | -44546534361.9816 | -8059292605.9203 | 3.0996e+12 | -1.72e+13 | -65961539.3643 | 363214651.2787 | -140242301696.2079 | -25369043981.0239 | 0 | 0 | 0 | 0.00060699 | -34106323795.4562 | -6177880877.3983 | 3.0996e+12 | -1.72e+13 | -50562842.4964 | 278089303.4929 | -140242301696.2079 | -25369043981.0239 | 0 | 0 | 0.00021117 | 0.072657 | 1.2163e+12 | 215397941639.9098 | 3.0996e+12 | -1.72e+13 | 1763070515.7901 | -9916902748.5755 | -140242301696.2079 | -25369043981.0239 | 1.3241e+12 | -382864226522.9564 | -242.787 | 7.2553e-13 | 1.1683e+12 | -922829440440.4697 | -243.4569 | 6.7167e-13
9772372.2096 | 6.99 | 61401625.4834 | 1 | 0 | 0 | 0 | 0 | 0 | 1 | 0 | 0.04 | 122.8033 | 0 | 0 | 1 | 0 | 0.04 | 122.8033 | 0 | 0 | 1 | 0 | 0 | 0 | 0 | 0.0046051 | 0.43448 | 0.0001842 | 0.04 | 122.8033 | 0 | 0.0046051 | 1 | 0 | 0 | 0 | 0.026637 | -0.81561 | 100.5947 | 3.2387 | 0.04 | 122.8033 | 0.026637 | -0.811 | 1 | 0 | 0.04 | 122.8033 | 0 | 0 | 100.5947 | 3.2387 | -393.6544 | 12476.2837 | 0.026637 | -0.811 | 100.5947 | 3.2387 | 0 | 0 | 0 | 0.0046051 | 43.1398 | 1.4258 | -393.6544 | 12476.2837 | 0.011722 | -0.34775 | 100.5947 | 3.2387 | 0.50351 | -29627.4423 | 0 | 0 | 43.1398 | 1.4258 | 41871.9181 | -1265646.3958 | 0.011722 | -0.34775 | -10202.3603 | -344.2441 | 0 | 0 | 0.12599 | -1.7265 | -2179868.3273 | -231752.7917 | 41871.9181 | -1265646.3958 | -1879.7501 | 17571.0462 | -10202.3603 | -344.2441 | 0.28006 | 10723.0842 | 0 | 0 | -2179868.3273 | -231752.7917 | 2484536082.4112 | -23376242225.7405 | -1879.7501 | 17571.0462 | -188426537.4936 | -20152141.7507 | 0 | 0 | 0.12599 | -1.7265 | -40049126803.2471 | -7235087374.9954 | 2484536082.4112 | -23376242225.7405 | -58535475.241 | 322804204.9823 | -188426537.4936 | -20152141.7507 | 0.2247 | 390.4931 | 0 | 0 | -40049126803.2471 | -7235087374.9954 | 2.8187e+12 | -1.5664e+13 | -58535475.241 | 322804204.9823 | -126254382163.5653 | -22805316541.498 | 0 | 0 | 0 | 0.00061402 | -30431232580.9949 | -5504336970.4504 | 2.8187e+12 | -1.5664e+13 | -44532640.1879 | 245281962.0899 | -126254382163.5653 | -22805316541.498 | 0 | 0 | 0.00021697 | 0.07365 | 1.1238e+12 | 198696952814.2724 | 2.8187e+12 | -1.5664e+13 | 1607684700.3788 | -9058300285.4166 | -126254382163.5653 | -22805316541.498 | 1.2219e+12 | -346134635234.3135 | -242.0757 | 7.8743e-13 | 1.0827e+12 | -838711069577.3159 | -242.7315 | 7.3017e-13
9885530.9466 | 6.995 | 62112622.7972 | 1 | 0 | 0 | 0 | 0 | 0 | 1 | 0 | 0.04 | 124.2252 | 0 | 0 | 1 | 0 | 0.04 | 124.2252 | 0 | 0 | 1 | 0 | 0 | 0 | 0 | 0.0046584 | 0.4213 | 0.00018634 | 0.04 | 124.2252 | 0 | 0.0046584 | 1 | 0 | 0 | 0 | 0.026028 | -0.80624 | 100.5778 | 3.2013 | 0.04 | 124.2252 | 0.026028 | -0.80158 | 1 | 0 | 0.04 | 124.2252 | 0 | 0 | 100.5778 | 3.2013 | -393.6169 | 12618.66 | 0.026028 | -0.80158 | 100.5778 | 3.2013 | 0 | 0 | 0 | 0.0046584 | 41.7945 | 1.3676 | -393.6169 | 12618.66 | 0.011115 | -0.33305 | 100.5778 | 3.2013 | 0.41167 | -27099.7056 | 0 | 0 | 41.7945 | 1.3676 | 36686.1883 | -1119998.9701 | 0.011115 | -0.33305 | -8924.8692 | -298.1513 | 0 | 0 | 0.12448 | -1.7046 | -1904510.1267 | -201948.1266 | 36686.1883 | -1119998.9701 | -1619.1592 | 15175.6332 | -8924.8692 | -298.1513 | 0.30284 | 11279.7292 | 0 | 0 | -1904510.1267 | -201948.1266 | 2277380114.0242 | -21483539686.1904 | -1619.1592 | 15175.6332 | -171186448.2694 | -18259380.1813 | 0 | 0 | 0.12448 | -1.7046 | -36338654441.9497 | -6556388151.7354 | 2277380114.0242 | -21483539686.1904 | -52434992.233 | 289541858.7616 | -171186448.2694 | -18259380.1813 | 0.22532 | 395.5671 | 0 | 0 | -36338654441.9497 | -6556388151.7354 | 2.5876e+12 | -1.4397e+13 | -52434992.233 | 289541858.7616 | -114716224520.2962 | -20694574532.6962 | 0 | 0 | 0 | 0.00062113 | -27396091608.3696 | -4949173964.7961 | 2.5876e+12 | -1.4397e+13 | -39581049.214 | 218288602.9382 | -114716224520.2962 | -20694574532.6962 | 0 | 0 | 0.00022297 | 0.07466 | 1.0481e+12 | 185029692620.3412 | 2.5876e+12 | -1.4397e+13 | 1479899781.5132 | -8351049158.4321 | -114716224520.2962 | -20694574532.6962 | 1.1381e+12 | -315747202267.0408 | -241.4456 | 8.4668e-13 | 1.0126e+12 | -769290224593.3369 | -242.0874 | 7.8637e-13
10000000 | 7 | 62831853.0718 | 1 | 0 | 0 | 0 | 0 | 0 | 1 | 0 | 0.04 | 125.6637 | 0 | 0 | 1 | 0 | 0.04 | 125.6637 | 0 | 0 | 1 | 0 | 0 | 0 | 0 | 0.0047124 | 0.40782 | 0.0001885 | 0.04 | 125.6637 | 0 | 0.0047124 | 1 | 0 | 0 | 0 | 0.025433 | -0.79698 | 100.5608 | 3.1643 | 0.04 | 125.6637 | 0.025433 | -0.79227 | 1 | 0 | 0.04 | 125.6637 | 0 | 0 | 100.5608 | 3.1643 | -393.5803 | 12762.6326 | 0.025433 | -0.79227 | 100.5608 | 3.1643 | 0 | 0 | 0 | 0.0047124 | 40.4183 | 1.3096 | -393.5803 | 12762.6326 | 0.010522 | -0.31839 | 100.5608 | 3.1643 | 0.34145 | -24966.3334 | 0 | 0 | 40.4183 | 1.3096 | 32317.0529 | -996333.8428 | 0.010522 | -0.31839 | -7848.4655 | -259.6303 | 0 | 0 | 0.12301 | -1.6829 | -1672754.2504 | -176941.8367 | 32317.0529 | -996333.8428 | -1402.3435 | 13176.2403 | -7848.4655 | -259.6303 | 0.32915 | 11895.6673 | 0 | 0 | -1672754.2504 | -176941.8367 | 2104322957.0685 | -19899582625.496 | -1402.3435 | 13176.2403 | -156748480.8206 | -16677734.9953 | 0 | 0 | 0.12301 | -1.6829 | -33232626989.5803 | -5989402863.934 | 2104322957.0685 | -19899582625.496 | -47350100.9059 | 261759963.6602 | -156748480.8206 | -16677734.9953 | 0.22597 | 400.7208 | 0 | 0 | -33232626989.5803 | -5989402863.934 | 2.3947e+12 | -1.3338e+13 | -47350100.9059 | 261759963.6602 | -105060123037.9454 | -18931700346.3674 | 0 | 0 | 0 | 0.00062832 | -24851951373.4636 | -4484785235.0377 | 2.3947e+12 | -1.3338e+13 | -35454962.7603 | 195748741.516 | -105060123037.9454 | -18931700346.3674 | 0 | 0 | 0.00022915 | 0.075688 | 985244408866.1123 | 173707049674.2975 | 2.3947e+12 | -1.3338e+13 | 1373375117.025 | -7760391354.8913 | -105060123037.9454 | -18931700346.3674 | 1.0685e+12 | -290232411457.7684 | -240.8849 | 9.0314e-13 | 954492892686.8662 | -711176675456.8835 | -241.5132 | 8.4012e-13
10115794.5426 | 7.005 | 63559411.6405 | 1 | 0 | 0 | 0 | 0 | 0 | 1 | 0 | 0.04 | 127.1188 | 0 | 0 | 1 | 0 | 0.04 | 127.1188 | 0 | 0 | 1 | 0 | 0 | 0 | 0 | 0.004767 | 0.39403 | 0.00019068 | 0.04 | 127.1188 | 0 | 0.004767 | 1 | 0 | 0 | 0 | 0.024852 | -0.78783 | 100.5435 | 3.1278 | 0.04 | 127.1188 | 0.024852 | -0.78307 | 1 | 0 | 0.04 | 127.1188 | 0 | 0 | 100.5435 | 3.1278 | -393.5446 | 12908.218 | 0.024852 | -0.78307 | 100.5435 | 3.1278 | 0 | 0 | 0 | 0.004767 | 39.0106 | 1.2518 | -393.5446 | 12908.218 | 0.0099417 | -0.30378 | 100.5435 | 3.1278 | 0.28669 | -23141.4962 | 0 | 0 | 39.0106 | 1.2518 | 28586.6841 | -889855.4294 | 0.0099417 | -0.30378 | -6929.383 | -227.0261 | 0 | 0 | 0.12158 | -1.6616 | -1475101.0433 | -155684.018 | 28586.6841 | -889855.4294 | -1219.668 | 11486.2052 | -6929.383 | -227.0261 | 0.35978 | 12580.9944 | 0 | 0 | -1475101.0433 | -155684.018 | 1958157619.9074 | -18559183771.3598 | -1219.668 | 11486.2052 | -144515251.4093 | -15340730.0855 | 0 | 0 | 0.12158 | -1.6616 | -30602012284.5734 | -5510242173.8911 | 1958157619.9074 | -18559183771.3598 | -43061437.1055 | 238278121.3179 | -144515251.4093 | -15340730.0855 | 0.22663 | 405.9562 | 0 | 0 | -30602012284.5734 | -5510242173.8911 | 2.2319e+12 | -1.2443e+13 | -43061437.1055 | 238278121.3179 | -96884750880.9929 | -17442395283.7403 | 0 | 0 | 0 | 0.00063559 | -22693388379.7233 | -4091634521.1403 | 2.2319e+12 | -1.2443e+13 | -31975153.2872 | 176698743.6886 | -96884750880.9929 | -17442395283.7403 | 0 | 0 | 0.00023553 | 0.076735 | 932631017052.6451 | 164244504511.5979 | 2.2319e+12 | -1.2443e+13 | 1283639416.3019 | -7261814164.5864 | -96884750880.9929 | -17442395283.7403 | 1.0103e+12 | -268551463077.529 | -240.3852 | 9.5662e-13 | 905950449305.4071 | -661976771800.3108 | -241.0001 | 8.9124e-13
10232929.9228 | 7.01 | 64295394.9404 | 1 | 0 | 0 | 0 | 0 | 0 | 1 | 0 | 0.04 | 128.5908 | 0 | 0 | 1 | 0 | 0.04 | 128.5908 | 0 | 0 | 1 | 0 | 0 | 0 | 0 | 0.0048222 | 0.37992 | 0.00019289 | 0.04 | 128.5908 | 0 | 0.0048222 | 1 | 0 | 0 | 0 | 0.024284 | -0.77879 | 100.526 | 3.0918 | 0.04 | 128.5908 | 0.024284 | -0.77397 | 1 | 0 | 0.04 | 128.5908 | 0 | 0 | 100.526 | 3.0918 | -393.5098 | 13055.4327 | 0.024284 | -0.77397 | 100.526 | 3.0918 | 0 | 0 | 0 | 0.0048222 | 37.5707 | 1.1942 | -393.5098 | 13055.4327 | 0.0093752 | -0.28922 | 100.526 | 3.0918 | 0.24323 | -21562.5873 | 0 | 0 | 37.5707 | 1.1942 | 25365.3887 | -797065.5309 | 0.0093752 | -0.28922 | -6135.6976 | -199.1319 | 0 | 0 | 0.12018 | -1.6407 | -1304621.4503 | -137409.0087 | 25365.3887 | -797065.5309 | -1064.1087 | 10042.3257 | -6135.6976 | -199.1319 | 0.39579 | 13348.2368 | 0 | 0 | -1304621.4503 | -137409.0087 | 1833677000.5717 | -17415247498.7559 | -1064.1087 | 10042.3257 | -134053898.8447 | -14200199.0306 | 0 | 0 | 0.12018 | -1.6407 | -28353295043.3698 | -5101595841.338 | 1833677000.5717 | -17415247498.7559 | -39409771.2334 | 218239267.6715 | -134053898.8447 | -14200199.0306 | 0.22732 | 411.2749 | 0 | 0 | -28353295043.3698 | -5101595841.338 | 2.0935e+12 | -1.168e+13 | -39409771.2334 | 218239267.6715 | -89899342718.4807 | -16172839914.0192 | 0 | 0 | 0 | 0.00064295 | -20843867351.163 | -3755541693.9142 | 2.0935e+12 | -1.168e+13 | -29011379.9376 | 160438130.2218 | -89899342718.4807 | -16172839914.0192 | 0 | 0 | 0.00024211 | 0.0778 | 888331606080.5902 | 156294203939.9662 | 2.0935e+12 | -1.168e+13 | 1207466563.8342 | -6837629504.5115 | -89899342718.4807 | -16172839914.0192 | 961150623269.0146 | -249951819104.948 | -239.94 | 1.0069e-12 | 865177268472.0648 | -619959972441.8613 | -240.5418 | 9.3952e-13
10351421.6668 | 7.015 | 65039900.5252 | 1 | 0 | 0 | 0 | 0 | 0 | 1 | 0 | 0.04 | 130.0798 | 0 | 0 | 1 | 0 | 0.04 | 130.0798 | 0 | 0 | 1 | 0 | 0 | 0 | 0 | 0.004878 | 0.36547 | 0.00019512 | 0.04 | 130.0798 | 0 | 0.004878 | 1 | 0 | 0 | 0 | 0.023729 | -0.76985 | 100.5082 | 3.0561 | 0.04 | 130.0798 | 0.023729 | -0.76497 | 1 | 0 | 0.04 | 130.0798 | 0 | 0 | 100.5082 | 3.0561 | -393.4758 | 13204.2933 | 0.023729 | -0.76497 | 100.5082 | 3.0561 | 0 | 0 | 0 | 0.004878 | 36.0978 | 1.1367 | -393.4758 | 13204.2933 | 0.0088216 | -0.27469 | 100.5082 | 3.0561 | 0.20825 | -20182.8659 | 0 | 0 | 36.0978 | 1.1367 | 22556.354 | -715352.3482 | 0.0088216 | -0.27469 | -5443.5751 | -175.0467 | 0 | 0 | 0.11883 | -1.62 | -1156142.6928 | -121545.3295 | 22556.354 | -715352.3482 | -930.4257 | 8797.4275 | -5443.5751 | -175.0467 | 0.43852 | 14213.1299 | 0 | 0 | -1156142.6928 | -121545.3295 | 1727055113.3592 | -16433174872.4689 | -930.4257 | 8797.4275 | -125044830.9807 | -13220578.7523 | 0 | 0 | 0.11883 | -1.62 | -26417405665.3214 | -4750681966.7364 | 1727055113.3592 | -16433174872.4689 | -36277168.7267 | 201008384.3617 | -125044830.9807 | -13220578.7523 | 0.22802 | 416.6788 | 0 | 0 | -26417405665.3214 | -4750681966.7364 | 1.9752e+12 | -1.1025e+13 | -36277168.7267 | 201008384.3617 | -83889258699.9574 | -15083315751.3678 | 0 | 0 | 0 | 0.0006504 | -19246697723.1974 | -3466005996.2325 | 1.9752e+12 | -1.1025e+13 | -26466995.1661 | 146446893.952 | -83889258699.9574 | -15083315751.3678 | 0 | 0 | 0.00024891 | 0.078884 | 850953682035.2152 | 149603316388.7272 | 1.9752e+12 | -1.1025e+13 | 1142491650.3933 | -6474869511.7736 | -83889258699.9574 | -15083315751.3678 | 919656710825.0862 | -233878094879.7296 | -239.5447 | 1.0538e-12 | 830886930388.3016 | -583853423949.0488 | -240.1337 | 9.8473e-13
10471285.4805 | 7.02 | 65793027.0784 | 1 | 0 | 0 | 0 | 0 | 0 | 1 | 0 | 0.04 | 131.5861 | 0 | 0 | 1 | 0 | 0.04 | 131.5861 | 0 | 0 | 1 | 0 | 0 | 0 | 0 | 0.0049345 | 0.35069 | 0.00019738 | 0.04 | 131.5861 | 0 | 0.0049345 | 1 | 0 | 0 | 0 | 0.023187 | -0.76101 | 100.4902 | 3.0209 | 0.04 | 131.5861 | 0.023187 | -0.75608 | 1 | 0 | 0.04 | 131.5861 | 0 | 0 | 100.4902 | 3.0209 | -393.4427 | 13354.8166 | 0.023187 | -0.75608 | 100.4902 | 3.0209 | 0 | 0 | 0 | 0.0049345 | 34.5912 | 1.0794 | -393.4427 | 13354.8166 | 0.0082808 | -0.26021 | 100.4902 | 3.0209 | 0.17972 | -18966.7311 | 0 | 0 | 34.5912 | 1.0794 | 20085.8486 | -642726.4173 | 0.0082808 | -0.26021 | -4834.8616 | -154.0847 | 0 | 0 | 0.11751 | -1.5996 | -1025725.0552 | -107657.8234 | 20085.8486 | -642726.4173 | -814.6313 | 7715.589 | -4834.8616 | -154.0847 | 0.48984 | 15195.7153 | 0 | 0 | -1025725.0552 | -107657.8234 | 1635455275.4884 | -15587321350.9044 | -814.6313 | 7715.589 | -117249127.236 | -12375279.9493 | 0 | 0 | 0.11751 | -1.5996 | -24742676328.1267 | -4447942404.0897 | 1635455275.4884 | -15587321350.9044 | -33574968.8209 | 186107860.8109 | -117249127.236 | -12375279.9493 | 0.22874 | 422.17 | 0 | 0 | -24742676328.1267 | -4447942404.0897 | 1.8738e+12 | -1.0462e+13 | -33574968.8209 | 186107860.8109 | -78694085876.8282 | -14144149732.4814 | 0 | 0 | 0 | 0.00065793 | -17859264715.2638 | -3215136556.2715 | 1.8738e+12 | -1.0462e+13 | -24269104.5574 | 134332639.5808 | -78694085876.8282 | -14144149732.4814 | 0 | 0 | 0.00025593 | 0.079989 | 819483927108.7886 | 143987912638.9177 | 1.8738e+12 | -1.0462e+13 | 1086968334.7269 | -6163956618.5591 | -78694085876.8282 | -14144149732.4814 | 884658316107.8895 | -219915411547.6336 | -239.1959 | 1.097e-12 | 802147453058.4474 | -552711763749.4701 | -239.7723 | 1.0266e-12
10592537.2518 | 7.025 | 66554874.4261 | 1 | 0 | 0 | 0 | 0 | 0 | 1 | 0 | 0.04 | 133.1097 | 0 | 0 | 1 | 0 | 0.04 | 133.1097 | 0 | 0 | 1 | 0 | 0 | 0 | 0 | 0.0049916 | 0.33557 | 0.00019966 | 0.04 | 133.1097 | 0 | 0.0049916 | 1 | 0 | 0 | 0 | 0.022657 | -0.75228 | 100.4719 | 2.986 | 0.04 | 133.1097 | 0.022657 | -0.74729 | 1 | 0 | 0.04 | 133.1097 | 0 | 0 | 100.4719 | 2.986 | -393.4103 | 13507.0194 | 0.022657 | -0.74729 | 100.4719 | 2.986 | 0 | 0 | 0 | 0.0049916 | 33.0501 | 1.0223 | -393.4103 | 13507.0194 | 0.0077523 | -0.24577 | 100.4719 | 2.986 | 0.1562 | -17886.5895 | 0 | 0 | 33.0501 | 1.0223 | 17896.731 | -577645.6375 | 0.0077523 | -0.24577 | -4295.4868 | -135.7142 | 0 | 0 | 0.11623 | -1.5796 | -910315.195 | -95409.3186 | 17896.731 | -577645.6375 | -713.6376 | 6768.9774 | -4295.4868 | -135.7142 | 0.55227 | 16321.9228 | 0 | 0 | -910315.195 | -95409.3186 | 1556778687.1219 | -14858724688.322 | -713.6376 | 6768.9774 | -110487415.7208 | -11644334.5018 | 0 | 0 | 0.11623 | -1.5796 | -23290272892.0323 | -4186196920.3739 | 1556778687.1219 | -14858724688.322 | -31235937.7593 | 173175294.7976 | -110487415.7208 | -11644334.5018 | 0.22948 | 427.7504 | 0 | 0 | -23290272892.0323 | -4186196920.3739 | 1.7869e+12 | -9.9782e+12 | -31235937.7593 | 173175294.7976 | -74193452313.5565 | -13333087730.9113 | 0 | 0 | 0 | 0.00066555 | -16649266272.2107 | -2996954909.169 | 1.7869e+12 | -9.9782e+12 | -22362117.9628 | 123795935.778 | -74193452313.5565 | -13333087730.9113 | 0 | 0 | 0.00026318 | 0.081114 | 793197928328.647 | 139316569347.6185 | 1.7869e+12 | -9.9782e+12 | 1039613869.5123 | -5897854026.7829 | -74193452313.5565 | -13333087730.9113 | 855349558659.0518 | -207752727370.8366 | -238.8918 | 1.1361e-12 | 778298161154.5696 | -525833407372.4376 | -239.4559 | 1.0646e-12
10715193.0524 | 7.03 | 67325543.5503 | 1 | 0 | 0 | 0 | 0 | 0 | 1 | 0 | 0.04 | 134.6511 | 0 | 0 | 1 | 0 | 0.04 | 134.6511 | 0 | 0 | 1 | 0 | 0 | 0 | 0 | 0.0050494 | 0.32009 | 0.00020198 | 0.04 | 134.6511 | 0 | 0.0050494 | 1 | 0 | 0 | 0 | 0.02214 | -0.74364 | 100.4533 | 2.9516 | 0.04 | 134.6511 | 0.02214 | -0.73859 | 1 | 0 | 0.04 | 134.6511 | 0 | 0 | 100.4533 | 2.9516 | -393.3788 | 13660.9188 | 0.02214 | -0.73859 | 100.4533 | 2.9516 | 0 | 0 | 0 | 0.0050494 | 31.4737 | 0.96527 | -393.3788 | 13660.9188 | 0.0072359 | -0.23136 | 100.4533 | 2.9516 | 0.1366 | -16920.7237 | 0 | 0 | 31.4737 | 0.96527 | 15944.032 | -518896.1877 | 0.0072359 | -0.23136 | -3814.3761 | -119.5171 | 0 | 0 | 0.11499 | -1.5598 | -807510.1947 | -84534.5398 | 15944.032 | -518896.1877 | -625.0169 | 5935.6951 | -3814.3761 | -119.5171 | 0.62938 | 17625.9038 | 0 | 0 | -807510.1947 | -84534.5398 | 1489505378.782 | -14233669127.5141 | -625.0169 | 5935.6951 | -104626199.2853 | -11012871.3613 | 0 | 0 | 0.11499 | -1.5598 | -22031232144.9896 | -3960094882.7738 | 1489505378.782 | -14233669127.5141 | -29209102.787 | 161935700.798 | -104626199.2853 | -11012871.3613 | 0.23024 | 433.422 | 0 | 0 | -22031232144.9896 | -3960094882.7738 | 1.7128e+12 | -9.564e+12 | -29209102.787 | 161935700.798 | -70297850118.9988 | -12633596383.1457 | 0 | 0 | 0 | 0.00067326 | -15592239635.2245 | -2806936740.7642 | 1.7128e+12 | -9.564e+12 | -20703465.3521 | 114607291.1012 | -70297850118.9988 | -12633596383.1457 | 0 | 0 | 0.00027067 | 0.08226 | 771606092380.5605 | 135500549670.2274 | 1.7128e+12 | -9.564e+12 | 999512164.3235 | -5671534211.5924 | -70297850118.9988 | -12633596383.1457 | 831182066524.4131 | -197159158742.1169 | -238.6317 | 1.1706e-12 | 758900544098.8491 | -502707341292.4253 | -239.1837 | 1.0985e-12
10839269.1402 | 7.035 | 68105136.6023 | 1 | 0 | 0 | 0 | 0 | 0 | 1 | 0 | 0.04 | 136.2103 | 0 | 0 | 1 | 0 | 0.04 | 136.2103 | 0 | 0 | 1 | 0 | 0 | 0 | 0 | 0.0051079 | 0.30425 | 0.00020432 | 0.04 | 136.2103 | 0 | 0.0051079 | 1 | 0 | 0 | 0 | 0.021634 | -0.73511 | 100.4345 | 2.9176 | 0.04 | 136.2103 | 0.021634 | -0.73 | 1 | 0 | 0.04 | 136.2103 | 0 | 0 | 100.4345 | 2.9176 | -393.348 | 13816.5318 | 0.021634 | -0.73 | 100.4345 | 2.9176 | 0 | 0 | 0 | 0.0051079 | 29.8612 | 0.90841 | -393.348 | 13816.5318 | 0.0067314 | -0.21699 | 100.4345 | 2.9176 | 0.12014 | -16051.8074 | 0 | 0 | 29.8612 | 0.90841 | 14191.8771 | -465509.5598 | 0.0067314 | -0.21699 | -3382.6945 | -105.1597 | 0 | 0 | 0.11377 | -1.5403 | -715393.1708 | -74821.9316 | 14191.8771 | -465509.5598 | -546.835 | 5198.2798 | -3382.6945 | -105.1597 | 0.72629 | 19153.5703 | 0 | 0 | -715393.1708 | -74821.9316 | 1432601732.9388 | -13702853227.0391 | -546.835 | 5198.2798 | -99569396.43 | -10470171.7554 | 0 | 0 | 0.11377 | -1.5403 | -20944620023.5263 | -3765774825.633 | 1432601732.9388 | -13702853227.0391 | -27456417.9041 | 152183559.3142 | -99569396.43 | -10470171.7554 | 0.23103 | 439.1871 | 0 | 0 | -20944620023.5263 | -3765774825.633 | 1.6505e+12 | -9.2132e+12 | -27456417.9041 | 152183559.3142 | -66942968401.4065 | -12033815821.2471 | 0 | 0 | 0 | 0.00068105 | -14669971374.1769 | -2641717594.1549 | 1.6505e+12 | -9.2132e+12 | -19260771.2005 | 106591959.2388 | -66942968401.4065 | -12033815821.2471 | 0 | 0 | 0.00027841 | 0.083428 | 754427149067.6428 | 132488999810.1377 | 1.6505e+12 | -9.2132e+12 | 966059229.6947 | -5481679631.3433 | -66942968401.4065 | -12033815821.2471 | 811834922966.2628 | -187969426031.2806 | -238.4161 | 1.2e-12 | 743715330709.4192 | -482981782939.7431 | -238.9563 | 1.1277e-12
10964781.9614 | 7.04 | 68893756.9165 | 1 | 0 | 0 | 0 | 0 | 0 | 1 | 0 | 0.04 | 137.7875 | 0 | 0 | 1 | 0 | 0.04 | 137.7875 | 0 | 0 | 1 | 0 | 0 | 0 | 0 | 0.005167 | 0.28805 | 0.00020668 | 0.04 | 137.7875 | 0 | 0.005167 | 1 | 0 | 0 | 0 | 0.02114 | -0.72667 | 100.4153 | 2.884 | 0.04 | 137.7875 | 0.02114 | -0.72151 | 1 | 0 | 0.04 | 137.7875 | 0 | 0 | 100.4153 | 2.884 | -393.318 | 13973.8757 | 0.02114 | -0.72151 | 100.4153 | 2.884 | 0 | 0 | 0 | 0.005167 | 28.2118 | 0.85168 | -393.318 | 13973.8757 | 0.0062384 | -0.20266 | 100.4153 | 2.884 | 0.10619 | -15265.8491 | 0 | 0 | 28.2118 | 0.85168 | 12611.2983 | -416703.5421 | 0.0062384 | -0.20266 | -2993.3071 | -92.3727 | 0 | 0 | 0.11259 | -1.5211 | -632416.3415 | -66100.7308 | 12611.2983 | -416703.5421 | -477.5319 | 4542.6365 | -2993.3071 | -92.3727 | 0.85061 | 20968.1341 | 0 | 0 | -632416.3415 | -66100.7308 | 1385483658.2853 | -13261063586.8857 | -477.5319 | 4542.6365 | -95254010.9873 | -10009182.0119 | 0 | 0 | 0.11259 | -1.5211 | -20016572883.0244 | -3600687969.1086 | 1385483658.2853 | -13261063586.8857 | -25950810.5861 | 143772279.1669 | -95254010.9873 | -10009182.0119 | 0.23184 | 445.0478 | 0 | 0 | -20016572883.0244 | -3600687969.1086 | 1.5992e+12 | -8.9224e+12 | -25950810.5861 | 143772279.1669 | -64086810168.5228 | -11526029323.0209 | 0 | 0 | 0 | 0.00068894 | -13869577015.5737 | -2498922983.8787 | 1.5992e+12 | -8.9224e+12 | -18010095.9621 | 99620467.9539 | -64086810168.5228 | -11526029323.0209 | 0 | 0 | 0.00028641 | 0.084618 | 741586972376.7357 | 130268750743.8761 | 1.5992e+12 | -8.9224e+12 | 938944873.1446 | -5326582011.5517 | -64086810168.5228 | -11526029323.0209 | 797212129242.9375 | -180076571504.2339 | -238.2476 | 1.2235e-12 | 732704050867.9563 | -466450940469.6819 | -238.7762 | 1.1513e-12
11091748.1526 | 7.045 | 69691509.0235 | 1 | 0 | 0 | 0 | 0 | 0 | 1 | 0 | 0.04 | 139.383 | 0 | 0 | 1 | 0 | 0.04 | 139.383 | 0 | 0 | 1 | 0 | 0 | 0 | 0 | 0.0052269 | 0.27146 | 0.00020907 | 0.04 | 139.383 | 0 | 0.0052269 | 1 | 0 | 0 | 0 | 0.020657 | -0.71833 | 100.3958 | 2.8507 | 0.04 | 139.383 | 0.020657 | -0.71311 | 1 | 0 | 0.04 | 139.383 | 0 | 0 | 100.3958 | 2.8507 | -393.2887 | 14132.9678 | 0.020657 | -0.71311 | 100.3958 | 2.8507 | 0 | 0 | 0 | 0.0052269 | 26.5247 | 0.79507 | -393.2887 | 14132.9678 | 0.0057568 | -0.18835 | 100.3958 | 2.8507 | 0.094283 | -14551.4265 | 0 | 0 | 26.5247 | 0.79507 | 11178.6483 | -371839.4588 | 0.0057568 | -0.18835 | -2640.3892 | -80.9364 | 0 | 0 | 0.11144 | -1.5022 | -557316.3008 | -58231.5993 | 11178.6483 | -371839.4588 | -415.8364 | 3957.2653 | -2640.3892 | -80.9364 | 1.014 | 23159.1029 | 0 | 0 | -557316.3008 | -58231.5993 | 1348037634.3795 | -12907376427.8521 | -415.8364 | 3957.2653 | -91649775.3971 | -9626465.2737 | 0 | 0 | 0.11144 | -1.5022 | -19240182095.2769 | -3463578601.0075 | 1348037634.3795 | -12907376427.8521 | -24675456.1336 | 136610240.0341 | -91649775.3971 | -9626465.2737 | 0.23267 | 451.0065 | 0 | 0 | -19240182095.2769 | -3463578601.0075 | 1.559e+12 | -8.6912e+12 | -24675456.1336 | 136610240.0341 | -61709495902.2179 | -11106632757.9141 | 0 | 0 | 0 | 0.00069692 | -13183181368.4316 | -2377110326.9308 | 1.559e+12 | -8.6912e+12 | -16935076.1629 | 93603961.129 | -61709495902.2179 | -11106632757.9141 | 0 | 0 | 0.00029468 | 0.085831 | 733246855160.5199 | 128869480045.141 | 1.559e+12 | -8.6912e+12 | 918173233.7121 | -5206254304.3594 | -61709495902.2179 | -11106632757.9141 | 787471826562.2821 | -173431745890.5584 | -238.1304 | 1.2402e-12 | 726059625809.2454 | -453060344165.7701 | -238.6476 | 1.1685e-12
11220184.543 | 7.05 | 70498498.6645 | 1 | 0 | 0 | 0 | 0 | 0 | 1 | 0 | 0.04 | 140.997 | 0 | 0 | 1 | 0 | 0.04 | 140.997 | 0 | 0 | 1 | 0 | 0 | 0 | 0 | 0.0052874 | 0.25449 | 0.0002115 | 0.04 | 140.997 | 0 | 0.0052874 | 1 | 0 | 0 | 0 | 0.020185 | -0.71009 | 100.376 | 2.8179 | 0.04 | 140.997 | 0.020185 | -0.7048 | 1 | 0 | 0.04 | 140.997 | 0 | 0 | 100.376 | 2.8179 | -393.2602 | 14293.8255 | 0.020185 | -0.7048 | 100.376 | 2.8179 | 0 | 0 | 0 | 0.0052874 | 24.799 | 0.73858 | -393.2602 | 14293.8255 | 0.0052861 | -0.17408 | 100.376 | 2.8179 | 0.084062 | -13899.1226 | 0 | 0 | 24.799 | 0.73858 | 9874.4323 | -330390.6693 | 0.0052861 | -0.17408 | -2319.1387 | -70.6696 | 0 | 0 | 0.11033 | -1.4836 | -489051.6052 | -51099.7243 | 9874.4323 | -330390.6693 | -360.7019 | 3432.6909 | -2319.1387 | -70.6696 | 1.2353 | 25857.5403 | 0 | 0 | -489051.6052 | -51099.7243 | 1320718906.1443 | -12646065086.5259 | -360.7019 | 3432.6909 | -88763706.9854 | -9322693.8519 | 0 | 0 | 0.11033 | -1.4836 | -18616412852.7104 | -3354657195.9843 | 1320718906.1443 | -12646065086.5259 | -23624437.9641 | 130664250.4306 | -88763706.9854 | -9322693.8519 | 0.23352 | 457.0655 | 0 | 0 | -18616412852.7104 | -3354657195.9843 | 1.5303e+12 | -8.5223e+12 | -23624437.9641 | 130664250.4306 | -59816398547.7453 | -10776724966.6139 | 0 | 0 | 0 | 0.00070498 | -12608284699.5441 | -2275838831.3763 | 1.5303e+12 | -8.5223e+12 | -16027008.6574 | 88494587.4992 | -59816398547.7453 | -10776724966.6139 | 0 | 0 | 0.00030323 | 0.087067 | 729874815764.9965 | 128376707263.3258 | 1.5303e+12 | -8.5223e+12 | 904136469.4711 | -5122833642.6212 | -59816398547.7453 | -10776724966.6139 | 783101647173.703 | -168052825994.2639 | -238.0719 | 1.2485e-12 | 724279951433.7889 | -442936638502.0428 | -238.578 | 1.1779e-12
11350108.1567 | 7.055 | 71314832.8052 | 1 | 0 | 0 | 0 | 0 | 0 | 1 | 0 | 0.04 | 142.6297 | 0 | 0 | 1 | 0 | 0.04 | 142.6297 | 0 | 0 | 1 | 0 | 0 | 0 | 0 | 0.0053486 | 0.23713 | 0.00021394 | 0.04 | 142.6297 | 0 | 0.0053486 | 1 | 0 | 0 | 0 | 0.019725 | -0.70194 | 100.3559 | 2.7854 | 0.04 | 142.6297 | 0.019725 | -0.69659 | 1 | 0 | 0.04 | 142.6297 | 0 | 0 | 100.3559 | 2.7854 | -393.2324 | 14456.4664 | 0.019725 | -0.69659 | 100.3559 | 2.7854 | 0 | 0 | 0 | 0.0053486 | 23.0338 | 0.68219 | -393.2324 | 14456.4664 | 0.0048263 | -0.15983 | 100.3559 | 2.7854 | 0.075231 | -13301.1045 | 0 | 0 | 23.0338 | 0.68219 | 8682.4351 | -291919.015 | 0.0048263 | -0.15983 | -2025.5611 | -61.4217 | 0 | 0 | 0.10924 | -1.4652 | -426756.1063 | -44609.6597 | 8682.4351 | -291919.015 | -311.2598 | 2961.0372 | -2025.5611 | -61.4217 | 1.5462 | 29263.3495 | 0 | 0 | -426756.1063 | -44609.6597 | 1304776901.4738 | -12488673977.6881 | -311.2598 | 2961.0372 | -86652374.5396 | -9103987.732 | 0 | 0 | 0.10924 | -1.4652 | -18156636673.2341 | -3276074659.4947 | 1304776901.4738 | -12488673977.6881 | -22805437.6617 | 125973850.3047 | -86652374.5396 | -9103987.732 | 0.2344 | 463.2272 | 0 | 0 | -18156636673.2341 | -3276074659.4947 | 1.5146e+12 | -8.4239e+12 | -22805437.6617 | 125973850.3047 | -58446517251.3092 | -10543675831.0658 | 0 | 0 | 0 | 0.00071315 | -12149142677.1818 | -2195928856.9749 | 1.5146e+12 | -8.4239e+12 | -15286232.8712 | 84292814.2464 | -58446517251.3092 | -10543675831.0658 | 0 | 0 | 0.00031208 | 0.088328 | 732391717967.3071 | 128958409588.502 | 1.5146e+12 | -8.4239e+12 | 897777504.03 | -5081471831.157 | -58446517251.3092 | -10543675831.0658 | 785074010423.7874 | -164046992915.7394 | -238.0838 | 1.2468e-12 | 728316768666.4868 | -436457412005.8759 | -238.579 | 1.1777e-12
11481536.215 | 7.06 | 72140619.6497 | 1 | 0 | 0 | 0 | 0 | 0 | 1 | 0 | 0.04 | 144.2812 | 0 | 0 | 1 | 0 | 0.04 | 144.2812 | 0 | 0 | 1 | 0 | 0 | 0 | 0 | 0.0054105 | 0.21936 | 0.00021642 | 0.04 | 144.2812 | 0 | 0.0054105 | 1 | 0 | 0 | 0 | 0.019274 | -0.69389 | 100.3354 | 2.7534 | 0.04 | 144.2812 | 0.019274 | -0.68848 | 1 | 0 | 0.04 | 144.2812 | 0 | 0 | 100.3354 | 2.7534 | -393.2053 | 14620.908 | 0.019274 | -0.68848 | 100.3354 | 2.7534 | 0 | 0 | 0 | 0.0054105 | 21.2283 | 0.62591 | -393.2053 | 14620.908 | 0.004377 | -0.14561 | 100.3354 | 2.7534 | 0.067561 | -12750.8034 | 0 | 0 | 21.2283 | 0.62591 | 7589.0591 | -256056.9682 | 0.004377 | -0.14561 | -1756.3068 | -53.0665 | 0 | 0 | 0.10818 | -1.4471 | -369703.5804 | -38681.4163 | 7589.0591 | -256056.9682 | -266.7832 | 2535.7046 | -1756.3068 | -53.0665 | 2.0036 | 33697.3012 | 0 | 0 | -369703.5804 | -38681.4163 | 1302726201.4382 | -12458346474.459 | -266.7832 | 2535.7046 | -85448693.7275 | -8984845.0762 | 0 | 0 | 0.10818 | -1.4471 | -17888195764.663 | -3232962654.7998 | 1302726201.4382 | -12458346474.459 | -22246110.9543 | 122685292.739 | -85448693.7275 | -8984845.0762 | 0.2353 | 469.4943 | 0 | 0 | -17888195764.663 | -3232962654.7998 | 1.515e+12 | -8.4116e+12 | -22246110.9543 | 122685292.739 | -57690732763.5982 | -10424539547.7114 | 0 | 0 | 0 | 0.00072141 | -11819996945.9973 | -2140067464.4287 | 1.515e+12 | -8.4116e+12 | -14725783.5289 | 81066840.6428 | -57690732763.5982 | -10424539547.7114 | 0 | 0 | 0.00032123 | 0.089614 | 742465305779.3372 | 130918564818.5018 | 1.515e+12 | -8.4116e+12 | 900925953.1619 | -5092173946.9331 | -57690732763.5982 | -10424539547.7114 | 795159260913.9089 | -161659716352.1423 | -238.185 | 1.2324e-12 | 739873849417.9176 | -434398047694.8166 | -238.6695 | 1.1655e-12
11614486.1384 | 7.065 | 72975968.6553 | 1 | 0 | 0 | 0 | 0 | 0 | 1 | 0 | 0.04 | 145.9519 | 0 | 0 | 1 | 0 | 0.04 | 145.9519 | 0 | 0 | 1 | 0 | 0 | 0 | 0 | 0.0054732 | 0.20118 | 0.00021893 | 0.04 | 145.9519 | 0 | 0.0054732 | 1 | 0 | 0 | 0 | 0.018834 | -0.68593 | 100.3146 | 2.7217 | 0.04 | 145.9519 | 0.018834 | -0.68046 | 1 | 0 | 0.04 | 145.9519 | 0 | 0 | 100.3146 | 2.7217 | -393.1788 | 14787.1682 | 0.018834 | -0.68046 | 100.3146 | 2.7217 | 0 | 0 | 0 | 0.0054732 | 19.3815 | 0.56971 | -393.1788 | 14787.1682 | 0.0039379 | -0.13141 | 100.3146 | 2.7217 | 0.060866 | -12242.6697 | 0 | 0 | 19.3815 | 0.56971 | 6582.8165 | -222493.934 | 0.0039379 | -0.13141 | -1508.5455 | -45.4973 | 0 | 0 | 0.10715 | -1.4293 | -317280.5905 | -33247.462 | 6582.8165 | -222493.934 | -226.6592 | 2151.1219 | -1508.5455 | -45.4973 | 2.7188 | 39708.6506 | 0 | 0 | -317280.5905 | -33247.462 | 1319355800.4878 | -12599096999.9371 | -226.6592 | 2151.1219 | -85420273.3591 | -8994526.9892 | 0 | 0 | 0.10715 | -1.4293 | -17866543483.4979 | -3235701890.8555 | 1319355800.4878 | -12599096999.9371 | -22008343.8562 | 121127590.0558 | -85420273.3591 | -8994526.9892 | 0.23623 | 475.8694 | 0 | 0 | -17866543483.4979 | -3235701890.8555 | 1.5369e+12 | -8.5155e+12 | -22008343.8562 | 121127590.0558 | -57731530842.4393 | -10453477005.4462 | 0 | 0 | 0 | 0.00072976 | -11652271596.2249 | -2114156032.6257 | 1.5369e+12 | -8.5155e+12 | -14379817.7533 | 78997446.204 | -57731530842.4393 | -10453477005.4462 | 0 | 0 | 0.0003307 | 0.090925 | 763131610596.5022 | 134810281742.3821 | 1.5369e+12 | -8.5155e+12 | 917014838.323 | -5173721967.1326 | -57731530842.4393 | -10453477005.4462 | 816587962653.0607 | -161381178770.4699 | -238.4065 | 1.2014e-12 | 762036042234.532 | -438247237136.5692 | -238.8804 | 1.1376e-12
11748975.5494 | 7.07 | 73820990.5464 | 1 | 0 | 0 | 0 | 0 | 0 | 1 | 0 | 0.04 | 147.642 | 0 | 0 | 1 | 0 | 0.04 | 147.642 | 0 | 0 | 1 | 0 | 0 | 0 | 0 | 0.0055366 | 0.18257 | 0.00022146 | 0.04 | 147.642 | 0 | 0.0055366 | 1 | 0 | 0 | 0 | 0.018404 | -0.67806 | 100.2934 | 2.6903 | 0.04 | 147.642 | 0.018404 | -0.67252 | 1 | 0 | 0.04 | 147.642 | 0 | 0 | 100.2934 | 2.6903 | -393.1531 | 14955.2648 | 0.018404 | -0.67252 | 100.2934 | 2.6903 | 0 | 0 | 0 | 0.0055366 | 17.4925 | 0.5136 | -393.1531 | 14955.2648 | 0.003509 | -0.11724 | 100.2934 | 2.6903 | 0.054995 | -11771.9827 | 0 | 0 | 17.4925 | 0.5136 | 5653.9357 | -190965.6225 | 0.003509 | -0.11724 | -1279.8698 | -38.6237 | 0 | 0 | 0.10614 | -1.4117 | -268965.4264 | -28250.3942 | 5653.9357 | -190965.6225 | -190.3679 | 1802.5544 | -1279.8698 | -38.6237 | 3.9347 | 48322.6487 | 0 | 0 | -268965.4264 | -28250.3942 | 1364081226.1486 | -12997423933.2498 | -190.3679 | 1802.5544 | -87106233.5444 | -9192028.417 | 0 | 0 | 0.10614 | -1.4117 | -18203733647.3295 | -3305242810.5876 | 1364081226.1486 | -12997423933.2498 | -22221994.9421 | 121992588.9065 | -87106233.5444 | -9192028.417 | 0.23719 | 482.3551 | 0 | 0 | -18203733647.3295 | -3305242810.5876 | 1.5913e+12 | -8.7944e+12 | -22221994.9421 | 121992588.9065 | -58936127993.2237 | -10699149478.9976 | 0 | 0 | 0 | 0.00073821 | -11711586732.5065 | -2130494614.215 | 1.5913e+12 | -8.7944e+12 | -14323776.8167 | 78485355.4322 | -58936127993.2237 | -10699149478.9976 | 0 | 0 | 0.00034051 | 0.092263 | 800236024371.1376 | 141698088029.0653 | 1.5913e+12 | -8.7944e+12 | 952748359.7111 | -5362807252.1442 | -58936127993.2237 | -10699149478.9976 | 855587228043.5986 | -164195674790.5 | -238.8024 | 1.1478e-12 | 800727032127.8975 | -450943253882.9233 | -239.2661 | 1.0882e-12
11885022.2744 | 7.075 | 74675797.3298 | 1 | 0 | 0 | 0 | 0 | 0 | 1 | 0 | 0.04 | 149.3516 | 0 | 0 | 1 | 0 | 0.04 | 149.3516 | 0 | 0 | 1 | 0 | 0 | 0 | 0 | 0.0056007 | 0.16353 | 0.00022403 | 0.04 | 149.3516 | 0 | 0.0056007 | 1 | 0 | 0 | 0 | 0.017984 | -0.67028 | 100.2718 | 2.6594 | 0.04 | 149.3516 | 0.017984 | -0.66468 | 1 | 0 | 0.04 | 149.3516 | 0 | 0 | 100.2718 | 2.6594 | -393.128 | 15125.2156 | 0.017984 | -0.66468 | 100.2718 | 2.6594 | 0 | 0 | 0 | 0.0056007 | 15.5603 | 0.45757 | -393.128 | 15125.2156 | 0.0030898 | -0.10309 | 100.2718 | 2.6594 | 0.049824 | -11334.7015 | 0 | 0 | 15.5603 | 0.45757 | 4794.052 | -161245.7143 | 0.0030898 | -0.10309 | -1068.2191 | -32.3679 | 0 | 0 | 0.10516 | -1.3943 | -224311.5941 | -23641.1153 | 4794.052 | -161245.7143 | -157.4655 | 1485.9533 | -1068.2191 | -32.3679 | 6.2685 | 61698.7898 | 0 | 0 | -224311.5941 | -23641.1153 | 1457226892.1144 | -13840063341.1627 | -157.4655 | 1485.9533 | -91683577.5046 | -9706150.1554 | 0 | 0 | 0.10516 | -1.3943 | -19144728918.0724 | -3487351528.7171 | 1457226892.1144 | -13840063341.1627 | -23175521.5199 | 126818817.9428 | -91683577.5046 | -9706150.1554 | 0.23818 | 488.9544 | 0 | 0 | -19144728918.0724 | -3487351528.7171 | 1.7021e+12 | -9.3756e+12 | -23175521.5199 | 126818817.9428 | -62105822929.8879 | -11311273788.3419 | 0 | 0 | 0 | 0.00074676 | -12143447133.4327 | -2216329709.3737 | 1.7021e+12 | -9.3756e+12 | -14728737.6303 | 80440799.4816 | -62105822929.8879 | -11311273788.3419 | 0 | 0 | 0.00035066 | 0.093629 | 866277151283.9041 | 153857308329.3988 | 1.7021e+12 | -9.3756e+12 | 1022554718.4705 | -5738421745.6022 | -62105822929.8879 | -11311273788.3419 | 925479002709.196 | -172249480470.6438 | -239.4752 | 1.0623e-12 | 868596611798.1321 | -478842348252.2192 | -239.9288 | 1.0082e-12
12022644.3462 | 7.08 | 75540502.3093 | 1 | 0 | 0 | 0 | 0 | 0 | 1 | 0 | 0.04 | 151.081 | 0 | 0 | 1 | 0 | 0.04 | 151.081 | 0 | 0 | 1 | 0 | 0 | 0 | 0 | 0.0056655 | 0.14404 | 0.00022662 | 0.04 | 151.081 | 0 | 0.0056655 | 1 | 0 | 0 | 0 | 0.017574 | -0.66259 | 100.2499 | 2.6287 | 0.04 | 151.081 | 0.017574 | -0.65693 | 1 | 0 | 0.04 | 151.081 | 0 | 0 | 100.2499 | 2.6287 | -393.1035 | 15297.0389 | 0.017574 | -0.65693 | 100.2499 | 2.6287 | 0 | 0 | 0 | 0.0056655 | 13.5839 | 0.4016 | -393.1035 | 15297.0389 | 0.0026802 | -0.088957 | 100.2499 | 2.6287 | 0.045253 | -10927.3467 | 0 | 0 | 13.5839 | 0.4016 | 3995.9633 | -133139.265 | 0.0026802 | -0.088957 | -871.8187 | -26.6633 | 0 | 0 | 0.10421 | -1.3772 | -182934.7464 | -19377.3877 | 3995.9633 | -133139.265 | -127.5709 | 1197.8363 | -871.8187 | -26.6633 | 11.7085 | 85299.0126 | 0 | 0 | -182934.7464 | -19377.3877 | 1650734146.1029 | -15604513262.9757 | -127.5709 | 1197.8363 | -102176618.4489 | -10867674.9111 | 0 | 0 | 0.10421 | -1.3772 | -21319323585.3769 | -3899616703.4091 | 1650734146.1029 | -15604513262.9757 | -25615309.6667 | 139590428.3961 | -102176618.4489 | -10867674.9111 | 0.2392 | 495.6701 | 0 | 0 | -21319323585.3769 | -3899616703.4091 | 1.9295e+12 | -1.0584e+13 | -25615309.6667 | 139590428.3961 | -69299111547.5877 | -12674222502.1464 | 0 | 0 | 0 | 0.00075541 | -13324200298.0246 | -2442081732.0262 | 1.9295e+12 | -1.0584e+13 | -16041138.3248 | 87241531.4371 | -69299111547.5877 | -12674222502.1464 | 0 | 0 | 0.00036118 | 0.095022 | 993080135024.5199 | 177078757816.7054 | 1.9295e+12 | -1.0584e+13 | 1163265765.4553 | -6502309715.2771 | -69299111547.5877 | -12674222502.1464 | 1.0602e+12 | -191056528918.2574 | -240.6465 | 9.2827e-13 | 997835396973.1254 | -538214140772.7994 | -241.0902 | 8.8204e-13
12161860.0065 | 7.085 | 76415220.1006 | 1 | 0 | 0 | 0 | 0 | 0 | 1 | 0 | 0.04 | 152.8304 | 0 | 0 | 1 | 0 | 0.04 | 152.8304 | 0 | 0 | 1 | 0 | 0 | 0 | 0 | 0.0057311 | 0.12411 | 0.00022925 | 0.04 | 152.8304 | 0 | 0.0057311 | 1 | 0 | 0 | 0 | 0.017172 | -0.65499 | 100.2275 | 2.5985 | 0.04 | 152.8304 | 0.017172 | -0.64926 | 1 | 0 | 0.04 | 152.8304 | 0 | 0 | 100.2275 | 2.5985 | -393.0797 | 15470.7526 | 0.017172 | -0.64926 | 100.2275 | 2.5985 | 0 | 0 | 0 | 0.0057311 | 11.5625 | 0.3457 | -393.0797 | 15470.7526 | 0.0022801 | -0.074843 | 100.2275 | 2.5985 | 0.041198 | -10546.9062 | 0 | 0 | 11.5625 | 0.3457 | 3253.4349 | -106477.4369 | 0.0022801 | -0.074843 | -689.1328 | -21.4521 | 0 | 0 | 0.10328 | -1.3604 | -144502.2466 | -15422.6813 | 3253.4349 | -106477.4369 | -100.3552 | 935.1923 | -689.1328 | -21.4521 | 29.9951 | 138107.9856 | 0 | 0 | -144502.2466 | -15422.6813 | 2125664340.9857 | -19957483262.1755 | -100.3552 | 935.1923 | -129161226.3845 | -13831828.6372 | 0 | 0 | 0.10328 | -1.3604 | -26930374175.8935 | -4952960560.8835 | 2125664340.9857 | -19957483262.1755 | -32156576.759 | 174280779.6294 | -129161226.3845 | -13831828.6372 | 0.24024 | 502.5054 | 0 | 0 | -26930374175.8935 | -4952960560.8835 | 2.4845e+12 | -1.3554e+13 | -32156576.759 | 174280779.6294 | -87713919777.6437 | -16130815759.0211 | 0 | 0 | 0 | 0.00076415 | -16573203574.6735 | -3054389809.573 | 2.4845e+12 | -1.3554e+13 | -19830178.3927 | 107253994.7725 | -87713919777.6437 | -16130815759.0211 | 0 | 0 | 0.00037207 | 0.096445 | 1.2916e+12 | 231525228294.0466 | 2.4845e+12 | -1.3554e+13 | 1503274605.141 | -8358339933.3559 | -87713919777.6437 | -16130815759.0211 | 1.378e+12 | -239911498240.4616 | -242.9145 | 7.1495e-13 | 1.3006e+12 | -685882087532.6406 | -243.3485 | 6.801e-13
12302687.7081 | 7.09 | 77300066.6465 | 1 | 0 | 0 | 0 | 0 | 0 | 1 | 0 | 0.04 | 154.6001 | 0 | 0 | 1 | 0 | 0.04 | 154.6001 | 0 | 0 | 1 | 0 | 0 | 0 | 0 | 0.0057975 | 0.1037 | 0.0002319 | 0.04 | 154.6001 | 0 | 0.0057975 | 1 | 0 | 0 | 0 | 0.01678 | -0.64748 | 100.2048 | 2.5686 | 0.04 | 154.6001 | 0.01678 | -0.64168 | 1 | 0 | 0.04 | 154.6001 | 0 | 0 | 100.2048 | 2.5686 | -393.0565 | 15646.3749 | 0.01678 | -0.64168 | 100.2048 | 2.5686 | 0 | 0 | 0 | 0.0057975 | 9.4948 | 0.28985 | -393.0565 | 15646.3749 | 0.001889 | -0.060744 | 100.2048 | 2.5686 | 0.037587 | -10190.7596 | 0 | 0 | 9.4948 | 0.28985 | 2561.0424 | -81113.2589 | 0.001889 | -0.060744 | -518.8246 | -16.6843 | 0 | 0 | 0.10238 | -1.3438 | -108724.7665 | -11745.2446 | 2561.0424 | -81113.2589 | -75.5333 | 695.4051 | -518.8246 | -16.6843 | 201.8995 | 362461.0843 | 0 | 0 | -108724.7665 | -11745.2446 | 4235245162.1899 | -39410949236.3571 | -75.5333 | 695.4051 | -252073041.6578 | -27237497.6952 | 0 | 0 | 0.10238 | -1.3438 | -52525229117.8112 | -9725916804.8814 | 4235245162.1899 | -39410949236.3571 | -62407071.2934 | 335936944.7897 | -252073041.6578 | -27237497.6952 | 0.24132 | 509.4633 | 0 | 0 | -52525229117.8112 | -9725916804.8814 | 4.9466e+12 | -2.6801e+13 | -62407071.2934 | 335936944.7897 | -171414690054.7505 | -31740283928.5007 | 0 | 0 | 0 | 0.000773 | -31807700829.9955 | -5902224268.1598 | 4.9466e+12 | -2.6801e+13 | -37871810.6629 | 203433275.1355 | -171414690054.7505 | -31740283928.5007 | 0 | 0 | 0.00038337 | 0.097898 | 2.5939e+12 | 468081713435.0163 | 4.9466e+12 | -2.6801e+13 | 3003727625.5573 | -16589911618.2052 | -171414690054.7505 | -31740283928.5007 | 2.766e+12 | -464142165325.121 | -248.9575 | 3.5655e-13 | 2.618e+12 | -1.3488e+12 | -249.3819 | 3.3955e-13
12445146.1177 | 7.095 | 78195159.2325 | 1 | 0 | 0 | 0 | 0 | 0 | 1 | 0 | 0.04 | 156.3903 | 0 | 0 | 1 | 0 | 0.04 | 156.3903 | 0 | 0 | 1 | 0 | 0 | 0 | 0 | 0.0058646 | 0.082828 | 0.00023459 | 0.04 | 156.3903 | 0 | 0.0058646 | 1 | 0 | 0 | 0 | 0.016397 | -0.64005 | 100.1816 | 2.539 | 0.04 | 156.3903 | 0.016397 | -0.63419 | 1 | 0 | 0.04 | 156.3903 | 0 | 0 | 100.1816 | 2.539 | -393.0339 | 15823.9242 | 0.016397 | -0.63419 | 100.1816 | 2.539 | 0 | 0 | 0 | 0.0058646 | 7.38 | 0.23404 | -393.0339 | 15823.9242 | 0.0015069 | -0.04666 | 100.1816 | 2.539 | 0.034362 | -9856.6162 | 0 | 0 | 7.38 | 0.23404 | 1914.0439 | -56918.186 | 0.0015069 | -0.04666 | -359.7261 | -12.3158 | 0 | 0 | 0.1015 | -1.3274 | -75349.4709 | -8317.3517 | 1914.0439 | -56918.186 | -52.8568 | 476.1906 | -359.7261 | -12.3158 | 506.1592 | -580546.7461 | 0 | 0 | -75349.4709 | -8317.3517 | -4866748386.2945 | 43739623308.197 | -52.8568 | 476.1906 | 276423815.1706 | 30926835.5897 | 0 | 0 | 0.1015 | -1.3274 | 57564346525.3346 | 10899321282.9965 | -4866748386.2945 | 43739623308.197 | 69106939.4972 | -363775443.1752 | 276423815.1706 | 30926835.5897 | 0.24243 | 516.5472 | 0 | 0 | 57564346525.3346 | 10899321282.9965 | -5.6209e+12 | 2.9781e+13 | 69106939.4972 | -363775443.1752 | 188200376665.3786 | 35639734942.0603 | 0 | 0 | 0 | 0.00078195 | 34276978933.3556 | 6504029525.4456 | -5.6209e+12 | 2.9781e+13 | 41238392.0092 | -216611858.9655 | 188200376665.3786 | 35639734942.0603 | 0 | 0 | 0.00039508 | 0.099382 | -2.9276e+12 | -540349250047.9896 | -5.6209e+12 | 2.9781e+13 | -3426357814.1207 | 18501208404.1663 | 188200376665.3786 | 35639734942.0603 | -3.1232e+12 | 495514609625.2153 | -249.9999 | 3.1623e-13 | -2.9672e+12 | 1.4826e+12 | -250.4148 | 3.0148e-13
12589254.1179 | 7.1 | 79100616.5022 | 1 | 0 | 0 | 0 | 0 | 0 | 1 | 0 | 0.04 | 158.2012 | 0 | 0 | 1 | 0 | 0.04 | 158.2012 | 0 | 0 | 1 | 0 | 0 | 0 | 0 | 0.0059325 | 0.061464 | 0.0002373 | 0.04 | 158.2012 | 0 | 0.0059325 | 1 | 0 | 0 | 0 | 0.016023 | -0.63271 | 100.158 | 2.5098 | 0.04 | 158.2012 | 0.016023 | -0.62678 | 1 | 0 | 0.04 | 158.2012 | 0 | 0 | 100.158 | 2.5098 | -393.0119 | 16003.4189 | 0.016023 | -0.62678 | 100.158 | 2.5098 | 0 | 0 | 0 | 0.0059325 | 5.217 | 0.17827 | -393.0119 | 16003.4189 | 0.0011336 | -0.032588 | 100.158 | 2.5098 | 0.031473 | -9542.4647 | 0 | 0 | 5.217 | 0.17827 | 1308.2764 | -33779.2884 | 0.0011336 | -0.032588 | -210.8115 | -8.3084 | 0 | 0 | 0.10064 | -1.3112 | -44154.4488 | -5114.6874 | 1308.2764 | -33779.2884 | -32.1084 | 275.5469 | -210.8115 | -8.3084 | 38.1281 | -161181.9041 | 0 | 0 | -44154.4488 | -5114.6874 | -826077274.2267 | 7116669330.4898 | -32.1084 | 275.5469 | 44411731.0562 | 5185783.0929 | 0 | 0 | 0.10064 | -1.3112 | 9248182510.9067 | 1799347995.4782 | -826077274.2267 | 7116669330.4898 | 11269032.0944 | -57710403.3168 | 44411731.0562 | 5185783.0929 | 0.24358 | 523.7605 | 0 | 0 | 9248182510.9067 | 1799347995.4782 | -941000863314.8077 | 4.8514e+12 | 11269032.0944 | -57710403.3168 | 30273586580.589 | 5893402895.4737 | 0 | 0 | 0 | 0.00079101 | 5410704939.7013 | 1055010511.3052 | -941000863314.8077 | 4.8514e+12 | 6607314.0711 | -33763809.6943 | 30273586580.589 | 5893402895.4737 | 0 | 0 | 0.00040722 | 0.1009 | -484468195310.4687 | -91914570511.2402 | -941000863314.8077 | 4.8514e+12 | -575697605.0541 | 3023182879.3604 | 30273586580.589 | 5893402895.4737 | -517198660121.4185 | 76829349119.1039 | -234.3679 | 1.9125e-12 | -493333824581.7952 | 238237889427.0757 | -234.7732 | 1.8253e-12
12735030.8102 | 7.105 | 80016558.4729 | 1 | 0 | 0 | 0 | 0 | 0 | 1 | 0 | 0.04 | 160.0331 | 0 | 0 | 1 | 0 | 0.04 | 160.0331 | 0 | 0 | 1 | 0 | 0 | 0 | 0 | 0.0060012 | 0.039603 | 0.00024005 | 0.04 | 160.0331 | 0 | 0.0060012 | 1 | 0 | 0 | 0 | 0.015658 | -0.62546 | 100.1339 | 2.481 | 0.04 | 160.0331 | 0.015658 | -0.61945 | 1 | 0 | 0.04 | 160.0331 | 0 | 0 | 100.1339 | 2.481 | -392.9904 | 16184.8773 | 0.015658 | -0.61945 | 100.1339 | 2.481 | 0 | 0 | 0 | 0.0060012 | 3.0046 | 0.12253 | -392.9904 | 16184.8773 | 0.00076878 | -0.018527 | 100.1339 | 2.481 | 0.028879 | -9246.5323 | 0 | 0 | 3.0046 | 0.12253 | 740.0696 | -11596.9406 | 0.00076878 | -0.018527 | -71.1765 | -4.6281 | 0 | 0 | 0.099801 | -1.2953 | -14944.1346 | -2115.841 | 740.0696 | -11596.9406 | -13.0973 | 91.7114 | -71.1765 | -4.6281 | 12.5583 | -93574.6953 | 0 | 0 | -14944.1346 | -2115.841 | -198176108.5551 | 1398354676.5624 | -13.0973 | 91.7114 | 8581627.0069 | 1226726.126 | 0 | 0 | 0.099801 | -1.2953 | 1791433214.9297 | 396243517.9051 | -198176108.5551 | 1398354676.5624 | 2445364.0487 | -10992877.8238 | 8581627.0069 | 1226726.126 | 0.24475 | 531.1067 | 0 | 0 | 1791433214.9297 | 396243517.9051 | -210207298154.2545 | 952937505961.72 | 2445364.0487 | -10992877.8238 | 5847571118.5483 | 1297285376.5521 | 0 | 0 | 0 | 0.00080017 | 1028925418.2615 | 228042872.2631 | -210207298154.2545 | 952937505961.72 | 1407320.9368 | -6313852.6605 | 5847571118.5483 | 1297285376.5521 | 0 | 0 | 0.00041982 | 0.10245 | -96685185989.9447 | -20907057408.0544 | -210207298154.2545 | 952937505961.72 | -129041088.9762 | 593298570.443 | 5847571118.5483 | 1297285376.5521 | -103996744186.6144 | 12238594973.2228 | -220.4001 | 9.5498e-12 | -100279109733.5996 | 44159671976.3339 | -220.794 | 9.1264e-12
12882495.5169 | 7.11 | 80943106.5518 | 1 | 0 | 0 | 0 | 0 | 0 | 1 | 0 | 0.04 | 161.8862 | 0 | 0 | 1 | 0 | 0.04 | 161.8862 | 0 | 0 | 1 | 0 | 0 | 0 | 0 | 0.0060707 | 0.017232 | 0.00024283 | 0.04 | 161.8862 | 0 | 0.0060707 | 1 | 0 | 0 | 0 | 0.0153 | -0.61828 | 100.1094 | 2.4524 | 0.04 | 161.8862 | 0.0153 | -0.61221 | 1 | 0 | 0.04 | 161.8862 | 0 | 0 | 100.1094 | 2.4524 | -392.9696 | 16368.318 | 0.0153 | -0.61221 | 100.1094 | 2.4524 | 0 | 0 | 0 | 0.0060707 | 0.74172 | 0.066813 | -392.9696 | 16368.318 | 0.00041232 | -0.0044752 | 100.1094 | 2.4524 | 0.026542 | -8967.25 | 0 | 0 | 0.74172 | 0.066813 | 206.1754 | 9717.0914 | 0.00041232 | -0.0044752 | 59.979 | -1.2451 | 0 | 0 | 0.098986 | -1.2795 | 12454.481 | 698.1122 | 206.1754 | 9717.0914 | 4.3444 | -76.8728 | 59.979 | -1.2451 | 6.0899 | -65917.2065 | 0 | 0 | 12454.481 | 698.1122 | 46093658.7025 | -820950624.654 | 4.3444 | -76.8728 | -5067155.2488 | -286839.1276 | 0 | 0 | 0.098986 | -1.2795 | -1045857645.2601 | -140240017.0169 | 46093658.7025 | -820950624.654 | -868591.6028 | 6455118.1743 | -5067155.2488 | -286839.1276 | 0.24597 | 538.5895 | 0 | 0 | -1045857645.2601 | -140240017.0169 | 75320640868.7998 | -564143369264.8247 | -868591.6028 | 6455118.1743 | -3481939534.2295 | -466513367.0641 | 0 | 0 | 0 | 0.00080943 | -589222476.7712 | -79273150.4229 | 75320640868.7998 | -564143369264.8247 | -490981.191 | 3636728.147 | -3481939534.2295 | -466513367.0641 | 0 | 0 | 0.0004329 | 0.10403 | 58131671730.3825 | 7512173772.6135 | 75320640868.7998 | -564143369264.8247 | 46533434.011 | -358794192.4117 | -3481939534.2295 | -466513367.0641 | 60751520108.4277 | -12110204288.7717 | -215.8404 | 1.6143e-11 | 57022644792.9256 | -30861241504.2491 | -216.2366 | 1.5423e-11
13031667.7845 | 7.115 | 81880383.5518 | 1 | 0 | 0 | 0 | 0 | 0 | 1 | 0 | 0.04 | 163.7608 | 0 | 0 | 1 | 0 | 0.04 | 163.7608 | 0 | 0 | 1 | 0 | 0 | 0 | 0 | 0.006141 | -0.0056596 | 0.00024564 | 0.04 | 163.7608 | 0 | 0.006141 | 1 | 0 | 0 | 0 | 0.014951 | -0.61119 | 100.0844 | 2.4242 | 0.04 | 163.7608 | 0.014951 | -0.60505 | 1 | 0 | 0.04 | 163.7608 | 0 | 0 | 100.0844 | 2.4242 | -392.9493 | 16553.7596 | 0.014951 | -0.60505 | 100.0844 | 2.4242 | 0 | 0 | 0 | 0.006141 | -1.5727 | 0.01111 | -392.9493 | 16553.7596 | 6.4008e-05 | 0.009569 | 100.0844 | 2.4242 | 0.024433 | -8703.2241 | 0 | 0 | -1.5727 | 0.01111 | -296.2913 | 30241.2423 | 6.4008e-05 | 0.009569 | 183.366 | 1.8674 | 0 | 0 | 0.098191 | -1.264 | 38195.0051 | 3343.959 | -296.2913 | 30241.2423 | 20.3654 | -231.5861 | 183.366 | 1.8674 | 3.5449 | -50873.8793 | 0 | 0 | 38195.0051 | 3343.959 | 170255268.4487 | -1943085985.6475 | 20.3654 | -231.5861 | -11781429.5309 | -1036887.5152 | 0 | 0 | 0.098191 | -1.264 | -2439352494.7017 | -405997722.3759 | 170255268.4487 | -1943085985.6475 | -2467465.3261 | 14789970.5579 | -11781429.5309 | -1036887.5152 | 0.24722 | 546.2127 | 0 | 0 | -2439352494.7017 | -405997722.3759 | 221328297532.2658 | -1.3344e+12 | -2467465.3261 | 14789970.5579 | -8090861111.7689 | -1345141329.1846 | 0 | 0 | 0 | 0.0008188 | -1346700734.4915 | -224773263.4479 | 221328297532.2658 | -1.3344e+12 | -1366058.4465 | 8165142.4469 | -8090861111.7689 | -1345141329.1846 | 0 | 0 | 0.00044648 | 0.10565 | 139736385261.6937 | 22562711695.1297 | 221328297532.2658 | -1.3344e+12 | 137135441.9171 | -847233434.5609 | -8090861111.7689 | -1345141329.1846 | 147434760828.0334 | -23852897230.2725 | -223.4842 | 6.6956e-12 | 140220470120.8108 | -68553945182.9863 | -223.867 | 6.4069e-12
13182567.3856 | 7.12 | 82828513.7079 | 1 | 0 | 0 | 0 | 0 | 0 | 1 | 0 | 0.04 | 165.657 | 0 | 0 | 1 | 0 | 0.04 | 165.657 | 0 | 0 | 1 | 0 | 0 | 0 | 0 | 0.0062121 | -0.029084 | 0.00024849 | 0.04 | 165.657 | 0 | 0.0062121 | 1 | 0 | 0 | 0 | 0.01461 | -0.60418 | 100.0589 | 2.3963 | 0.04 | 165.657 | 0.01461 | -0.59797 | 1 | 0 | 0.04 | 165.657 | 0 | 0 | 100.0589 | 2.3963 | -392.9295 | 16741.2207 | 0.01461 | -0.59797 | 100.0589 | 2.3963 | 0 | 0 | 0 | 0.0062121 | -3.9398 | -0.044585 | -392.9295 | 16741.2207 | -0.00027634 | 0.023607 | 100.0589 | 2.3963 | 0.022525 | -8453.2127 | 0 | 0 | -3.9398 | -0.044585 | -769.9018 | 50045.4795 | -0.00027634 | 0.023607 | 299.6177 | 4.7328 | 0 | 0 | 0.097417 | -1.2487 | 62414.2819 | 5836.6401 | -769.9018 | 50045.4795 | 35.0976 | -373.6565 | 299.6177 | 4.7328 | 2.2959 | -41416.5024 | 0 | 0 | 62414.2819 | 5836.6401 | 241875746.4384 | -2584917811.3905 | 35.0976 | -373.6565 | -15475166.2991 | -1454474.3938 | 0 | 0 | 0.097417 | -1.2487 | -3204235645.564 | -553846567.3655 | 241875746.4384 | -2584917811.3905 | -3323754.7676 | 19182218.9755 | -15475166.2991 | -1454474.3938 | 0.24852 | 553.9803 | 0 | 0 | -3204235645.564 | -553846567.3655 | 306265668306.1698 | -1.7778e+12 | -3323754.7676 | 19182218.9755 | -10642873038.7472 | -1837982102.4656 | 0 | 0 | 0 | 0.00082829 | -1731705312.9122 | -300171266.31 | 306265668306.1698 | -1.7778e+12 | -1801381.5099 | 10366885.4217 | -10642873038.7472 | -1837982102.4656 | 0 | 0 | 0.00046059 | 0.10731 | 189177852158.5356 | 31745005382.1911 | 306265668306.1698 | -1.7778e+12 | 190522360.0871 | -1132519242.9562 | -10642873038.7472 | -1837982102.4656 | 199830571056.1415 | -30091726994.4672 | -226.1106 | 4.9484e-12 | 190847344645.2843 | -89914179755.2628 | -226.4843 | 4.7401e-12
13335214.3216 | 7.125 | 83787622.6938 | 1 | 0 | 0 | 0 | 0 | 0 | 1 | 0 | 0.04 | 167.5752 | 0 | 0 | 1 | 0 | 0.04 | 167.5752 | 0 | 0 | 1 | 0 | 0 | 0 | 0 | 0.0062841 | -0.053055 | 0.00025136 | 0.04 | 167.5752 | 0 | 0.0062841 | 1 | 0 | 0 | 0 | 0.014277 | -0.59726 | 100.033 | 2.3688 | 0.04 | 167.5752 | 0.014277 | -0.59097 | 1 | 0 | 0.04 | 167.5752 | 0 | 0 | 100.033 | 2.3688 | -392.9103 | 16930.7201 | 0.014277 | -0.59097 | 100.033 | 2.3688 | 0 | 0 | 0 | 0.0062841 | -6.3609 | -0.10028 | -392.9103 | 16930.7201 | -0.0006089 | 0.037642 | 100.033 | 2.3688 | 0.020795 | -8216.1055 | 0 | 0 | -6.3609 | -0.10028 | -1216.9553 | 69192.4237 | -0.0006089 | 0.037642 | 409.3006 | 7.3724 | 0 | 0 | 0.096662 | -1.2336 | 85234.6123 | 8189.4947 | -1216.9553 | 69192.4237 | 48.6583 | -504.1797 | 409.3006 | 7.3724 | 1.595 | -34920.2519 | 0 | 0 | 85234.6123 | 8189.4947 | 286113954.1191 | -2976331881.9882 | 48.6583 | -504.1797 | -17605595.5759 | -1699956.2842 | 0 | 0 | 0.096662 | -1.2336 | -3643983172.8596 | -640653228.5146 | 286113954.1191 | -2976331881.9882 | -3798887.0063 | 21554157.4902 | -17605595.5759 | -1699956.2842 | 0.24985 | 561.8965 | 0 | 0 | -3643983172.8596 | -640653228.5146 | 359356476137.4847 | -2.0507e+12 | -3798887.0063 | 21554157.4902 | -12129760634.6137 | -2130895989.8359 | 0 | 0 | 0 | 0.00083788 | -1925768970.5332 | -339556980.1629 | 359356476137.4847 | -2.0507e+12 | -2013459.9143 | 11390919.416 | -12129760634.6137 | -2130895989.8359 | 0 | 0 | 0.00047524 | 0.109 | 221767610637.9082 | 37855502177.8892 | 359356476137.4847 | -2.0507e+12 | 224488276.3255 | -1311758079.7771 | -12129760634.6137 | -2130895989.8359 | 234266966329.6468 | -33472422321.4741 | -227.482 | 4.2257e-12 | 224396144259.6352 | -102766232379.61 | -227.8472 | 4.0517e-12
13489628.8259 | 7.13 | 84757837.6383 | 1 | 0 | 0 | 0 | 0 | 0 | 1 | 0 | 0.04 | 169.5157 | 0 | 0 | 1 | 0 | 0.04 | 169.5157 | 0 | 0 | 1 | 0 | 0 | 0 | 0 | 0.0063568 | -0.077584 | 0.00025427 | 0.04 | 169.5157 | 0 | 0.0063568 | 1 | 0 | 0 | 0 | 0.013951 | -0.59041 | 100.0065 | 2.3416 | 0.04 | 169.5157 | 0.013951 | -0.58405 | 1 | 0 | 0.04 | 169.5157 | 0 | 0 | 100.0065 | 2.3416 | -392.8916 | 17122.2765 | 0.013951 | -0.58405 | 100.0065 | 2.3416 | 0 | 0 | 0 | 0.0063568 | -8.837 | -0.15598 | -392.8916 | 17122.2765 | -0.00093387 | 0.051673 | 100.0065 | 2.3416 | 0.019223 | -7990.9064 | 0 | 0 | -8.837 | -0.15598 | -1639.5138 | 87738.2964 | -0.00093387 | 0.051673 | 512.9226 | 9.805 | 0 | 0 | 0.095927 | -1.2188 | 106765.6307 | 10414.4685 | -1639.5138 | 87738.2964 | 61.152 | -624.1363 | 512.9226 | 9.805 | 1.1644 | -30182.1315 | 0 | 0 | 106765.6307 | 10414.4685 | 314453539.2625 | -3222314441.1561 | 61.152 | -624.1363 | -18837178.5045 | -1846415.0518 | 0 | 0 | 0.095927 | -1.2188 | -3896949865.0503 | -692338635.2656 | 314453539.2625 | -3222314441.1561 | -4057262.0435 | 22780215.1229 | -18837178.5045 | -1846415.0518 | 0.25123 | 569.9656 | 0 | 0 | -3896949865.0503 | -692338635.2656 | 393944624987.1335 | -2.2245e+12 | -4057262.0435 | 22780215.1229 | -13003794854.9625 | -2308623115.9148 | 0 | 0 | 0 | 0.00084758 | -2011491836.5664 | -358439689.6342 | 393944624987.1335 | -2.2245e+12 | -2100523.0112 | 11758479.7929 | -13003794854.9625 | -2308623115.9148 | 0 | 0 | 0.00049048 | 0.11073 | 244508982689.6663 | 42172989897.7664 | 393944624987.1335 | -2.2245e+12 | 247161223.2827 | -1429317751.2901 | -13003794854.9625 | -2308623115.9148 | 258211404428.3492 | -35201741034.7216 | -228.3195 | 3.8373e-12 | 247954170192.5483 | -110682625322.5587 | -228.6766 | 3.6828e-12
13645831.3659 | 7.135 | 85739287.1424 | 1 | 0 | 0 | 0 | 0 | 0 | 1 | 0 | 0.04 | 171.4786 | 0 | 0 | 1 | 0 | 0.04 | 171.4786 | 0 | 0 | 1 | 0 | 0 | 0 | 0 | 0.0064304 | -0.10268 | 0.00025722 | 0.04 | 171.4786 | 0 | 0.0064304 | 1 | 0 | 0 | 0 | 0.013633 | -0.58364 | 99.9795 | 2.3146 | 0.04 | 171.4786 | 0.013633 | -0.57721 | 1 | 0 | 0.04 | 171.4786 | 0 | 0 | 99.9795 | 2.3146 | -392.8734 | 17315.9086 | 0.013633 | -0.57721 | 99.9795 | 2.3146 | 0 | 0 | 0 | 0.0064304 | -11.3696 | -0.2117 | -392.8734 | 17315.9086 | -0.0012514 | 0.065704 | 99.9795 | 2.3146 | 0.017792 | -7776.7199 | 0 | 0 | -11.3696 | -0.2117 | -2039.432 | 105733.7242 | -0.0012514 | 0.065704 | 610.9406 | 12.0476 | 0 | 0 | 0.09521 | -1.2041 | 127105.8984 | 12522.2887 | -2039.432 | 105733.7242 | 72.6724 | -734.4062 | 610.9406 | 12.0476 | 0.88206 | -26573.0683 | 0 | 0 | 127105.8984 | 12522.2887 | 332865708.2876 | -3377476944.2167 | 72.6724 | -734.4062 | -19514749.8601 | -1931765.0442 | 0 | 0 | 0.09521 | -1.2041 | -4034919861.3124 | -722351440.3336 | 332865708.2876 | -3377476944.2167 | -4183911.4951 | 23312585.2524 | -19514749.8601 | -1931765.0442 | 0.25265 | 578.192 | 0 | 0 | -4034919861.3124 | -722351440.3336 | 416971290490.6848 | -2.3365e+12 | -4183911.4951 | 23312585.2524 | -13499722283.9204 | -2415146130.2139 | 0 | 0 | 0 | 0.00085739 | -2031605646.3024 | -364843228.2784 | 416971290490.6848 | -2.3365e+12 | -2113182.4196 | 11738019.6 | -13499722283.9204 | -2415146130.2139 | 0 | 0 | 0.00050632 | 0.11251 | 261053411560.3841 | 45364180181.5444 | 416971290490.6848 | -2.3365e+12 | 262771675.4331 | -1508293573.3367 | -13499722283.9204 | -2415146130.2139 | 275556760794.8427 | -35906024828.9024 | -228.8773 | 3.5986e-12 | 265217566681.4167 | -115520957635.2393 | -229.2265 | 3.4568e-12
13803842.646 | 7.14 | 86732101.2961 | 1 | 0 | 0 | 0 | 0 | 0 | 1 | 0 | 0.04 | 173.4642 | 0 | 0 | 1 | 0 | 0.04 | 173.4642 | 0 | 0 | 1 | 0 | 0 | 0 | 0 | 0.0065049 | -0.12837 | 0.0002602 | 0.04 | 173.4642 | 0 | 0.0065049 | 1 | 0 | 0 | 0 | 0.013322 | -0.57695 | 99.9519 | 2.288 | 0.04 | 173.4642 | 0.013322 | -0.57044 | 1 | 0 | 0.04 | 173.4642 | 0 | 0 | 99.9519 | 2.288 | -392.8558 | 17511.6355 | 0.013322 | -0.57044 | 99.9519 | 2.288 | 0 | 0 | 0 | 0.0065049 | -13.9597 | -0.26745 | -392.8558 | 17511.6355 | -0.0015617 | 0.079735 | 99.9519 | 2.288 | 0.016486 | -7572.7381 | 0 | 0 | -13.9597 | -0.26745 | -2418.3828 | 123224.4246 | -0.0015617 | 0.079735 | 703.7665 | 14.1155 | 0 | 0 | 0.09451 | -1.1896 | 146344.2626 | 14522.6146 | -2418.3828 | 123224.4246 | 83.3035 | -835.7812 | 703.7665 | 14.1155 | 0.68752 | -23732.1263 | 0 | 0 | 146344.2626 | 14522.6146 | 344750719.661 | -3472927311.7032 | 83.3035 | -835.7812 | -19834103.0474 | -1977528.5159 | 0 | 0 | 0.09451 | -1.1896 | -4098637520.9453 | -738326012.9573 | 344750719.661 | -3472927311.7032 | -4226898.3141 | 23406756.6464 | -19834103.0474 | -1977528.5159 | 0.25411 | 586.5805 | 0 | 0 | -4098637520.9453 | -738326012.9573 | 432390883976.5601 | -2.4078e+12 | -4226898.3141 | 23406756.6464 | -13750855195.4915 | -2475445742.3434 | 0 | 0 | 0 | 0.00086732 | -2010266091.087 | -363304313.4714 | 432390883976.5601 | -2.4078e+12 | -2079892.2053 | 11480350.9892 | -13750855195.4915 | -2475445742.3434 | 0 | 0 | 0.0005228 | 0.11432 | 273487710757.626 | 47810143393.9877 | 432390883976.5601 | -2.4078e+12 | 273731797.1541 | -1561854384.7012 | -13750855195.4915 | -2475445742.3434 | 288527393678.5498 | -35940861332.5277 | -229.2706 | 3.4393e-12 | 278299452761.488 | -118338703597.749 | -229.6121 | 3.3067e-12
13963683.6106 | 7.145 | 87736411.696 | 1 | 0 | 0 | 0 | 0 | 0 | 1 | 0 | 0.04 | 175.4728 | 0 | 0 | 1 | 0 | 0.04 | 175.4728 | 0 | 0 | 1 | 0 | 0 | 0 | 0 | 0.0065802 | -0.15465 | 0.00026321 | 0.04 | 175.4728 | 0 | 0.0065802 | 1 | 0 | 0 | 0 | 0.013018 | -0.57033 | 99.9238 | 2.2617 | 0.04 | 175.4728 | 0.013018 | -0.56375 | 1 | 0 | 0.04 | 175.4728 | 0 | 0 | 99.9238 | 2.2617 | -392.8386 | 17709.476 | 0.013018 | -0.56375 | 99.9238 | 2.2617 | 0 | 0 | 0 | 0.0065802 | -16.6086 | -0.32322 | -392.8386 | 17709.476 | -0.0018649 | 0.093769 | 99.9238 | 2.2617 | 0.015294 | -7378.2306 | 0 | 0 | -16.6086 | -0.32322 | -2777.879 | 140251.7938 | -0.0018649 | 0.093769 | 791.7729 | 16.0226 | 0 | 0 | 0.093829 | -1.1753 | 164561.0198 | 16424.1657 | -2777.879 | 140251.7938 | 93.1205 | -928.9754 | 791.7729 | 16.0226 | 0.54822 | -21437.4 | 0 | 0 | 164561.0198 | 16424.1657 | 352178848.1328 | -3527611150.1807 | 93.1205 | -928.9754 | -19913975.4258 | -1996755.3967 | 0 | 0 | 0.093829 | -1.1753 | -4112800896.8663 | -744891336.0306 | 352178848.1328 | -3527611150.1807 | -4215200.4133 | 23216661.6828 | -19913975.4258 | -1996755.3967 | 0.25562 | 595.1359 | 0 | 0 | -4112800896.8663 | -744891336.0306 | 442612449679.5411 | -2.4514e+12 | -4215200.4133 | 23216661.6828 | -13838061013.1635 | -2504679256.9147 | 0 | 0 | 0 | 0.00087736 | -1962036108.6539 | -356559054.9622 | 442612449679.5411 | -2.4514e+12 | -2017684.7088 | 11075643.5016 | -13838061013.1635 | -2504679256.9147 | 0 | 0 | 0.00053996 | 0.11618 | 283088497673.9581 | 49744069195.1263 | 442612449679.5411 | -2.4514e+12 | 281512826.8029 | -1598031435.5707 | -13838061013.1635 | -2504679256.9147 | 298483713314.9856 | -35521795431.3073 | -229.5595 | 3.3268e-12 | 288493161588.7592 | -119779331134.9093 | -229.8934 | 3.2013e-12
14125375.4462 | 7.15 | 88752351.4621 | 1 | 0 | 0 | 0 | 0 | 0 | 1 | 0 | 0.04 | 177.5047 | 0 | 0 | 1 | 0 | 0.04 | 177.5047 | 0 | 0 | 1 | 0 | 0 | 0 | 0 | 0.0066564 | -0.18155 | 0.00026626 | 0.04 | 177.5047 | 0 | 0.0066564 | 1 | 0 | 0 | 0 | 0.012721 | -0.56379 | 99.8951 | 2.2358 | 0.04 | 177.5047 | 0.012721 | -0.55714 | 1 | 0 | 0.04 | 177.5047 | 0 | 0 | 99.8951 | 2.2358 | -392.8219 | 17909.4489 | 0.012721 | -0.55714 | 99.8951 | 2.2358 | 0 | 0 | 0 | 0.0066564 | -19.3178 | -0.37903 | -392.8219 | 17909.4489 | -0.0021611 | 0.10781 | 99.8951 | 2.2358 | 0.014203 | -7192.5354 | 0 | 0 | -19.3178 | -0.37903 | -3119.2919 | 156853.4114 | -0.0021611 | 0.10781 | 875.2974 | 17.7813 | 0 | 0 | 0.093164 | -1.1612 | 181828.9167 | 18234.8323 | -3119.2919 | 156853.4114 | 102.1916 | -1014.6347 | 875.2974 | 17.7813 | 0.44533 | -19544.9527 | 0 | 0 | 181828.9167 | 18234.8323 | 356476789.472 | -3553672600.8458 | 102.1916 | -1014.6347 | -19830066.1455 | -1997764.7342 | 0 | 0 | 0.093164 | -1.1612 | -4093146947.6622 | -744998131.0328 | 356476789.472 | -3553672600.8458 | -4167157.03 | 22839621.878 | -19830066.1455 | -1997764.7342 | 0.25718 | 603.8634 | 0 | 0 | -4093146947.6622 | -744998131.0328 | 449180882257.2054 | -2.4754e+12 | -4167157.03 | 22839621.878 | -13812913393.7885 | -2512517352.6142 | 0 | 0 | 0 | 0.00088752 | -1896129627.9131 | -346339535.7111 | 449180882257.2054 | -2.4754e+12 | -1937238.7986 | 10580336.4356 | -13812913393.7885 | -2512517352.6142 | 0 | 0 | 0.00055782 | 0.11809 | 290678889820.8012 | 51316388092.7243 | 449180882257.2054 | -2.4754e+12 | 287059758.9188 | -1621982194.3388 | -13812913393.7885 | -2512517352.6142 | 306302572681.9214 | -34786112259.6273 | -229.7787 | 3.2439e-12 | 296633102551.7054 | -120254817372.4193 | -230.1052 | 3.1242e-12
14288939.5851 | 7.155 | 89780055.2563 | 1 | 0 | 0 | 0 | 0 | 0 | 1 | 0 | 0.04 | 179.5601 | 0 | 0 | 1 | 0 | 0.04 | 179.5601 | 0 | 0 | 1 | 0 | 0 | 0 | 0 | 0.0067335 | -0.20907 | 0.00026934 | 0.04 | 179.5601 | 0 | 0.0067335 | 1 | 0 | 0 | 0 | 0.012431 | -0.55733 | 99.8659 | 2.2101 | 0.04 | 179.5601 | 0.012431 | -0.5506 | 1 | 0 | 0.04 | 179.5601 | 0 | 0 | 99.8659 | 2.2101 | -392.8057 | 18111.5733 | 0.012431 | -0.5506 | 99.8659 | 2.2101 | 0 | 0 | 0 | 0.0067335 | -22.0885 | -0.43489 | -392.8057 | 18111.5733 | -0.0024506 | 0.12185 | 99.8659 | 2.2101 | 0.013203 | -7015.0508 | 0 | 0 | -22.0885 | -0.43489 | -3443.8676 | 173063.4764 | -0.0024506 | 0.12185 | 954.647 | 19.4029 | 0 | 0 | 0.092516 | -1.1473 | 198214.0132 | 19961.7706 | -3443.8676 | 173063.4764 | 110.5781 | -1093.3439 | 954.647 | 19.4029 | 0.36736 | -17957.3375 | 0 | 0 | 198214.0132 | 19961.7706 | 358529624.6656 | -3559215543.9927 | 110.5781 | -1093.3439 | -19632550.9464 | -1986070.5723 | 0 | 0 | 0.092516 | -1.1473 | -4050099348.4995 | -740602040.8334 | 358529624.6656 | -3559215543.9927 | -4094814.3531 | 22339474.8502 | -19632550.9464 | -1986070.5723 | 0.2588 | 612.7682 | 0 | 0 | -4050099348.4995 | -740602040.8334 | 453127759873.1335 | -2.4855e+12 | -4094814.3531 | 22339474.8502 | -13709612274.6128 | -2505376725.9579 | 0 | 0 | 0 | 0.0008978 | -1818595420.3788 | -333783687.6374 | 453127759873.1335 | -2.4855e+12 | -1845485.7441 | 10030977.3746 | -13709612274.6128 | -2505376725.9579 | 0 | 0 | 0.00057643 | 0.12004 | 296812294602.539 | 52628321346.1329 | 453127759873.1335 | -2.4855e+12 | 291004927.8096 | -1637156488.7055 | -13709612274.6128 | -2505376725.9579 | 312573260163.3436 | -33824652772.6908 | -229.9496 | 3.1807e-12 | 303280702597.9741 | -120039654122.6759 | -230.269 | 3.0659e-12
14454397.7075 | 7.16 | 90819659.2996 | 1 | 0 | 0 | 0 | 0 | 0 | 1 | 0 | 0.04 | 181.6393 | 0 | 0 | 1 | 0 | 0.04 | 181.6393 | 0 | 0 | 1 | 0 | 0 | 0 | 0 | 0.0068115 | -0.23723 | 0.00027246 | 0.04 | 181.6393 | 0 | 0.0068115 | 1 | 0 | 0 | 0 | 0.012147 | -0.55094 | 99.836 | 2.1847 | 0.04 | 181.6393 | 0.012147 | -0.54413 | 1 | 0 | 0.04 | 181.6393 | 0 | 0 | 99.836 | 2.1847 | -392.79 | 18315.8682 | 0.012147 | -0.54413 | 99.836 | 2.1847 | 0 | 0 | 0 | 0.0068115 | -24.9221 | -0.4908 | -392.79 | 18315.8682 | -0.0027335 | 0.1359 | 99.836 | 2.1847 | 0.012286 | -6845.2291 | 0 | 0 | -24.9221 | -0.4908 | -3752.741 | 188913.1848 | -0.0027335 | 0.1359 | 1030.1008 | 20.8977 | 0 | 0 | 0.091883 | -1.1336 | 213776.4301 | 21611.485 | -3752.741 | 188913.1848 | 118.3354 | -1165.6345 | 1030.1008 | 20.8977 | 0.30701 | -16606.2304 | 0 | 0 | 213776.4301 | 21611.485 | 358947178.4701 | -3549825114.5423 | 118.3354 | -1165.6345 | -19355728.1443 | -1965442.3762 | 0 | 0 | 0.091883 | -1.1336 | -3990777336.186 | -733039823.9273 | 358947178.4701 | -3549825114.5423 | -4006316.5464 | 21759300.0213 | -19355728.1443 | -1965442.3762 | 0.26046 | 621.8559 | 0 | 0 | -3990777336.186 | -733039823.9273 | 455164650077.0146 | -2.4854e+12 | -4006316.5464 | 21759300.0213 | -13551548812.5665 | -2487649604.1381 | 0 | 0 | 0 | 0.0009082 | -1733518934.9932 | -319660839.475 | 455164650077.0146 | -2.4854e+12 | -1747041.6513 | 9451829.5599 | -13551548812.5665 | -2487649604.1381 | 0 | 0 | 0.00059582 | 0.12205 | 301873736901.6707 | 53750376171.019 | 455164650077.0146 | -2.4854e+12 | 293785705.5718 | -1645939188.5124 | -13551548812.5665 | -2487649604.1381 | 317705550817.3929 | -32699337799.6393 | -230.0863 | 3.131e-12 | 308826925117.6042 | -119322644362.8928 | -230.3986 | 3.0204e-12
14621771.7446 | 7.165 | 91871301.3904 | 1 | 0 | 0 | 0 | 0 | 0 | 1 | 0 | 0.04 | 183.7426 | 0 | 0 | 1 | 0 | 0.04 | 183.7426 | 0 | 0 | 1 | 0 | 0 | 0 | 0 | 0.0068903 | -0.26605 | 0.00027561 | 0.04 | 183.7426 | 0 | 0.0068903 | 1 | 0 | 0 | 0 | 0.01187 | -0.54463 | 99.8055 | 2.1596 | 0.04 | 183.7426 | 0.01187 | -0.53774 | 1 | 0 | 0.04 | 183.7426 | 0 | 0 | 99.8055 | 2.1596 | -392.7747 | 18522.3524 | 0.01187 | -0.53774 | 99.8055 | 2.1596 | 0 | 0 | 0 | 0.0068903 | -27.8199 | -0.54677 | -392.7747 | 18522.3524 | -0.0030099 | 0.14996 | 99.8055 | 2.1596 | 0.011442 | -6682.5704 | 0 | 0 | -27.8199 | -0.54677 | -4046.9478 | 204431.0568 | -0.0030099 | 0.14996 | 1101.9139 | 22.2752 | 0 | 0 | 0.091267 | -1.12 | 228570.9985 | 23189.8999 | -4046.9478 | 204431.0568 | 125.5139 | -1231.9896 | 1101.9139 | 22.2752 | 0.25944 | -15442.307 | 0 | 0 | 228570.9985 | 23189.8999 | 358160807.2348 | -3529453077.1746 | 125.5139 | -1231.9896 | -19023627.522 | -1938521.5303 | 0 | 0 | 0.091267 | -1.12 | -3920163699.4889 | -723248069.5352 | 358160807.2348 | -3529453077.1746 | -3907294.3704 | 21128809.5252 | -19023627.522 | -1938521.5303 | 0.26219 | 631.1323 | 0 | 0 | -3920163699.4889 | -723248069.5352 | 455795590413.1911 | -2.4779e+12 | -3907294.3704 | 21128809.5252 | -13355122857.9624 | -2462418656.1495 | 0 | 0 | 0 | 0.00091871 | -1643720433.1741 | -304502728.9426 | 455795590413.1911 | -2.4779e+12 | -1645038.3053 | 8859284.3533 | -13355122857.9624 | -2462418656.1495 | 0 | 0 | 0.00061604 | 0.1241 | 306138865243.6898 | 54733115544.0316 | 455795590413.1911 | -2.4779e+12 | 295713000.9957 | -1650024267.0239 | -13355122857.9624 | -2462418656.1495 | 321992624910.2355 | -31453358525.3941 | -230.1982 | 3.0909e-12 | 313551974337.477 | -118237039104.6735 | -230.5036 | 2.9841e-12
14791083.8817 | 7.17 | 92935120.9226 | 1 | 0 | 0 | 0 | 0 | 0 | 1 | 0 | 0.04 | 185.8702 | 0 | 0 | 1 | 0 | 0.04 | 185.8702 | 0 | 0 | 1 | 0 | 0 | 0 | 0 | 0.0069701 | -0.29554 | 0.00027881 | 0.04 | 185.8702 | 0 | 0.0069701 | 1 | 0 | 0 | 0 | 0.0116 | -0.53838 | 99.7744 | 2.1348 | 0.04 | 185.8702 | 0.0116 | -0.53141 | 1 | 0 | 0.04 | 185.8702 | 0 | 0 | 99.7744 | 2.1348 | -392.7599 | 18731.0451 | 0.0116 | -0.53141 | 99.7744 | 2.1348 | 0 | 0 | 0 | 0.0069701 | -30.7835 | -0.60282 | -392.7599 | 18731.0451 | -0.00328 | 0.16403 | 99.7744 | 2.1348 | 0.010666 | -6526.6175 | 0 | 0 | -30.7835 | -0.60282 | -4327.4353 | 219643.2235 | -0.00328 | 0.16403 | 1170.3193 | 23.5439 | 0 | 0 | 0.090665 | -1.1067 | 242647.8261 | 24702.4224 | -4327.4353 | 219643.2235 | 132.1592 | -1292.8501 | 1170.3193 | 23.5439 | 0.22135 | -14429.0674 | 0 | 0 | 242647.8261 | 24702.4224 | 356482300.5604 | -3500956717.1224 | 132.1592 | -1292.8501 | -18653420.9282 | -1907196.1503 | 0 | 0 | 0.090665 | -1.1067 | -3841814918.4335 | -711896172.0559 | 356482300.5604 | -3500956717.1224 | -3801708.2504 | 20468835.4231 | -18653420.9282 | -1907196.1503 | 0.26397 | 640.6035 | 0 | 0 | -3841814918.4335 | -711896172.0559 | 455385550031.3125 | -2.4648e+12 | -3801708.2504 | 20468835.4231 | -13132064351.2609 | -2431891713.5602 | 0 | 0 | 0 | 0.00092935 | -1551178944.1673 | -288683060.47 | 455385550031.3125 | -2.4648e+12 | -1541626.7457 | 8264535.5386 | -13132064351.2609 | -2431891713.5602 | 0 | 0 | 0.00063714 | 0.12621 | 309809902140.3137 | 55613719842.9635 | 455385550031.3125 | -2.4648e+12 | 297012962.6326 | -1650642544.6262 | -13132064351.2609 | -2431891713.5602 | 325649399532.7072 | -30117372951.7636 | -230.292 | 3.0577e-12 | 317661674879.5378 | -116878877076.2243 | -230.5907 | 2.9544e-12
14962356.5609 | 7.175 | 94011258.9045 | 1 | 0 | 0 | 0 | 0 | 0 | 1 | 0 | 0.04 | 188.0225 | 0 | 0 | 1 | 0 | 0.04 | 188.0225 | 0 | 0 | 1 | 0 | 0 | 0 | 0 | 0.0070508 | -0.32572 | 0.00028203 | 0.04 | 188.0225 | 0 | 0.0070508 | 1 | 0 | 0 | 0 | 0.011335 | -0.53221 | 99.7426 | 2.1103 | 0.04 | 188.0225 | 0.011335 | -0.52516 | 1 | 0 | 0.04 | 188.0225 | 0 | 0 | 99.7426 | 2.1103 | -392.7455 | 18941.9652 | 0.011335 | -0.52516 | 99.7426 | 2.1103 | 0 | 0 | 0 | 0.0070508 | -33.8142 | -0.65893 | -392.7455 | 18941.9652 | -0.0035439 | 0.17811 | 99.7426 | 2.1103 | 0.0099506 | -6376.9517 | 0 | 0 | -33.8142 | -0.65893 | -4595.0713 | 234573.676 | -0.0035439 | 0.17811 | 1235.5306 | 24.7115 | 0 | 0 | 0.090079 | -1.0935 | 256052.7924 | 26153.9961 | -4595.0713 | 234573.676 | 138.3127 | -1348.6182 | 1235.5306 | 24.7115 | 0.19045 | -13538.9228 | 0 | 0 | 256052.7924 | 26153.9961 | 354141104.188 | -3466439439.8272 | 138.3127 | -1348.6182 | -18257575.2574 | -1872837.652 | 0 | 0 | 0.090079 | -1.0935 | -3758309383.1879 | -699470259.783 | 354141104.188 | -3466439439.8272 | -3692379.4393 | 19794156.7098 | -18257575.2574 | -1872837.652 | 0.2658 | 650.2757 | 0 | 0 | -3758309383.1879 | -699470259.783 | 454203701125.3195 | -2.4476e+12 | -3692379.4393 | 19794156.7098 | -12890898817.3339 | -2397676206.4295 | 0 | 0 | 0 | 0.00094011 | -1457299440.7731 | -272467642.3642 | 454203701125.3195 | -2.4476e+12 | -1438293.8532 | 7675260.4475 | -12890898817.3339 | -2397676206.4295 | 0 | 0 | 0.00065917 | 0.12837 | 313038396132.3832 | 56420139771.7229 | 454203701125.3195 | -2.4476e+12 | 297853346.9989 | -1648705689.5579 | -12890898817.3339 | -2397676206.4295 | 328836785736.7421 | -28713416958.0259 | -230.3726 | 3.0295e-12 | 321310498621.7596 | -115318573099.2788 | -230.6647 | 2.9293e-12
15135612.4844 | 7.18 | 95099857.9769 | 1 | 0 | 0 | 0 | 0 | 0 | 1 | 0 | 0.04 | 190.1997 | 0 | 0 | 1 | 0 | 0.04 | 190.1997 | 0 | 0 | 1 | 0 | 0 | 0 | 0 | 0.0071325 | -0.3566 | 0.0002853 | 0.04 | 190.1997 | 0 | 0.0071325 | 1 | 0 | 0 | 0 | 0.011077 | -0.52611 | 99.7102 | 2.086 | 0.04 | 190.1997 | 0.011077 | -0.51898 | 1 | 0 | 0.04 | 190.1997 | 0 | 0 | 99.7102 | 2.086 | -392.7316 | 19155.1317 | 0.011077 | -0.51898 | 99.7102 | 2.086 | 0 | 0 | 0 | 0.0071325 | -36.9136 | -0.71514 | -392.7316 | 19155.1317 | -0.0038018 | 0.1922 | 99.7102 | 2.086 | 0.0092906 | -6233.1885 | 0 | 0 | -36.9136 | -0.71514 | -4850.6528 | 249244.4849 | -0.0038018 | 0.1922 | 1297.7439 | 25.7854 | 0 | 0 | 0.089506 | -1.0805 | 268827.9824 | 27549.1494 | -4850.6528 | 249244.4849 | 144.0124 | -1399.6621 | 1297.7439 | 25.7854 | 0.16507 | -12750.6326 | 0 | 0 | 268827.9824 | 27549.1494 | 351308609.0321 | -3427473051.5714 | 144.0124 | -1399.6621 | -17845255.3753 | -1836454.8804 | 0 | 0 | 0.089506 | -1.0805 | -3671539409.8476 | -686327875.4705 | 351308609.0321 | -3427473051.5714 | -3581335.3074 | 19115336.9121 | -17845255.3753 | -1836454.8804 | 0.26771 | 660.1557 | 0 | 0 | -3671539409.8476 | -686327875.4705 | 452451660295.8303 | -2.4274e+12 | -3581335.3074 | 19115336.9121 | -12637902380.7474 | -2360958007.0496 | 0 | 0 | 0 | 0.000951 | -1363086569.6857 | -256046989.115 | 452451660295.8303 | -2.4274e+12 | -1336067.5958 | 7096709.6968 | -12637902380.7474 | -2360958007.0496 | 0 | 0 | 0.00068217 | 0.13059 | 315940095823.7884 | 57173811681.4822 | 452451660295.8303 | -2.4274e+12 | 298360736.4895 | -1644900245.246 | -12637902380.7474 | -2360958007.0496 | 331677544877.5564 | -27257451981.6218 | -230.4436 | 3.0048e-12 | 324616621039.8639 | -113608478169.2277 | -230.7292 | 2.9076e-12
15310874.6168 | 7.185 | 96201062.4325 | 1 | 0 | 0 | 0 | 0 | 0 | 1 | 0 | 0.04 | 192.4021 | 0 | 0 | 1 | 0 | 0.04 | 192.4021 | 0 | 0 | 1 | 0 | 0 | 0 | 0 | 0.0072151 | -0.3882 | 0.0002886 | 0.04 | 192.4021 | 0 | 0.0072151 | 1 | 0 | 0 | 0 | 0.010824 | -0.52008 | 99.6771 | 2.0621 | 0.04 | 192.4021 | 0.010824 | -0.51287 | 1 | 0 | 0.04 | 192.4021 | 0 | 0 | 99.6771 | 2.0621 | -392.7181 | 19370.5635 | 0.010824 | -0.51287 | 99.6771 | 2.0621 | 0 | 0 | 0 | 0.0072151 | -40.0831 | -0.77143 | -392.7181 | 19370.5635 | -0.0040539 | 0.20631 | 99.6771 | 2.0621 | 0.0086809 | -6094.9743 | 0 | 0 | -40.0831 | -0.77143 | -5094.9125 | 263675.9929 | -0.0040539 | 0.20631 | 1357.1392 | 26.772 | 0 | 0 | 0.088948 | -1.0676 | 281012.0688 | 28892.0378 | -5094.9125 | 263675.9929 | 149.2927 | -1446.3191 | 1357.1392 | 26.772 | 0.14402 | -12047.5776 | 0 | 0 | 281012.0688 | 28892.0378 | 348114443.1052 | -3385246873.7329 | 149.2927 | -1446.3191 | -17423263.5058 | -1798797.2994 | 0 | 0 | 0.088948 | -1.0676 | -3582906729.0561 | -672734583.4108 | 348114443.1052 | -3385246873.7329 | -3470039.8784 | 18439950.8318 | -17423263.5058 | -1798797.2994 | 0.26968 | 670.2503 | 0 | 0 | -3582906729.0561 | -672734583.4108 | 450282435896.908 | -2.405e+12 | -3470039.8784 | 18439950.8318 | -12377741294.7837 | -2322621198.1466 | 0 | 0 | 0 | 0.00096201 | -1269260679.3988 | -239558096.1311 | 450282435896.908 | -2.405e+12 | -1235653.6095 | 6532432.2011 | -12377741294.7837 | -2322621198.1466 | 0 | 0 | 0.00070621 | 0.13287 | 318604950329.9751 | 57891483646.3149 | 450282435896.908 | -2.405e+12 | 298632098.7733 | -1639750751.7831 | -12377741294.7837 | -2322621198.1466 | 334266948100.3023 | -25761069839.7301 | -230.5076 | 2.9828e-12 | 327672046439.3445 | -111787948643.0531 | -230.7869 | 2.8884e-12
15488166.1891 | 7.19 | 97315018.2347 | 1 | 0 | 0 | 0 | 0 | 0 | 1 | 0 | 0.04 | 194.63 | 0 | 0 | 1 | 0 | 0.04 | 194.63 | 0 | 0 | 1 | 0 | 0 | 0 | 0 | 0.0072986 | -0.42053 | 0.00029195 | 0.04 | 194.63 | 0 | 0.0072986 | 1 | 0 | 0 | 0 | 0.010577 | -0.51412 | 99.6432 | 2.0384 | 0.04 | 194.63 | 0.010577 | -0.50682 | 1 | 0 | 0.04 | 194.63 | 0 | 0 | 99.6432 | 2.0384 | -392.7051 | 19588.2796 | 0.010577 | -0.50682 | 99.6432 | 2.0384 | 0 | 0 | 0 | 0.0072986 | -43.3243 | -0.82782 | -392.7051 | 19588.2796 | -0.0043001 | 0.22044 | 99.6432 | 2.0384 | 0.0081172 | -5961.9836 | 0 | 0 | -43.3243 | -0.82782 | -5328.5257 | 277886.9848 | -0.0043001 | 0.22044 | 1413.8827 | 27.6774 | 0 | 0 | 0.088403 | -1.0549 | 292640.6484 | 30186.4802 | -5328.5257 | 277886.9848 | 154.1851 | -1488.899 | 1413.8827 | 27.6774 | 0.12638 | -11416.5681 | 0 | 0 | 292640.6484 | 30186.4802 | 344657663.665 | -3340670193.4719 | 154.1851 | -1488.899 | -16996683.2139 | -1760425.7207 | 0 | 0 | 0.088403 | -1.0549 | -3493456465.0291 | -658889059.8862 | 344657663.665 | -3340670193.4719 | -3359551.324 | 17773422.4815 | -16996683.2139 | -1760425.7207 | 0.27171 | 680.5668 | 0 | 0 | -3493456465.0291 | -658889059.8862 | 447813448034.5966 | -2.3811e+12 | -3359551.324 | 17773422.4815 | -12113910409.7481 | -2283330192.9682 | 0 | 0 | 0 | 0.00097315 | -1176337112.9642 | -223099321.2741 | 447813448034.5966 | -2.3811e+12 | -1137528.1303 | 5984768.3573 | -12113910409.7481 | -2283330192.9682 | 0 | 0 | 0.00073134 | 0.13521 | 321104000075.0775 | 58586474224.7534 | 447813448034.5966 | -2.3811e+12 | 298742737.2352 | -1633663154.3007 | -12113910409.7481 | -2283330192.9682 | 336680120006.7156 | -24232660155.5641 | -230.5668 | 2.9625e-12 | 330549586590.6526 | -109886826901.8492 | -230.84 | 2.8708e-12
15667510.7011 | 7.195 | 98441873.0371 | 1 | 0 | 0 | 0 | 0 | 0 | 1 | 0 | 0.04 | 196.8837 | 0 | 0 | 1 | 0 | 0.04 | 196.8837 | 0 | 0 | 1 | 0 | 0 | 0 | 0 | 0.0073831 | -0.45362 | 0.00029533 | 0.04 | 196.8837 | 0 | 0.0073831 | 1 | 0 | 0 | 0 | 0.010336 | -0.50823 | 99.6087 | 2.015 | 0.04 | 196.8837 | 0.010336 | -0.50085 | 1 | 0 | 0.04 | 196.8837 | 0 | 0 | 99.6087 | 2.015 | -392.6924 | 19808.299 | 0.010336 | -0.50085 | 99.6087 | 2.015 | 0 | 0 | 0 | 0.0073831 | -46.6388 | -0.88432 | -392.6924 | 19808.299 | -0.0045408 | 0.23458 | 99.6087 | 2.015 | 0.0075953 | -5833.9158 | 0 | 0 | -46.6388 | -0.88432 | -5552.1154 | 291894.8373 | -0.0045408 | 0.23458 | 1468.1274 | 28.5072 | 0 | 0 | 0.087871 | -1.0424 | 303746.5395 | 31435.9925 | -5552.1154 | 291894.8373 | 158.7185 | -1527.6862 | 1468.1274 | 28.5072 | 0.11149 | -10847.0027 | 0 | 0 | 303746.5395 | 31435.9925 | 341014608.3394 | -3294444140.5013 | 158.7185 | -1527.6862 | -16569330.0216 | -1721761.7874 | 0 | 0 | 0.087871 | -1.0424 | -3403970856.1392 | -644940645.9804 | 341014608.3394 | -3294444140.5013 | -3250631.7215 | 17119608.9045 | -16569330.0216 | -1721761.7874 | 0.27382 | 691.1128 | 0 | 0 | -3403970856.1392 | -644940645.9804 | 445135665018.3323 | -2.356e+12 | -3250631.7215 | 17119608.9045 | -11849040025.8371 | -2243587211.0334 | 0 | 0 | 0 | 0.00098442 | -1084681484.9099 | -206740759.7801 | 445135665018.3323 | -2.356e+12 | -1042002.4477 | 5455191.9662 | -11849040025.8371 | -2243587211.0334 | 0 | 0 | 0.00075764 | 0.13762 | 323494229188.1022 | 59269559412.9316 | 445135665018.3323 | -2.356e+12 | 298751876.8164 | -1626955294.0094 | -11849040025.8371 | -2243587211.0334 | 338977208840.9138 | -22678225775.0228 | -230.6228 | 2.9435e-12 | 333307776549.8423 | -107927881277.2916 | -230.8899 | 2.8543e-12
15848931.9246 | 7.2 | 99581776.2032 | 1 | 0 | 0 | 0 | 0 | 0 | 1 | 0 | 0.04 | 199.1636 | 0 | 0 | 1 | 0 | 0.04 | 199.1636 | 0 | 0 | 1 | 0 | 0 | 0 | 0 | 0.0074686 | -0.48748 | 0.00029875 | 0.04 | 199.1636 | 0 | 0.0074686 | 1 | 0 | 0 | 0 | 0.0101 | -0.5024 | 99.5734 | 1.9918 | 0.04 | 199.1636 | 0.0101 | -0.49494 | 1 | 0 | 0.04 | 199.1636 | 0 | 0 | 99.5734 | 1.9918 | -392.6802 | 20030.6404 | 0.0101 | -0.49494 | 99.5734 | 1.9918 | 0 | 0 | 0 | 0.0074686 | -50.0281 | -0.94094 | -392.6802 | 20030.6404 | -0.0047759 | 0.24874 | 99.5734 | 1.9918 | 0.0071116 | -5710.4933 | 0 | 0 | -50.0281 | -0.94094 | -5766.2574 | 305715.6521 | -0.0047759 | 0.24874 | 1520.0149 | 29.2664 | 0 | 0 | 0.087352 | -1.0301 | 314360.0459 | 32643.8158 | -5766.2574 | 305715.6521 | 162.9192 | -1562.9426 | 1520.0149 | 29.2664 | 0.098818 | -10330.2631 | 0 | 0 | 314360.0459 | 32643.8158 | 337244504.8873 | -3247113050.9354 | 162.9192 | -1562.9426 | -16144072.4371 | -1683123.2224 | 0 | 0 | 0.087352 | -1.0301 | -3315035999.4563 | -631001849.6019 | 337244504.8873 | -3247113050.9354 | -3143824.8756 | 16481214.009 | -16144072.4371 | -1683123.2224 | 0.276 | 701.8963 | 0 | 0 | -3315035999.4563 | -631001849.6019 | 442320134240.8476 | -2.3302e+12 | -3143824.8756 | 16481214.009 | -11585114538.1956 | -2203773237.4209 | 0 | 0 | 0 | 0.00099582 | -994548888.0662 | -190531603.4204 | 442320134240.8476 | -2.3302e+12 | -949268.3423 | 4944551.1767 | -11585114538.1956 | -2203773237.4209 | 0 | 0 | 0.00078516 | 0.1401 | 325822049682.9925 | 59949610099.5527 | 442320134240.8476 | -2.3302e+12 | 298706663.4463 | -1619878731.9892 | -11585114538.1956 | -2203773237.4209 | 341207097830.5002 | -21101962041.603 | -230.6769 | 2.9252e-12 | 335994405718.9967 | -105928547749.6192 | -230.9382 | 2.8385e-12
16032453.9069 | 7.205 | 100734878.8259 | 1 | 0 | 0 | 0 | 0 | 0 | 1 | 0 | 0.04 | 201.4698 | 0 | 0 | 1 | 0 | 0.04 | 201.4698 | 0 | 0 | 1 | 0 | 0 | 0 | 0 | 0.0075551 | -0.52213 | 0.0003022 | 0.04 | 201.4698 | 0 | 0.0075551 | 1 | 0 | 0 | 0 | 0.0098702 | -0.49665 | 99.5374 | 1.969 | 0.04 | 201.4698 | 0.0098702 | -0.48909 | 1 | 0 | 0.04 | 201.4698 | 0 | 0 | 99.5374 | 1.969 | -392.6683 | 20255.3226 | 0.0098702 | -0.48909 | 99.5374 | 1.969 | 0 | 0 | 0 | 0.0075551 | -53.4939 | -0.99768 | -392.6683 | 20255.3226 | -0.0050057 | 0.26293 | 99.5374 | 1.969 | 0.006663 | -5591.4591 | 0 | 0 | -53.4939 | -0.99768 | -5971.485 | 319364.3744 | -0.0050057 | 0.26293 | 1569.676 | 29.9598 | 0 | 0 | 0.086846 | -1.0179 | 324509.191 | 33812.9427 | -5971.485 | 319364.3744 | 166.8114 | -1594.9098 | 1569.676 | 29.9598 | 0.087963 | -9859.2712 | 0 | 0 | 324509.191 | 33812.9427 | 333393545.3609 | -3199101775.978 | 166.8114 | -1594.9098 | -15723064.314 | -1644749.3362 | 0 | 0 | 0.086846 | -1.0179 | -3227090139.8229 | -617157391.982 | 333393545.3609 | -3199101775.978 | -3039512.3367 | 15860086.3467 | -15723064.314 | -1644749.3362 | 0.27826 | 712.9256 | 0 | 0 | -3227090139.8229 | -617157391.982 | 439422727762.0394 | -2.304e+12 | -3039512.3367 | 15860086.3467 | -11323630722.2408 | -2164177679.882 | 0 | 0 | 0 | 0.0010073 | -906112124.1867 | -174505439.6376 | 439422727762.0394 | -2.304e+12 | -859430.5733 | 4453240.66 | -11323630722.2408 | -2164177679.882 | 0 | 0 | 0.000814 | 0.14265 | 328125847869.9656 | 60634058583.5201 | 439422727762.0394 | -2.304e+12 | 298645076.655 | -1612634634.2566 | -11323630722.2408 | -2164177679.882 | 343410116661.6887 | -19506674249.0793 | -230.7303 | 2.9073e-12 | 338649099673.1513 | -103902193231.2706 | -230.9857 | 2.823e-12
16218100.9736 | 7.21 | 101901333.7476 | 1 | 0 | 0 | 0 | 0 | 0 | 1 | 0 | 0.04 | 203.8027 | 0 | 0 | 1 | 0 | 0.04 | 203.8027 | 0 | 0 | 1 | 0 | 0 | 0 | 0 | 0.0076426 | -0.55758 | 0.0003057 | 0.04 | 203.8027 | 0 | 0.0076426 | 1 | 0 | 0 | 0 | 0.0096452 | -0.49095 | 99.5006 | 1.9464 | 0.04 | 203.8027 | 0.0096452 | -0.48331 | 1 | 0 | 0.04 | 203.8027 | 0 | 0 | 99.5006 | 1.9464 | -392.6569 | 20482.3645 | 0.0096452 | -0.48331 | 99.5006 | 1.9464 | 0 | 0 | 0 | 0.0076426 | -57.0379 | -1.0545 | -392.6569 | 20482.3645 | -0.0052302 | 0.27713 | 99.5006 | 1.9464 | 0.0062466 | -5476.5749 | 0 | 0 | -57.0379 | -1.0545 | -6168.2921 | 332854.8976 | -0.0052302 | 0.27713 | 1617.2322 | 30.5918 | 0 | 0 | 0.086352 | -1.0059 | 334219.9264 | 34946.1402 | -6168.2921 | 332854.8976 | 170.4174 | -1623.8107 | 1617.2322 | 30.5918 | 0.078608 | -9428.1595 | 0 | 0 | 334219.9264 | 34946.1402 | 329497888.2851 | -3150743177.9491 | 170.4174 | -1623.8107 | -15307915.4034 | -1606819.7464 | 0 | 0 | 0.086352 | -1.0059 | -3140459097.235 | -603470845.9179 | 329497888.2851 | -3150743177.9491 | -2937954.2585 | 15257436.2065 | -15307915.4034 | -1606819.7464 | 0.28061 | 724.2096 | 0 | 0 | -3140459097.235 | -603470845.9179 | 436487641489.1697 | -2.2777e+12 | -2937954.2585 | 15257436.2065 | -11065713943.456 | -2125020147.2645 | 0 | 0 | 0 | 0.001019 | -819482299.8884 | -158684117.5969 | 436487641489.1697 | -2.2777e+12 | -772530.3861 | 3981326.1094 | -11065713943.456 | -2125020147.2645 | 0 | 0 | 0.00084422 | 0.14528 | 330437876037.5566 | 61329245816.9793 | 436487641489.1697 | -2.2777e+12 | 298598083.6746 | -1605385511.157 | -11065713943.456 | -2125020147.2645 | 345620054871.9625 | -17894082048.135 | -230.7836 | 2.8895e-12 | 341305239154.0302 | -101859044818.6186 | -231.0334 | 2.8076e-12
16405897.732 | 7.215 | 103081295.5808 | 1 | 0 | 0 | 0 | 0 | 0 | 1 | 0 | 0.04 | 206.1626 | 0 | 0 | 1 | 0 | 0.04 | 206.1626 | 0 | 0 | 1 | 0 | 0 | 0 | 0 | 0.0077311 | -0.59386 | 0.00030924 | 0.04 | 206.1626 | 0 | 0.0077311 | 1 | 0 | 0 | 0 | 0.0094253 | -0.48533 | 99.463 | 1.924 | 0.04 | 206.1626 | 0.0094253 | -0.4776 | 1 | 0 | 0.04 | 206.1626 | 0 | 0 | 99.463 | 1.924 | -392.6458 | 20711.7846 | 0.0094253 | -0.4776 | 99.463 | 1.924 | 0 | 0 | 0 | 0.0077311 | -60.6618 | -1.1115 | -392.6458 | 20711.7846 | -0.0054496 | 0.29136 | 99.463 | 1.924 | 0.0058595 | -5365.6197 | 0 | 0 | -60.6618 | -1.1115 | -6357.1377 | 346200.1573 | -0.0054496 | 0.29136 | 1662.7959 | 31.1664 | 0 | 0 | 0.08587 | -0.994 | 343516.3177 | 36045.9697 | -6357.1377 | 346200.1573 | 173.7576 | -1649.851 | 1662.7959 | 31.1664 | 0.070499 | -9032.0233 | 0 | 0 | 343516.3177 | 36045.9697 | 325585899.8202 | -3102298659.4367 | 173.7576 | -1649.851 | -14899818.1057 | -1569468.2876 | 0 | 0 | 0.08587 | -0.994 | -3055382581.5812 | -589989567.6574 | 325585899.8202 | -3102298659.4367 | -2839319.5441 | 14673995.704 | -14899818.1057 | -1569468.2876 | 0.28303 | 735.7574 | 0 | 0 | -3055382581.5812 | -589989567.6574 | 433550009441.7513 | -2.2513e+12 | -2839319.5441 | 14673995.704 | -10812204547.6032 | -2086466644.004 | 0 | 0 | 0 | 0.0010308 | -734724025.3334 | -143080600.9343 | 433550009441.7513 | -2.2513e+12 | -688562.6956 | 3528635.1754 | -10812204547.6032 | -2086466644.004 | 0 | 0 | 0.00087593 | 0.14798 | 332785679495.6877 | 62040684077.4477 | 433550009441.7513 | -2.2513e+12 | 298591255.3516 | -1598264014.3058 | -10812204547.6032 | -2086466644.004 | 347865679824.0965 | -16265043478.0853 | -230.8377 | 2.8715e-12 | 343991408595.8469 | -99806881835.1199 | -231.082 | 2.7919e-12
16595869.0744 | 7.22 | 104274920.728 | 1 | 0 | 0 | 0 | 0 | 0 | 1 | 0 | 0.04 | 208.5498 | 0 | 0 | 1 | 0 | 0.04 | 208.5498 | 0 | 0 | 1 | 0 | 0 | 0 | 0 | 0.0078206 | -0.63099 | 0.00031282 | 0.04 | 208.5498 | 0 | 0.0078206 | 1 | 0 | 0 | 0 | 0.0092104 | -0.47977 | 99.4246 | 1.902 | 0.04 | 208.5498 | 0.0092104 | -0.47195 | 1 | 0 | 0.04 | 208.5498 | 0 | 0 | 99.4246 | 1.902 | -392.6352 | 20943.6016 | 0.0092104 | -0.47195 | 99.4246 | 1.902 | 0 | 0 | 0 | 0.0078206 | -64.3674 | -1.1687 | -392.6352 | 20943.6016 | -0.005664 | 0.30562 | 99.4246 | 1.902 | 0.0054996 | -5258.388 | 0 | 0 | -64.3674 | -1.1687 | -6538.4482 | 359412.2152 | -0.005664 | 0.30562 | 1706.4718 | 31.6873 | 0 | 0 | 0.085399 | -0.98228 | 352420.7116 | 37114.8056 | -6538.4482 | 359412.2152 | 176.8509 | -1673.2215 | 1706.4718 | 31.6873 | 0.063434 | -8666.7308 | 0 | 0 | 352420.7116 | 37114.8056 | 321679846.4211 | -3053973670.5927 | 176.8509 | -1673.2215 | -14499642.7183 | -1532793.4615 | 0 | 0 | 0.085399 | -0.98228 | -2972033954.5625 | -576748401.6752 | 321679846.4211 | -3053973670.5927 | -2743708.3127 | 14110138.0121 | -14499642.7183 | -1532793.4615 | 0.28555 | 747.5788 | 0 | 0 | -2972033954.5625 | -576748401.6752 | 430637880180.4491 | -2.225e+12 | -2743708.3127 | 14110138.0121 | -10563722800.8762 | -2048641747.7681 | 0 | 0 | 0 | 0.0010427 | -651866741.6098 | -127701093.4923 | 430637880180.4491 | -2.225e+12 | -607488.7542 | 3094824.4356 | -10563722800.8762 | -2048641747.7681 | 0 | 0 | 0.0009092 | 0.15076 | 335193189121.9458 | 62773258836.3362 | 430637880180.4491 | -2.225e+12 | 298645994.5564 | -1591379613.9195 | -10563722800.8762 | -2048641747.7681 | 350171897997.7875 | -14619720907.2106 | -230.8932 | 2.8533e-12 | 346732505897.9948 | -97751556816.6949 | -231.132 | 2.7759e-12
16788040.1812 | 7.225 | 105482367.403 | 1 | 0 | 0 | 0 | 0 | 0 | 1 | 0 | 0.04 | 210.9647 | 0 | 0 | 1 | 0 | 0.04 | 210.9647 | 0 | 0 | 1 | 0 | 0 | 0 | 0 | 0.0079112 | -0.66898 | 0.00031645 | 0.04 | 210.9647 | 0 | 0.0079112 | 1 | 0 | 0 | 0 | 0.0090005 | -0.47427 | 99.3853 | 1.8801 | 0.04 | 210.9647 | 0.0090005 | -0.46636 | 1 | 0 | 0.04 | 210.9647 | 0 | 0 | 99.3853 | 1.8801 | -392.6249 | 21177.8339 | 0.0090005 | -0.46636 | 99.3853 | 1.8801 | 0 | 0 | 0 | 0.0079112 | -68.1563 | -1.226 | -392.6249 | 21177.8339 | -0.0058735 | 0.3199 | 99.3853 | 1.8801 | 0.0051645 | -5154.6885 | 0 | 0 | -68.1563 | -1.226 | -6712.6206 | 372502.334 | -0.0058735 | 0.3199 | 1748.3571 | 32.1581 | 0 | 0 | 0.084939 | -0.97071 | 360953.884 | 38154.8519 | -6712.6206 | 372502.334 | 179.7145 | -1694.0986 | 1748.3571 | 32.1581 | 0.05725 | -8328.7765 | 0 | 0 | 360953.884 | 38154.8519 | 317797186.7168 | -3005929546.669 | 179.7145 | -1694.0986 | -14108009.7169 | -1496866.3657 | 0 | 0 | 0.084939 | -0.97071 | -2890535216.1965 | -563772491.1087 | 317797186.7168 | -3005929546.669 | -2651168.7908 | 13565966.9288 | -14108009.7169 | -1496866.3657 | 0.28816 | 759.6839 | 0 | 0 | -2890535216.1965 | -563772491.1087 | 427773727172.5931 | -2.1991e+12 | -2651168.7908 | 13565966.9288 | -10320718192.3783 | -2011637858.5632 | 0 | 0 | 0 | 0.0010548 | -570913234.9228 | -112546636.5589 | 427773727172.5931 | -2.1991e+12 | -529245.554 | 2679429.0465 | -10320718192.3783 | -2011637858.5632 | 0 | 0 | 0.00094416 | 0.15363 | 337681570095.805 | 63531386394.3616 | 427773727172.5931 | -2.1991e+12 | 298780481.9425 | -1584823729.0029 | -10320718192.3783 | -2011637858.5632 | 352560656258.33 | -12957704325.6182 | -230.9505 | 2.8345e-12 | 349550605238.2759 | -95697391399.35 | -231.1841 | 2.7593e-12
16982436.5246 | 7.23 | 106703795.6516 | 1 | 0 | 0 | 0 | 0 | 0 | 1 | 0 | 0.04 | 213.4076 | 0 | 0 | 1 | 0 | 0.04 | 213.4076 | 0 | 0 | 1 | 0 | 0 | 0 | 0 | 0.0080028 | -0.70786 | 0.00032011 | 0.04 | 213.4076 | 0 | 0.0080028 | 1 | 0 | 0 | 0 | 0.0087953 | -0.46883 | 99.3452 | 1.8586 | 0.04 | 213.4076 | 0.0087953 | -0.46083 | 1 | 0 | 0.04 | 213.4076 | 0 | 0 | 99.3452 | 1.8586 | -392.615 | 21414.4999 | 0.0087953 | -0.46083 | 99.3452 | 1.8586 | 0 | 0 | 0 | 0.0080028 | -72.0304 | -1.2835 | -392.615 | 21414.4999 | -0.0060783 | 0.33421 | 99.3452 | 1.8586 | 0.0048523 | -5054.343 | 0 | 0 | -72.0304 | -1.2835 | -6880.025 | 385481.0449 | -0.0060783 | 0.33421 | 1788.5427 | 32.5819 | 0 | 0 | 0.084491 | -0.95929 | 369135.1749 | 39168.1563 | -6880.025 | 385481.0449 | 182.3643 | -1712.6459 | 1788.5427 | 32.5819 | 0.051813 | -8015.1672 | 0 | 0 | 369135.1749 | 39168.1563 | 313951566.8842 | -2958292630.3003 | 182.3643 | -1712.6459 | -13725345.0917 | -1461736.7625 | 0 | 0 | 0.084491 | -0.95929 | -2810968468.9659 | -551079428.4591 | 313951566.8842 | -2958292630.3003 | -2561710.107 | 13041384.6574 | -13725345.0917 | -1461736.7625 | 0.29087 | 772.0834 | 0 | 0 | -2810968468.9659 | -551079428.4591 | 424975614370.7769 | -2.1734e+12 | -2561710.107 | 13041384.6574 | -10083507197.472 | -1975522286.74 | 0 | 0 | 0 | 0.001067 | -491846082.3689 | -97614317.3319 | 424975614370.7769 | -2.1734e+12 | -453752.8431 | 2281899.7429 | -10083507197.472 | -1975522286.74 | 0 | 0 | 0.00098091 | 0.15659 | 340269891055.0187 | 64319139031.3965 | 424975614370.7769 | -2.1734e+12 | 299010413.1886 | -1578673714.9973 | -10083507197.472 | -1975522286.74 | 355051651554.8718 | -11278102845.2831 | -231.0102 | 2.8151e-12 | 352465637957.8285 | -93647479528.6083 | -231.2386 | 2.742e-12
17179083.8716 | 7.235 | 107939367.3727 | 1 | 0 | 0 | 0 | 0 | 0 | 1 | 0 | 0.04 | 215.8787 | 0 | 0 | 1 | 0 | 0.04 | 215.8787 | 0 | 0 | 1 | 0 | 0 | 0 | 0 | 0.0080955 | -0.74764 | 0.00032382 | 0.04 | 215.8787 | 0 | 0.0080955 | 1 | 0 | 0 | 0 | 0.0085948 | -0.46346 | 99.3042 | 1.8372 | 0.04 | 215.8787 | 0.0085948 | -0.45537 | 1 | 0 | 0.04 | 215.8787 | 0 | 0 | 99.3042 | 1.8372 | -392.6055 | 21653.6179 | 0.0085948 | -0.45537 | 99.3042 | 1.8372 | 0 | 0 | 0 | 0.0080955 | -75.9916 | -1.3411 | -392.6055 | 21653.6179 | -0.0062783 | 0.34855 | 99.3042 | 1.8372 | 0.0045613 | -4957.1851 | 0 | 0 | -75.9916 | -1.3411 | -7041.0067 | 398358.2081 | -0.0062783 | 0.34855 | 1827.113 | 32.9617 | 0 | 0 | 0.084052 | -0.94802 | 376982.6078 | 40156.6236 | -7041.0067 | 398358.2081 | 184.8153 | -1729.0154 | 1827.113 | 32.9617 | 0.047013 | -7723.3314 | 0 | 0 | 376982.6078 | 40156.6236 | 310153594.1646 | -2911161361.896 | 184.8153 | -1729.0154 | -13351923.0426 | -1427437.7604 | 0 | 0 | 0.084052 | -0.94802 | -2733384755.3154 | -538680914.2607 | 310153594.1646 | -2911161361.896 | -2475312.046 | 12536143.419 | -13351923.0426 | -1427437.7604 | 0.29368 | 784.7887 | 0 | 0 | -2733384755.3154 | -538680914.2607 | 422258103844.6277 | -2.1482e+12 | -2475312.046 | 12536143.419 | -9852302432.4284 | -1940342728.629 | 0 | 0 | 0 | 0.0010794 | -414632560.6756 | -82898188.2909 | 422258103844.6277 | -2.1482e+12 | -380918.3798 | 1901630.5018 | -9852302432.4284 | -1940342728.629 | 0 | 0 | 0.0010196 | 0.15965 | 342975659882.6356 | 65140346133.0793 | 422258103844.6277 | -2.1482e+12 | 299349580.9083 | -1572995999.0524 | -9852302432.4284 | -1940342728.629 | 357662898277.2313 | -9579612128.1775 | -231.0726 | 2.7949e-12 | 355495938309.7285 | -91603921174.067 | -231.2959 | 2.724e-12
17378008.2875 | 7.24 | 109189246.34 | 1 | 0 | 0 | 0 | 0 | 0 | 1 | 0 | 0.04 | 218.3785 | 0 | 0 | 1 | 0 | 0.04 | 218.3785 | 0 | 0 | 1 | 0 | 0 | 0 | 0 | 0.0081892 | -0.78834 | 0.00032757 | 0.04 | 218.3785 | 0 | 0.0081892 | 1 | 0 | 0 | 0 | 0.0083989 | -0.45815 | 99.2623 | 1.8161 | 0.04 | 218.3785 | 0.0083989 | -0.44996 | 1 | 0 | 0.04 | 218.3785 | 0 | 0 | 99.2623 | 1.8161 | -392.5963 | 21895.2059 | 0.0083989 | -0.44996 | 99.2623 | 1.8161 | 0 | 0 | 0 | 0.0081892 | -80.0418 | -1.3989 | -392.5963 | 21895.2059 | -0.0064738 | 0.36292 | 99.2623 | 1.8161 | 0.0042898 | -4863.0597 | 0 | 0 | -80.0418 | -1.3989 | -7195.8882 | 411143.0673 | -0.0064738 | 0.36292 | 1864.1469 | 33.3004 | 0 | 0 | 0.083625 | -0.93689 | 384512.9989 | 41122.028 | -7195.8882 | 411143.0673 | 187.0808 | -1743.3483 | 1864.1469 | 33.3004 | 0.042761 | -7451.0478 | 0 | 0 | 384512.9989 | 41122.028 | 306411442.6521 | -2864611833.708 | 187.0808 | -1743.3483 | -12987899.1495 | -1393989.4497 | 0 | 0 | 0.083625 | -0.93689 | -2657810916.9057 | -526584045.1257 | 306411442.6521 | -2864611833.708 | -2391932.5249 | 12049884.9559 | -12987899.1495 | -1393989.4497 | 0.2966 | 797.8116 | 0 | 0 | -2657810916.9057 | -526584045.1257 | 419632968456.3313 | -2.1235e+12 | -2391932.5249 | 12049884.9559 | -9627235322.3378 | -1906131527.1799 | 0 | 0 | 0 | 0.0010919 | -339228401.7336 | -68389969.474 | 419632968456.3313 | -2.1235e+12 | -310641.8761 | 1537979.2641 | -9627235322.3378 | -1906131527.1799 | 0 | 0 | 0.0010603 | 0.16281 | 345815259866.3333 | 65998677486.13 | 419632968456.3313 | -2.1235e+12 | 299810339.926 | -1567848573.8664 | -9627235322.3378 | -1906131527.1799 | 360411189203.9448 | -7860563288.0683 | -231.138 | 2.7739e-12 | 358658688248.3508 | -89568003333.0058 | -231.3564 | 2.7051e-12
17579236.1396 | 7.245 | 110453598.2237 | 1 | 0 | 0 | 0 | 0 | 0 | 1 | 0 | 0.04 | 220.9072 | 0 | 0 | 1 | 0 | 0.04 | 220.9072 | 0 | 0 | 1 | 0 | 0 | 0 | 0 | 0.008284 | -0.83 | 0.00033136 | 0.04 | 220.9072 | 0 | 0.008284 | 1 | 0 | 0 | 0 | 0.0082075 | -0.4529 | 99.2195 | 1.7953 | 0.04 | 220.9072 | 0.0082075 | -0.44462 | 1 | 0 | 0.04 | 220.9072 | 0 | 0 | 99.2195 | 1.7953 | -392.5875 | 22139.282 | 0.0082075 | -0.44462 | 99.2195 | 1.7953 | 0 | 0 | 0 | 0.008284 | -84.1827 | -1.4569 | -392.5875 | 22139.282 | -0.0066649 | 0.37732 | 99.2195 | 1.7953 | 0.0040364 | -4771.8214 | 0 | 0 | -84.1827 | -1.4569 | -7344.9714 | 423844.299 | -0.0066649 | 0.37732 | 1899.7183 | 33.6004 | 0 | 0 | 0.083207 | -0.9259 | 391742.0546 | 42066.0231 | -7344.9714 | 423844.299 | 189.1736 | -1755.7758 | 1899.7183 | 33.6004 | 0.03898 | -7196.3876 | 0 | 0 | 391742.0546 | 42066.0231 | 302731331.0718 | -2818702171.2185 | 189.1736 | -1755.7758 | -12633336.3015 | -1361401.7444 | 0 | 0 | 0.083207 | -0.9259 | -2584254950.4653 | -514792320.0782 | 302731331.0718 | -2818702171.2185 | -2311513.3481 | 11582170.8875 | -12633336.3015 | -1361401.7444 | 0.29963 | 811.1647 | 0 | 0 | -2584254950.4653 | -514792320.0782 | 417109755817.4587 | -2.0992e+12 | -2311513.3481 | 11582170.8875 | -9408373836.7601 | -1872909008.7273 | 0 | 0 | 0 | 0.0011045 | -265580675.2895 | -54079586.2358 | 417109755817.4587 | -2.0992e+12 | -242817.9565 | 1190283.4505 | -9408373836.7601 | -1872909008.7273 | 0 | 0 | 0.0011032 | 0.16607 | 348804311236.801 | 66897713345.4646 | 417109755817.4587 | -2.0992e+12 | 300403984.4463 | -1563283005.448 | -9408373836.7601 | -1872909008.7273 | 363312476656.5387 | -6118957277.4164 | -231.2068 | 2.7521e-12 | 361970286597.5319 | -87540340608.4737 | -231.4203 | 2.6852e-12
17782794.1004 | 7.25 | 111732590.6122 | 1 | 0 | 0 | 0 | 0 | 0 | 1 | 0 | 0.04 | 223.4652 | 0 | 0 | 1 | 0 | 0.04 | 223.4652 | 0 | 0 | 1 | 0 | 0 | 0 | 0 | 0.0083799 | -0.87263 | 0.0003352 | 0.04 | 223.4652 | 0 | 0.0083799 | 1 | 0 | 0 | 0 | 0.0080204 | -0.44771 | 99.1758 | 1.7747 | 0.04 | 223.4652 | 0.0080204 | -0.43933 | 1 | 0 | 0.04 | 223.4652 | 0 | 0 | 99.1758 | 1.7747 | -392.579 | 22385.8639 | 0.0080204 | -0.43933 | 99.1758 | 1.7747 | 0 | 0 | 0 | 0.0083799 | -88.4165 | -1.5151 | -392.579 | 22385.8639 | -0.0068516 | 0.39176 | 99.1758 | 1.7747 | 0.0037996 | -4683.3342 | 0 | 0 | -88.4165 | -1.5151 | -7488.5388 | 436470.0565 | -0.0068516 | 0.39176 | 1933.8961 | 33.8643 | 0 | 0 | 0.082799 | -0.91505 | 398684.4602 | 42990.152 | -7488.5388 | 436470.0565 | 191.1054 | -1766.4203 | 1933.8961 | 33.8643 | 0.035607 | -6957.6678 | 0 | 0 | 398684.4602 | 42990.152 | 299117902.0051 | -2773476011.6004 | 191.1054 | -1766.4203 | -12288225.0737 | -1329676.6146 | 0 | 0 | 0.082799 | -0.91505 | -2512710211.6866 | -503306430.9894 | 299117902.0051 | -2773476011.6004 | -2233984.6517 | 11132506.1071 | -12288225.0737 | -1329676.6146 | 0.30278 | 824.8612 | 0 | 0 | -2512710211.6866 | -503306430.9894 | 414696237842.3618 | -2.0756e+12 | -2233984.6517 | 11132506.1071 | -9195736444.0815 | -1840686111.4642 | 0 | 0 | 0 | 0.0011173 | -193630005.6852 | -39955581.277 | 414696237842.3618 | -2.0756e+12 | -177338.3744 | 857871.5523 | -9195736444.0815 | -1840686111.4642 | 0 | 0 | 0.0011484 | 0.16944 | 351957976903.2825 | 67841004752.6498 | 414696237842.3618 | -2.0756e+12 | 301141058.4313 | -1559346070.6589 | -9195736444.0815 | -1840686111.4642 | 366382193871.7125 | -4352487671.75 | -231.2793 | 2.7292e-12 | 365446661673.1362 | -85520984442.0254 | -231.488 | 2.6644e-12
17988709.1513 | 7.255 | 113026393.0345 | 1 | 0 | 0 | 0 | 0 | 0 | 1 | 0 | 0.04 | 226.0528 | 0 | 0 | 1 | 0 | 0.04 | 226.0528 | 0 | 0 | 1 | 0 | 0 | 0 | 0 | 0.008477 | -0.91624 | 0.00033908 | 0.04 | 226.0528 | 0 | 0.008477 | 1 | 0 | 0 | 0 | 0.0078376 | -0.44258 | 99.131 | 1.7544 | 0.04 | 226.0528 | 0.0078376 | -0.43411 | 1 | 0 | 0.04 | 226.0528 | 0 | 0 | 99.131 | 1.7544 | -392.5709 | 22634.9692 | 0.0078376 | -0.43411 | 99.131 | 1.7544 | 0 | 0 | 0 | 0.008477 | -92.7451 | -1.5735 | -392.5709 | 22634.9692 | -0.007034 | 0.40623 | 99.131 | 1.7544 | 0.0035782 | -4597.4707 | 0 | 0 | -92.7451 | -1.5735 | -7626.8551 | 449028.0108 | -0.007034 | 0.40623 | 1966.745 | 34.0943 | 0 | 0 | 0.082401 | -0.90434 | 405353.96 | 43895.8562 | -7626.8551 | 449028.0108 | 192.8867 | -1775.3957 | 1966.745 | 34.0943 | 0.03259 | -6733.4133 | 0 | 0 | 405353.96 | 43895.8562 | 295574524.6363 | -2728965281.37 | 192.8867 | -1775.3957 | -11952499.816 | -1298809.8482 | 0 | 0 | 0.082401 | -0.90434 | -2443158729.8299 | -492124886.3034 | 295574524.6363 | -2728965281.37 | -2159268.3438 | 10700356.8472 | -11952499.816 | -1298809.8482 | 0.30606 | 838.915 | 0 | 0 | -2443158729.8299 | -492124886.3034 | 412398771626.4949 | -2.0525e+12 | -2159268.3438 | 10700356.8472 | -8989303145.1876 | -1809466466.842 | 0 | 0 | 0 | 0.0011303 | -123312276.7219 | -26005429.8154 | 412398771626.4949 | -2.0525e+12 | -114093.6632 | 540071.7432 | -8989303145.1876 | -1809466466.842 | 0 | 0 | 0.0011962 | 0.17292 | 355291226780.4811 | 68832126784.5004 | 412398771626.4949 | -2.0525e+12 | 302031615.3164 | -1556081112.0245 | -8989303145.1876 | -1809466466.842 | 369635531880.5331 | -2558553963.6874 | -231.3557 | 2.7053e-12 | 369103541959.0698 | -83509507768.1151 | -231.5598 | 2.6425e-12
18197008.5861 | 7.26 | 114335176.9828 | 1 | 0 | 0 | 0 | 0 | 0 | 1 | 0 | 0.04 | 228.6704 | 0 | 0 | 1 | 0 | 0.04 | 228.6704 | 0 | 0 | 1 | 0 | 0 | 0 | 0 | 0.0085751 | -0.96088 | 0.00034301 | 0.04 | 228.6704 | 0 | 0.0085751 | 1 | 0 | 0 | 0 | 0.007659 | -0.43751 | 99.0853 | 1.7342 | 0.04 | 228.6704 | 0.007659 | -0.42894 | 1 | 0 | 0.04 | 228.6704 | 0 | 0 | 99.0853 | 1.7342 | -392.5631 | 22886.6153 | 0.007659 | -0.42894 | 99.0853 | 1.7342 | 0 | 0 | 0 | 0.0085751 | -97.1706 | -1.6321 | -392.5631 | 22886.6153 | -0.0072122 | 0.42073 | 99.0853 | 1.7342 | 0.0033711 | -4514.1114 | 0 | 0 | -97.1706 | -1.6321 | -7760.1691 | 461525.3861 | -0.0072122 | 0.42073 | 1998.3256 | 34.2925 | 0 | 0 | 0.082011 | -0.89377 | 411763.43 | 44784.4829 | -7760.1691 | 461525.3861 | 194.5278 | -1782.8081 | 1998.3256 | 34.2925 | 0.029883 | -6522.3259 | 0 | 0 | 411763.43 | 44784.4829 | 292103537.7069 | -2685192426.0821 | 194.5278 | -1782.8081 | -11626051.4063 | -1268792.4482 | 0 | 0 | 0.082011 | -0.89377 | -2375573831.1185 | -481244505.1537 | 292103537.7069 | -2685192426.0821 | -2087280.7707 | 10285164.6367 | -11626051.4063 | -1268792.4482 | 0.30947 | 853.341 | 0 | 0 | -2375573831.1185 | -481244505.1537 | 410222591124.4892 | -2.03e+12 | -2087280.7707 | 10285164.6367 | -8789024235.8108 | -1779248055.5674 | 0 | 0 | 0 | 0.0011434 | -54559940.3614 | -12215779.5681 | 410222591124.4892 | -2.03e+12 | -52974.3574 | 236218.2217 | -8789024235.8108 | -1779248055.5674 | 0 | 0 | 0.0012466 | 0.17653 | 358819071919.132 | 69874726837.4544 | 410222591124.4892 | -2.03e+12 | 303085439.4508 | -1553529176.7353 | -8789024235.8108 | -1779248055.5674 | 373087683784.3316 | -734266885.9032 | -231.4362 | 2.6803e-12 | 372956696216.3292 | -81505070167.1312 | -231.6358 | 2.6195e-12
18407720.0147 | 7.265 | 115659115.935 | 1 | 0 | 0 | 0 | 0 | 0 | 1 | 0 | 0.04 | 231.3182 | 0 | 0 | 1 | 0 | 0.04 | 231.3182 | 0 | 0 | 1 | 0 | 0 | 0 | 0 | 0.0086744 | -1.0066 | 0.00034698 | 0.04 | 231.3182 | 0 | 0.0086744 | 1 | 0 | 0 | 0 | 0.0074844 | -0.4325 | 99.0386 | 1.7143 | 0.04 | 231.3182 | 0.0074844 | -0.42382 | 1 | 0 | 0.04 | 231.3182 | 0 | 0 | 99.0386 | 1.7143 | -392.5557 | 23140.8196 | 0.0074844 | -0.42382 | 99.0386 | 1.7143 | 0 | 0 | 0 | 0.0086744 | -101.6949 | -1.6909 | -392.5557 | 23140.8196 | -0.0073864 | 0.43528 | 99.0386 | 1.7143 | 0.0031772 | -4433.144 | 0 | 0 | -101.6949 | -1.6909 | -7888.714 | 473968.9936 | -0.0073864 | 0.43528 | 2028.6948 | 34.4609 | 0 | 0 | 0.081631 | -0.88333 | 417924.9442 | 45657.293 | -7888.714 | 473968.9936 | 196.0377 | -1788.7568 | 2028.6948 | 34.4609 | 0.027447 | -6323.2584 | 0 | 0 | 417924.9442 | 45657.293 | 288706445.41 | -2642172208.661 | 196.0377 | -1788.7568 | -11308737.3936 | -1239611.7419 | 0 | 0 | 0.081631 | -0.88333 | -2309922221.5458 | -470660810.0836 | 288706445.41 | -2642172208.661 | -2017934.7826 | 9886357.0773 | -11308737.3936 | -1239611.7419 | 0.31301 | 868.1547 | 0 | 0 | -2309922221.5458 | -470660810.0836 | 408172044501.8423 | -2.0082e+12 | -2017934.7826 | 9886357.0773 | -8594827291.6454 | -1750024530.7978 | 0 | 0 | 0 | 0.0011566 | 12696983.189 | 1427368.081 | 408172044501.8423 | -2.0082e+12 | 6128.1183 | -54344.1844 | -8594827291.6454 | -1750024530.7978 | 0 | 0 | 0.0013 | 0.18027 | 362556777358.8437 | 70972569643.3779 | 408172044501.8423 | -2.0082e+12 | 304312238.915 | -1551729991.738 | -8594827291.6454 | -1750024530.7978 | 376754065863.2556 | 1123553165.7499 | -231.5212 | 2.6542e-12 | 377022152084.4029 | -79506467344.278 | -231.7163 | 2.5953e-12
18620871.3666 | 7.27 | 116998385.3777 | 1 | 0 | 0 | 0 | 0 | 0 | 1 | 0 | 0.04 | 233.9968 | 0 | 0 | 1 | 0 | 0.04 | 233.9968 | 0 | 0 | 1 | 0 | 0 | 0 | 0 | 0.0087749 | -1.0533 | 0.000351 | 0.04 | 233.9968 | 0 | 0.0087749 | 1 | 0 | 0 | 0 | 0.0073139 | -0.42754 | 98.9908 | 1.6947 | 0.04 | 233.9968 | 0.0073139 | -0.41877 | 1 | 0 | 0.04 | 233.9968 | 0 | 0 | 98.9908 | 1.6947 | -392.5486 | 23397.5989 | 0.0073139 | -0.41877 | 98.9908 | 1.6947 | 0 | 0 | 0 | 0.0087749 | -106.3203 | -1.7499 | -392.5486 | 23397.5989 | -0.0075567 | 0.44986 | 98.9908 | 1.6947 | 0.0029957 | -4354.4629 | 0 | 0 | -106.3203 | -1.7499 | -8012.7095 | 486365.261 | -0.0075567 | 0.44986 | 2057.906 | 34.6013 | 0 | 0 | 0.08126 | -0.87302 | 423849.8343 | 46515.467 | -8012.7095 | 486365.261 | 197.4252 | -1793.3343 | 2057.906 | 34.6013 | 0.02525 | -6135.1934 | 0 | 0 | 423849.8343 | 46515.467 | 285384076.009 | -2599913166.0104 | 197.4252 | -1793.3343 | -11000390.0859 | -1211252.2668 | 0 | 0 | 0.08126 | -0.87302 | -2246165644.509 | -460368339.9898 | 285384076.009 | -2599913166.0104 | -1951141.3327 | 9503356.1433 | -11000390.0859 | -1211252.2668 | 0.31671 | 883.3726 | 0 | 0 | -2246165644.509 | -460368339.9898 | 406250788616.8561 | -1.9869e+12 | -1951141.3327 | 9503356.1433 | -8406622755.1182 | -1721786279.5725 | 0 | 0 | 0 | 0.00117 | 78530147.3239 | 14938523.276 | 406250788616.8561 | -1.9869e+12 | 63320.814 | -332256.745 | -8406622755.1182 | -1721786279.5725 | 0 | 0 | 0.0013565 | 0.18415 | 366520060974.2013 | 72129580421.6787 | 406250788616.8561 | -1.9869e+12 | 305721817.3712 | -1550722815.7862 | -8406622755.1182 | -1721786279.5725 | 380650523186.9615 | 3018383884.4519 | -231.6108 | 2.627e-12 | 381316400568.3588 | -77512167825.8517 | -231.8016 | 2.5699e-12
18836490.8949 | 7.275 | 118353162.8296 | 1 | 0 | 0 | 0 | 0 | 0 | 1 | 0 | 0.04 | 236.7063 | 0 | 0 | 1 | 0 | 0.04 | 236.7063 | 0 | 0 | 1 | 0 | 0 | 0 | 0 | 0.0088765 | -1.1011 | 0.00035506 | 0.04 | 236.7063 | 0 | 0.0088765 | 1 | 0 | 0 | 0 | 0.0071472 | -0.42265 | 98.942 | 1.6752 | 0.04 | 236.7063 | 0.0071472 | -0.41377 | 1 | 0 | 0.04 | 236.7063 | 0 | 0 | 98.942 | 1.6752 | -392.5419 | 23656.97 | 0.0071472 | -0.41377 | 98.942 | 1.6752 | 0 | 0 | 0 | 0.0088765 | -111.0488 | -1.8092 | -392.5419 | 23656.97 | -0.007723 | 0.46449 | 98.942 | 1.6752 | 0.0028255 | -4277.969 | 0 | 0 | -111.0488 | -1.8092 | -8132.3619 | 498720.2596 | -0.007723 | 0.46449 | 2086.0093 | 34.7154 | 0 | 0 | 0.080897 | -0.86284 | 429548.7448 | 47360.1114 | -8132.3619 | 498720.2596 | 198.6981 | -1796.6273 | 2086.0093 | 34.7154 | 0.023265 | -5957.2252 | 0 | 0 | 429548.7448 | 47360.1114 | 282136710.7614 | -2558418793.3435 | 198.6981 | -1796.6273 | -10700823.0133 | -1183696.4768 | 0 | 0 | 0.080897 | -0.86284 | -2184262202.3307 | -450360899.9783 | 282136710.7614 | -2558418793.3435 | -1886810.7102 | 9135584.5491 | -10700823.0133 | -1183696.4768 | 0.32055 | 899.0123 | 0 | 0 | -2184262202.3307 | -450360899.9783 | 404461949529.3065 | -1.9664e+12 | -1886810.7102 | 9135584.5491 | -8224308416.4717 | -1694521277.373 | 0 | 0 | 0 | 0.0011835 | 143012311.7412 | 28332609.7321 | 404461949529.3065 | -1.9664e+12 | 118708.8164 | -598144.5826 | -8224308416.4717 | -1694521277.373 | 0 | 0 | 0.0014164 | 0.18817 | 370725284416.9201 | 73349887370.8587 | 404461949529.3065 | -1.9664e+12 | 307324231.1424 | -1550547201.2083 | -8224308416.4717 | -1694521277.373 | 384793526139.6786 | 4954014531.4945 | -231.7053 | 2.5986e-12 | 385856592624.676 | -75520339054.7845 | -231.8918 | 2.5434e-12
19054607.1796 | 7.28 | 119723627.8651 | 1 | 0 | 0 | 0 | 0 | 0 | 1 | 0 | 0.04 | 239.4473 | 0 | 0 | 1 | 0 | 0.04 | 239.4473 | 0 | 0 | 1 | 0 | 0 | 0 | 0 | 0.0089793 | -1.1501 | 0.00035917 | 0.04 | 239.4473 | 0 | 0.0089793 | 1 | 0 | 0 | 0 | 0.0069843 | -0.4178 | 98.8921 | 1.656 | 0.04 | 239.4473 | 0.0069843 | -0.40882 | 1 | 0 | 0.04 | 239.4473 | 0 | 0 | 98.8921 | 1.656 | -392.5354 | 23918.9494 | 0.0069843 | -0.40882 | 98.8921 | 1.656 | 0 | 0 | 0 | 0.0089793 | -115.8827 | -1.8687 | -392.5354 | 23918.9494 | -0.0078856 | 0.47915 | 98.8921 | 1.656 | 0.002666 | -4203.5685 | 0 | 0 | -115.8827 | -1.8687 | -8247.866 | 511039.7299 | -0.0078856 | 0.47915 | 2113.0521 | 34.8049 | 0 | 0 | 0.080542 | -0.85279 | 435031.6829 | 48192.2635 | -8247.866 | 511039.7299 | 199.8639 | -1798.7168 | 2113.0521 | 34.8049 | 0.021466 | -5788.5453 | 0 | 0 | 435031.6829 | 48192.2635 | 278964189.0584 | -2517688510.3937 | 199.8639 | -1798.7168 | -10409836.0976 | -1156925.3081 | 0 | 0 | 0.080542 | -0.85279 | -2124167410.851 | -440631761.0936 | 278964189.0584 | -2517688510.3937 | -1824853.4877 | 8782470.6023 | -10409836.0976 | -1156925.3081 | 0.32456 | 915.0923 | 0 | 0 | -2124167410.851 | -440631761.0936 | 402808255999.0219 | -1.9465e+12 | -1824853.4877 | 8782470.6023 | -8047773016.7494 | -1668215778.5312 | 0 | 0 | 0 | 0.0011972 | 206216926.6797 | 41624896.3287 | 402808255999.0219 | -1.9465e+12 | 172394.963 | -852615.2157 | -8047773016.7494 | -1668215778.5312 | 0 | 0 | 0.0014799 | 0.19234 | 375189641452.934 | 74637864569.1887 | 402808255999.0219 | -1.9465e+12 | 309129936.6568 | -1551243692.2077 | -8047773016.7494 | -1668215778.5312 | 389200363400.726 | 6934564921.346 | -231.8048 | 2.569e-12 | 390660733247.9142 | -73528864521.2663 | -231.9872 | 2.5156e-12
19275249.1319 | 7.285 | 121109962.1378 | 1 | 0 | 0 | 0 | 0 | 0 | 1 | 0 | 0.04 | 242.2199 | 0 | 0 | 1 | 0 | 0.04 | 242.2199 | 0 | 0 | 1 | 0 | 0 | 0 | 0 | 0.0090832 | -1.2001 | 0.00036333 | 0.04 | 242.2199 | 0 | 0.0090832 | 1 | 0 | 0 | 0 | 0.0068252 | -0.41302 | 98.841 | 1.637 | 0.04 | 242.2199 | 0.0068252 | -0.40393 | 1 | 0 | 0.04 | 242.2199 | 0 | 0 | 98.841 | 1.637 | -392.5294 | 24183.5532 | 0.0068252 | -0.40393 | 98.841 | 1.637 | 0 | 0 | 0 | 0.0090832 | -120.8242 | -1.9284 | -392.5294 | 24183.5532 | -0.0080444 | 0.49386 | 98.841 | 1.637 | 0.0025163 | -4131.1735 | 0 | 0 | -120.8242 | -1.9284 | -8359.4052 | 523329.1033 | -0.0080444 | 0.49386 | 2139.0787 | 34.8712 | 0 | 0 | 0.080196 | -0.84287 | 440308.0639 | 49012.8973 | -8359.4052 | 523329.1033 | 200.9296 | -1799.6785 | 2139.0787 | 34.8712 | 0.019833 | -5628.4292 | 0 | 0 | 440308.0639 | 49012.8973 | 275865994.4208 | -2477718452.0243 | 200.9296 | -1799.6785 | -10127219.7916 | -1130918.6309 | 0 | 0 | 0.080196 | -0.84287 | -2065835041.1504 | -431173820.0561 | 275865994.4208 | -2477718452.0243 | -1765181.2423 | 8443451.8661 | -10127219.7916 | -1130918.6309 | 0.32874 | 931.6322 | 0 | 0 | -2065835041.1504 | -431173820.0561 | 401292151467.0344 | -1.9272e+12 | -1765181.2423 | 8443451.8661 | -7876899150.7934 | -1642854875.9428 | 0 | 0 | 0 | 0.0012111 | 268217838.3179 | 54830952.6477 | 401292151467.0344 | -1.9272e+12 | 224479.6759 | -1096257.7131 | -7876899150.7934 | -1642854875.9428 | 0 | 0 | 0.0015474 | 0.19668 | 379931348474.6047 | 75998176274.9485 | 401292151467.0344 | -1.9272e+12 | 311149932.6376 | -1552854482.1957 | -7876899150.7934 | -1642854875.9428 | 393889336351.719 | 8964509887.4501 | -231.9097 | 2.5381e-12 | 395747877938.7405 | -71535353137.0172 | -232.088 | 2.4866e-12
19498445.9976 | 7.29 | 122512349.4048 | 1 | 0 | 0 | 0 | 0 | 0 | 1 | 0 | 0.04 | 245.0247 | 0 | 0 | 1 | 0 | 0.04 | 245.0247 | 0 | 0 | 1 | 0 | 0 | 0 | 0 | 0.0091884 | -1.2514 | 0.00036754 | 0.04 | 245.0247 | 0 | 0.0091884 | 1 | 0 | 0 | 0 | 0.0066697 | -0.40829 | 98.7888 | 1.6183 | 0.04 | 245.0247 | 0.0066697 | -0.3991 | 1 | 0 | 0.04 | 245.0247 | 0 | 0 | 98.7888 | 1.6183 | -392.5236 | 24450.7974 | 0.0066697 | -0.3991 | 98.7888 | 1.6183 | 0 | 0 | 0 | 0.0091884 | -125.8755 | -1.9884 | -392.5236 | 24450.7974 | -0.0081997 | 0.50862 | 98.7888 | 1.6183 | 0.0023759 | -4060.7007 | 0 | 0 | -125.8755 | -1.9884 | -8467.1524 | 535593.5231 | -0.0081997 | 0.50862 | 2164.1311 | 34.9159 | 0 | 0 | 0.079857 | -0.83307 | 445386.7535 | 49822.9271 | -8467.1524 | 535593.5231 | 201.9014 | -1799.5835 | 2164.1311 | 34.9159 | 0.018347 | -5476.2262 | 0 | 0 | 445386.7535 | 49822.9271 | 272841325.0147 | -2438502116.8185 | 201.9014 | -1799.5835 | -9852758.3902 | -1105655.612 | 0 | 0 | 0.079857 | -0.83307 | -2009217790.8937 | -421979726.9701 | 272841325.0147 | -2438502116.8185 | -1707707.1001 | 8117977.8869 | -9852758.3902 | -1105655.612 | 0.33311 | 948.653 | 0 | 0 | -2009217790.8937 | -421979726.9701 | 399915888886.3046 | -1.9086e+12 | -1707707.1001 | 8117977.8869 | -7711565610.4856 | -1618422956.4603 | 0 | 0 | 0 | 0.0012251 | 329089091.8123 | 67966624.1477 | 399915888886.3046 | -1.9086e+12 | 275060.8872 | -1329642.3184 | -7711565610.4856 | -1618422956.4603 | 0 | 0 | 0.0016192 | 0.20119 | 384969841681.5067 | 77435823582.3006 | 399915888886.3046 | -1.9086e+12 | 313395900.9018 | -1555424049.6133 | -7711565610.4856 | -1618422956.4603 | 398879959555.813 | 11048709379.8324 | -232.0202 | 2.5061e-12 | 401138336147.8844 | -69537141720.7644 | -232.1945 | 2.4563e-12
19724227.3611 | 7.295 | 123930975.551 | 1 | 0 | 0 | 0 | 0 | 0 | 1 | 0 | 0.04 | 247.862 | 0 | 0 | 1 | 0 | 0.04 | 247.862 | 0 | 0 | 1 | 0 | 0 | 0 | 0 | 0.0092948 | -1.3038 | 0.00037179 | 0.04 | 247.862 | 0 | 0.0092948 | 1 | 0 | 0 | 0 | 0.0065177 | -0.40361 | 98.7355 | 1.5997 | 0.04 | 247.862 | 0.0065177 | -0.39431 | 1 | 0 | 0.04 | 247.862 | 0 | 0 | 98.7355 | 1.5997 | -392.5181 | 24720.6975 | 0.0065177 | -0.39431 | 98.7355 | 1.5997 | 0 | 0 | 0 | 0.0092948 | -131.039 | -2.0487 | -392.5181 | 24720.6975 | -0.0083514 | 0.52342 | 98.7355 | 1.5997 | 0.002244 | -3992.0718 | 0 | 0 | -131.039 | -2.0487 | -8571.2713 | 547837.8634 | -0.0083514 | 0.52342 | 2188.2488 | 34.9401 | 0 | 0 | 0.079527 | -0.8234 | 450276.1055 | 50623.2121 | -8571.2713 | 547837.8634 | 202.7853 | -1798.4983 | 2188.2488 | 34.9401 | 0.016994 | -5331.3502 | 0 | 0 | 450276.1055 | 50623.2121 | 269889151.5981 | -2400030900.3182 | 202.7853 | -1798.4983 | -9586232.6779 | -1081115.0032 | 0 | 0 | 0.079527 | -0.8234 | -1954267818.8565 | -413041987.2975 | 269889151.5981 | -2400030900.3182 | -1652346.14 | 7805512.1842 | -9586232.6779 | -1081115.0032 | 0.33766 | 966.1768 | 0 | 0 | -1954267818.8565 | -413041987.2975 | 398681611902.6208 | -1.8907e+12 | -1652346.14 | 7805512.1842 | -7551649279.2707 | -1594904072.8822 | 0 | 0 | 0 | 0.0012393 | 388904813.7462 | 81048023.676 | 398681611902.6208 | -1.8907e+12 | 324234.0366 | -1553320.4378 | -7551649279.2707 | -1594904072.8822 | 0 | 0 | 0.0016956 | 0.20588 | 390325985334.2516 | 78956194393.6029 | 398681611902.6208 | -1.8907e+12 | 315880349.2994 | -1558999789.6534 | -7551649279.2707 | -1594904072.8822 | 404193171835.2124 | 13192444512.8331 | -232.1364 | 2.4727e-12 | 406853886205.8008 | -67531291183.5442 | -232.3068 | 2.4247e-12
19952623.1497 | 7.3 | 125366028.6138 | 1 | 0 | 0 | 0 | 0 | 0 | 1 | 0 | 0.04 | 250.7321 | 0 | 0 | 1 | 0 | 0.04 | 250.7321 | 0 | 0 | 1 | 0 | 0 | 0 | 0 | 0.0094025 | -1.3575 | 0.0003761 | 0.04 | 250.7321 | 0 | 0.0094025 | 1 | 0 | 0 | 0 | 0.0063692 | -0.39898 | 98.6809 | 1.5814 | 0.04 | 250.7321 | 0.0063692 | -0.38958 | 1 | 0 | 0.04 | 250.7321 | 0 | 0 | 98.6809 | 1.5814 | -392.513 | 24993.2687 | 0.0063692 | -0.38958 | 98.6809 | 1.5814 | 0 | 0 | 0 | 0.0094025 | -136.3171 | -2.1092 | -392.513 | 24993.2687 | -0.0084996 | 0.53826 | 98.6809 | 1.5814 | 0.0021201 | -3925.2123 | 0 | 0 | -136.3171 | -2.1092 | -8671.9162 | 560066.7461 | -0.0084996 | 0.53826 | 2211.4689 | 34.9452 | 0 | 0 | 0.079203 | -0.81384 | 454983.997 | 51414.56 | -8671.9162 | 560066.7461 | 203.5869 | -1796.4855 | 2211.4689 | 34.9452 | 0.015758 | -5193.2715 | 0 | 0 | 454983.997 | 51414.56 | 267008265.2188 | -2362294534.2066 | 203.5869 | -1796.4855 | -9327422.04 | -1057275.3721 | 0 | 0 | 0.079203 | -0.81384 | -1900937169.2769 | -404353043.0921 | 267008265.2188 | -2362294534.2066 | -1599015.6868 | 7505533.6594 | -9327422.04 | -1057275.3721 | 0.34242 | 984.2274 | 0 | 0 | -1900937169.2769 | -404353043.0921 | 397591425216.3759 | -1.8735e+12 | -1599015.6868 | 7505533.6594 | -7397026666.3659 | -1572282249.2261 | 0 | 0 | 0 | 0.0012537 | 447739159.8828 | 94091536.8107 | 397591425216.3759 | -1.8735e+12 | 372092.1276 | -1767824.9077 | -7397026666.3659 | -1572282249.2261 | 0 | 0 | 0.0017771 | 0.21077 | 396022295574.9711 | 80565117709.7725 | 397591425216.3759 | -1.8735e+12 | 318616760.1575 | -1563632658.0743 | -7397026666.3659 | -1572282249.2261 | 409851562539.0189 | 15401460048.1305 | -232.2587 | 2.4382e-12 | 412918006344.5186 | -65514576767.2841 | -232.4253 | 2.3919e-12
20183663.6368 | 7.305 | 126817698.8079 | 1 | 0 | 0 | 0 | 0 | 0 | 1 | 0 | 0.04 | 253.6354 | 0 | 0 | 1 | 0 | 0.04 | 253.6354 | 0 | 0 | 1 | 0 | 0 | 0 | 0 | 0.0095113 | -1.4124 | 0.00038045 | 0.04 | 253.6354 | 0 | 0.0095113 | 1 | 0 | 0 | 0 | 0.006224 | -0.39441 | 98.6251 | 1.5632 | 0.04 | 253.6354 | 0.006224 | -0.3849 | 1 | 0 | 0.04 | 253.6354 | 0 | 0 | 98.6251 | 1.5632 | -392.5082 | 25268.5258 | 0.006224 | -0.3849 | 98.6251 | 1.5632 | 0 | 0 | 0 | 0.0095113 | -141.7121 | -2.17 | -392.5082 | 25268.5258 | -0.0086445 | 0.55315 | 98.6251 | 1.5632 | 0.0020036 | -3860.0523 | 0 | 0 | -141.7121 | -2.17 | -8769.2334 | 572284.5567 | -0.0086445 | 0.55315 | 2233.8268 | 34.9324 | 0 | 0 | 0.078887 | -0.80441 | 459517.861 | 52197.7307 | -8769.2334 | 572284.5567 | 204.3113 | -1793.6035 | 2233.8268 | 34.9324 | 0.014628 | -5061.5105 | 0 | 0 | 459517.861 | 52197.7307 | 264197316.5302 | -2325281448.5214 | 204.3113 | -1793.6035 | -9076106.1404 | -1034115.2852 | 0 | 0 | 0.078887 | -0.80441 | -1849178107.2748 | -395905337.4809 | 264197316.5302 | -2325281448.5214 | -1547635.5176 | 7217537.5478 | -9076106.1404 | -1034115.2852 | 0.34739 | 1002.8298 | 0 | 0 | -1849178107.2748 | -395905337.4809 | 396647456436.4282 | -1.8569e+12 | -1547635.5176 | 7217537.5478 | -7247575151.4273 | -1550541732.6865 | 0 | 0 | 0 | 0.0012682 | 505666317.3569 | 107113839.1518 | 396647456436.4282 | -1.8569e+12 | 418725.8268 | -1973670.4786 | -7247575151.4273 | -1550541732.6865 | 0 | 0 | 0.0018641 | 0.21587 | 402083184567.7254 | 82268923316.4774 | 396647456436.4282 | -1.8569e+12 | 321619747.5597 | -1569377842.7888 | -7247575151.4273 | -1550541732.6865 | 415879617835.0794 | 17682013972.5551 | -232.3872 | 2.4024e-12 | 419356126688.8431 | -63483472484.6029 | -232.5501 | 2.3577e-12
20417379.4467 | 7.31 | 128286178.5506 | 1 | 0 | 0 | 0 | 0 | 0 | 1 | 0 | 0.04 | 256.5724 | 0 | 0 | 1 | 0 | 0.04 | 256.5724 | 0 | 0 | 1 | 0 | 0 | 0 | 0 | 0.0096215 | -1.4686 | 0.00038486 | 0.04 | 256.5724 | 0 | 0.0096215 | 1 | 0 | 0 | 0 | 0.0060822 | -0.3899 | 98.5681 | 1.5453 | 0.04 | 256.5724 | 0.0060822 | -0.38027 | 1 | 0 | 0.04 | 256.5724 | 0 | 0 | 98.5681 | 1.5453 | -392.5037 | 25546.4834 | 0.0060822 | -0.38027 | 98.5681 | 1.5453 | 0 | 0 | 0 | 0.0096215 | -147.2265 | -2.2311 | -392.5037 | 25546.4834 | -0.008786 | 0.5681 | 98.5681 | 1.5453 | 0.0018941 | -3796.5254 | 0 | 0 | -147.2265 | -2.2311 | -8863.3611 | 584495.4586 | -0.008786 | 0.5681 | 2255.3556 | 34.9027 | 0 | 0 | 0.078578 | -0.79509 | 463884.7156 | 52973.4392 | -8863.3611 | 584495.4586 | 204.9634 | -1789.9074 | 2255.3556 | 34.9027 | 0.013592 | -4935.6321 | 0 | 0 | 463884.7156 | 52973.4392 | 261454848.2247 | -2288979070.6712 | 204.9634 | -1789.9074 | -8832066.248 | -1011613.4524 | 0 | 0 | 0.078578 | -0.79509 | -1798943382.3442 | -387691365.582 | 261454848.2247 | -2288979070.6712 | -1498127.9985 | 6941036.0106 | -8832066.248 | -1011613.4524 | 0.3526 | 1022.0108 | 0 | 0 | -1798943382.3442 | -387691365.582 | 395851911333.7693 | -1.841e+12 | -1498127.9985 | 6941036.0106 | -7103173996.6261 | -1529667203.1018 | 0 | 0 | 0 | 0.0012829 | 562760553.0133 | 120131924.1876 | 395851911333.7693 | -1.841e+12 | 464223.6009 | -2171354.4655 | -7103173996.6261 | -1529667203.1018 | 0 | 0 | 0.0019571 | 0.22119 | 408535230145.2198 | 84074508056.7807 | 395851911333.7693 | -1.841e+12 | 324905226.8912 | -1576295479.0437 | -7103173996.6261 | -1529667203.1018 | 422303992278.5684 | 20040935019.8153 | -232.5223 | 2.3653e-12 | 426195907542.0399 | -61434129720.3731 | -232.6815 | 2.3223e-12
20653801.5581 | 7.315 | 129771662.4873 | 1 | 0 | 0 | 0 | 0 | 0 | 1 | 0 | 0.04 | 259.5433 | 0 | 0 | 1 | 0 | 0.04 | 259.5433 | 0 | 0 | 1 | 0 | 0 | 0 | 0 | 0.0097329 | -1.5261 | 0.00038931 | 0.04 | 259.5433 | 0 | 0.0097329 | 1 | 0 | 0 | 0 | 0.0059436 | -0.38543 | 98.5098 | 1.5276 | 0.04 | 259.5433 | 0.0059436 | -0.3757 | 1 | 0 | 0.04 | 259.5433 | 0 | 0 | 98.5098 | 1.5276 | -392.4995 | 25827.1555 | 0.0059436 | -0.3757 | 98.5098 | 1.5276 | 0 | 0 | 0 | 0.0097329 | -152.8627 | -2.2925 | -392.4995 | 25827.1555 | -0.0089243 | 0.58309 | 98.5098 | 1.5276 | 0.001791 | -3734.5685 | 0 | 0 | -152.8627 | -2.2925 | -8954.4305 | 596703.4061 | -0.0089243 | 0.58309 | 2276.0868 | 34.8572 | 0 | 0 | 0.078276 | -0.78589 | 468091.1912 | 53742.3586 | -8954.4305 | 596703.4061 | 205.5476 | -1785.4489 | 2276.0868 | 34.8572 | 0.012643 | -4815.2401 | 0 | 0 | 468091.1912 | 53742.3586 | 258779321.8009 | -2253374072.4064 | 205.5476 | -1785.4489 | -8595086.2788 | -989748.8407 | 0 | 0 | 0.078276 | -0.78589 | -1750186433.5836 | -379703714.4258 | 258779321.8009 | -2253374072.4064 | -1450418.1674 | 6675558.4452 | -8595086.2788 | -989748.8407 | 0.35804 | 1041.7991 | 0 | 0 | -1750186433.5836 | -379703714.4258 | 395207124089.7076 | -1.8257e+12 | -1450418.1674 | 6675558.4452 | -6963705172.2249 | -1509643948.7416 | 0 | 0 | 0 | 0.0012977 | 619096301.6642 | 133163140.7736 | 395207124089.7076 | -1.8257e+12 | 508671.8825 | -2361357.5276 | -6963705172.2249 | -1509643948.7416 | 0 | 0 | 0.0020567 | 0.22674 | 415407476767.4271 | 85989410033.6635 | 395207124089.7076 | -1.8257e+12 | 328490600.2997 | -1584451424.7612 | -6963705172.2249 | -1509643948.7416 | 429153811518.3734 | 22485689198.1854 | -232.6642 | 2.327e-12 | 433467549929.4913 | -59362349776.8149 | -232.8198 | 2.2856e-12
20892961.3085 | 7.32 | 131274347.5173 | 1 | 0 | 0 | 0 | 0 | 0 | 1 | 0 | 0.04 | 262.5487 | 0 | 0 | 1 | 0 | 0.04 | 262.5487 | 0 | 0 | 1 | 0 | 0 | 0 | 0 | 0.0098456 | -1.5849 | 0.00039382 | 0.04 | 262.5487 | 0 | 0.0098456 | 1 | 0 | 0 | 0 | 0.0058082 | -0.38101 | 98.4501 | 1.5101 | 0.04 | 262.5487 | 0.0058082 | -0.37117 | 1 | 0 | 0.04 | 262.5487 | 0 | 0 | 98.4501 | 1.5101 | -392.4956 | 26110.5556 | 0.0058082 | -0.37117 | 98.4501 | 1.5101 | 0 | 0 | 0 | 0.0098456 | -158.6234 | -2.3542 | -392.4956 | 26110.5556 | -0.0090595 | 0.59813 | 98.4501 | 1.5101 | 0.0016941 | -3674.1223 | 0 | 0 | -158.6234 | -2.3542 | -9042.5656 | 608912.1569 | -0.0090595 | 0.59813 | 2296.05 | 34.7969 | 0 | 0 | 0.07798 | -0.77681 | 472143.5558 | 54505.1229 | -9042.5656 | 608912.1569 | 206.0681 | -1780.2765 | 2296.05 | 34.7969 | 0.011771 | -4699.9733 | 0 | 0 | 472143.5558 | 54505.1229 | 256169139.6543 | -2218452573.8094 | 206.0681 | -1780.2765 | -8364953.6058 | -968500.7624 | 0 | 0 | 0.07798 | -0.77681 | -1702861547.6849 | -371935093.948 | 256169139.6543 | -2218452573.8094 | -1404433.7748 | 6420651.5755 | -8364953.6058 | -968500.7624 | 0.36375 | 1062.2252 | 0 | 0 | -1702861547.6849 | -371935093.948 | 394715603891.5173 | -1.8112e+12 | -1404433.7748 | 6420651.5755 | -6829054033.1732 | -1490458015.6385 | 0 | 0 | 0 | 0.0013127 | 674748289.7215 | 146225239.6095 | 394715603891.5173 | -1.8112e+12 | 552155.2603 | -2544144.5482 | -6829054033.1732 | -1490458015.6385 | 0 | 0 | 0.0021635 | 0.23256 | 422731774426.3443 | 88021892283.9842 | 394715603891.5173 | -1.8112e+12 | 332394962.0782 | -1593918113.9963 | -6829054033.1732 | -1490458015.6385 | 436461012822.571 | 25024456631.4886 | -232.8132 | 2.2874e-12 | 441204145216.6144 | -57263549965.0885 | -232.9653 | 2.2477e-12
21134890.3984 | 7.325 | 132794432.8199 | 1 | 0 | 0 | 0 | 0 | 0 | 1 | 0 | 0.04 | 265.5889 | 0 | 0 | 1 | 0 | 0.04 | 265.5889 | 0 | 0 | 1 | 0 | 0 | 0 | 0 | 0.0099596 | -1.6452 | 0.00039838 | 0.04 | 265.5889 | 0 | 0.0099596 | 1 | 0 | 0 | 0 | 0.0056759 | -0.37665 | 98.3891 | 1.4928 | 0.04 | 265.5889 | 0.0056759 | -0.36669 | 1 | 0 | 0.04 | 265.5889 | 0 | 0 | 98.3891 | 1.4928 | -392.492 | 26396.697 | 0.0056759 | -0.36669 | 98.3891 | 1.4928 | 0 | 0 | 0 | 0.0099596 | -164.511 | -2.4163 | -392.492 | 26396.697 | -0.0091916 | 0.61322 | 98.3891 | 1.4928 | 0.0016028 | -3615.13 | 0 | 0 | -164.511 | -2.4163 | -9127.8845 | 621125.2824 | -0.0091916 | 0.61322 | 2315.2735 | 34.7227 | 0 | 0 | 0.077691 | -0.76783 | 476047.7383 | 55262.3291 | -9127.8845 | 621125.2824 | 206.5288 | -1774.4359 | 2315.2735 | 34.7227 | 0.010968 | -4589.502 | 0 | 0 | 476047.7383 | 55262.3291 | 253622663.2955 | -2184200311.7005 | 206.5288 | -1774.4359 | -8141459.681 | -947848.9428 | 0 | 0 | 0.077691 | -0.76783 | -1656923978.593 | -364378360.7293 | 253622663.2955 | -2184200311.7005 | -1360105.2905 | 6175879.3715 | -8141459.681 | -947848.9428 | 0.36973 | 1083.3219 | 0 | 0 | -1656923978.593 | -364378360.7293 | 394380079043.6257 | -1.7973e+12 | -1360105.2905 | 6175879.3715 | -6699109877.4586 | -1472096336.4416 | 0 | 0 | 0 | 0.0013279 | 729791691.0549 | 159336428.3912 | 394380079043.6257 | -1.7973e+12 | 594756.69 | -2720165.5942 | -6699109877.4586 | -1472096336.4416 | 0 | 0 | 0.0022782 | 0.23864 | 430543163203.7563 | 90181037716.5912 | 394380079043.6257 | -1.7973e+12 | 336639328.4691 | -1604775508.5311 | -6699109877.4586 | -1472096336.4416 | 444260731170.4911 | 27666220308.732 | -232.9696 | 2.2466e-12 | 449442071720.1062 | -55132722659.4627 | -233.1183 | 2.2084e-12
21379620.895 | 7.33 | 134332119.8807 | 1 | 0 | 0 | 0 | 0 | 0 | 1 | 0 | 0.04 | 268.6642 | 0 | 0 | 1 | 0 | 0.04 | 268.6642 | 0 | 0 | 1 | 0 | 0 | 0 | 0 | 0.010075 | -1.7068 | 0.000403 | 0.04 | 268.6642 | 0 | 0.010075 | 1 | 0 | 0 | 0 | 0.0055466 | -0.37234 | 98.3267 | 1.4757 | 0.04 | 268.6642 | 0.0055466 | -0.36226 | 1 | 0 | 0.04 | 268.6642 | 0 | 0 | 98.3267 | 1.4757 | -392.4887 | 26685.5921 | 0.0055466 | -0.36226 | 98.3267 | 1.4757 | 0 | 0 | 0 | 0.010075 | -170.5282 | -2.4786 | -392.4887 | 26685.5921 | -0.0093207 | 0.62837 | 98.3267 | 1.4757 | 0.0015168 | -3557.538 | 0 | 0 | -170.5282 | -2.4786 | -9210.499 | 633346.1784 | -0.0093207 | 0.62837 | 2333.7838 | 34.6355 | 0 | 0 | 0.077409 | -0.75897 | 479809.3494 | 56014.5401 | -9210.499 | 633346.1784 | 206.9332 | -1767.9701 | 2333.7838 | 34.6355 | 0.010229 | -4483.5239 | 0 | 0 | 479809.3494 | 56014.5401 | 251138228.3577 | -2150602778.5178 | 206.9332 | -1767.9701 | -7924400.5042 | -927773.5712 | 0 | 0 | 0.077409 | -0.75897 | -1612330036.0679 | -357026535.8401 | 251138228.3577 | -2150602778.5178 | -1317365.8855 | 5940822.8376 | -7924400.5042 | -927773.5712 | 0.376 | 1105.1241 | 0 | 0 | -1612330036.0679 | -357026535.8401 | 394203539623.6227 | -1.7841e+12 | -1317365.8855 | 5940822.8376 | -6573766411.5794 | -1454546843.7937 | 0 | 0 | 0 | 0.0013433 | 784302313.1028 | 172515435.5809 | 394203539623.6227 | -1.7841e+12 | 636557.7244 | -2889856.9391 | -6573766411.5794 | -1454546843.7937 | 0 | 0 | 0.0024017 | 0.24502 | 438880312553.7877 | 92476857421.8931 | 394203539623.6227 | -1.7841e+12 | 341246897.0487 | -1617112170.4621 | -6573766411.5794 | -1454546843.7937 | 452591740018.9572 | 30420868681.0056 | -233.1337 | 2.2045e-12 | 458221447633.8643 | -52964386526.958 | -233.2791 | 2.1679e-12
21627185.2373 | 7.335 | 135887612.5185 | 1 | 0 | 0 | 0 | 0 | 0 | 1 | 0 | 0.04 | 271.7752 | 0 | 0 | 1 | 0 | 0.04 | 271.7752 | 0 | 0 | 1 | 0 | 0 | 0 | 0 | 0.010192 | -1.7698 | 0.00040766 | 0.04 | 271.7752 | 0 | 0.010192 | 1 | 0 | 0 | 0 | 0.0054202 | -0.36807 | 98.2629 | 1.4588 | 0.04 | 271.7752 | 0.0054202 | -0.35788 | 1 | 0 | 0.04 | 271.7752 | 0 | 0 | 98.2629 | 1.4588 | -392.4858 | 26977.2532 | 0.0054202 | -0.35788 | 98.2629 | 1.4588 | 0 | 0 | 0 | 0.010192 | -176.6777 | -2.5413 | -392.4858 | 26977.2532 | -0.0094469 | 0.64357 | 98.2629 | 1.4588 | 0.0014358 | -3501.2955 | 0 | 0 | -176.6777 | -2.5413 | -9290.5154 | 645578.0738 | -0.0094469 | 0.64357 | 2351.6061 | 34.5361 | 0 | 0 | 0.077132 | -0.75022 | 483433.7016 | 56762.286 | -9290.5154 | 645578.0738 | 207.2849 | -1760.9196 | 2351.6061 | 34.5361 | 0.0095479 | -4381.7621 | 0 | 0 | 483433.7016 | 56762.286 | 248714156.9348 | -2117645336.6475 | 207.2849 | -1760.9196 | -7713576.9669 | -908255.3385 | 0 | 0 | 0.077132 | -0.75022 | -1569037149.0297 | -349872817.8978 | 248714156.9348 | -2117645336.6475 | -1276151.3933 | 5715079.7004 | -7713576.9669 | -908255.3385 | 0.38259 | 1127.6694 | 0 | 0 | -1569037149.0297 | -349872817.8978 | 394189279611.6498 | -1.7716e+12 | -1276151.3933 | 5715079.7004 | -6452922144.2548 | -1437798572.4675 | 0 | 0 | 0 | 0.0013589 | 838356812.2906 | 185781582.9702 | 394189279611.6498 | -1.7716e+12 | 677638.7597 | -3053642.1391 | -6452922144.2548 | -1437798572.4675 | 0 | 0 | 0.0025348 | 0.25172 | 447786026104.3312 | 94920414852.0486 | 394189279611.6498 | -1.7716e+12 | 346243341.6946 | -1631026482.3751 | -6452922144.2548 | -1437798572.4675 | 461496957569.0843 | 33299314458.1456 | -233.3059 | 2.1612e-12 | 467586651359.4573 | -50752528917.0754 | -233.4481 | 2.1262e-12
21877616.2395 | 7.34 | 137461116.9121 | 1 | 0 | 0 | 0 | 0 | 0 | 1 | 0 | 0.04 | 274.9222 | 0 | 0 | 1 | 0 | 0.04 | 274.9222 | 0 | 0 | 1 | 0 | 0 | 0 | 0 | 0.01031 | -1.8343 | 0.00041238 | 0.04 | 274.9222 | 0 | 0.01031 | 1 | 0 | 0 | 0 | 0.0052967 | -0.36385 | 98.1976 | 1.442 | 0.04 | 274.9222 | 0.0052967 | -0.35355 | 1 | 0 | 0.04 | 274.9222 | 0 | 0 | 98.1976 | 1.442 | -392.4831 | 27271.6918 | 0.0052967 | -0.35355 | 98.1976 | 1.442 | 0 | 0 | 0 | 0.01031 | -182.9622 | -2.6043 | -392.4831 | 27271.6918 | -0.0095702 | 0.65883 | 98.1976 | 1.442 | 0.0013594 | -3446.3539 | 0 | 0 | -182.9622 | -2.6043 | -9368.0347 | 657824.0394 | -0.0095702 | 0.65883 | 2368.7643 | 34.4252 | 0 | 0 | 0.076862 | -0.74158 | 486925.8276 | 57506.0666 | -9368.0347 | 657824.0394 | 207.5869 | -1753.3223 | 2368.7643 | 34.4252 | 0.0089187 | -4283.9618 | 0 | 0 | 486925.8276 | 57506.0666 | 246348767.6971 | -2085313312.3081 | 207.5869 | -1753.3223 | -7508795.0951 | -889275.4631 | 0 | 0 | 0.076862 | -0.74158 | -1527003908.4783 | -342910592.2362 | 246348767.6971 | -2085313312.3081 | -1236400.2566 | 5498264.0231 | -7508795.0951 | -889275.4631 | 0.38951 | 1150.9979 | 0 | 0 | -1527003908.4783 | -342910592.2362 | 394340939353.1438 | -1.7598e+12 | -1236400.2566 | 5498264.0231 | -6336480726.1311 | -1421841753.9068 | 0 | 0 | 0 | 0.0013746 | 892032938.7227 | 199154867.4403 | 394340939353.1438 | -1.7598e+12 | 718079.2991 | -3211933.156 | -6336480726.1311 | -1421841753.9068 | 0 | 0 | 0.0026785 | 0.25876 | 457307824937.5106 | 97523968858.0805 | 394340939353.1438 | -1.7598e+12 | 351657150.2162 | -1646628046.5319 | -6336480726.1311 | -1421841753.9068 | 471024031523.7069 | 36313632461.3859 | -233.4866 | 2.1168e-12 | 477586922554.2908 | -48490538132.8718 | -233.6256 | 2.0831e-12
22130947.0961 | 7.345 | 139052841.6279 | 1 | 0 | 0 | 0 | 0 | 0 | 1 | 0 | 0.04 | 278.1057 | 0 | 0 | 1 | 0 | 0.04 | 278.1057 | 0 | 0 | 1 | 0 | 0 | 0 | 0 | 0.010429 | -1.9004 | 0.00041716 | 0.04 | 278.1057 | 0 | 0.010429 | 1 | 0 | 0 | 0 | 0.0051761 | -0.35969 | 98.1309 | 1.4255 | 0.04 | 278.1057 | 0.0051761 | -0.34926 | 1 | 0 | 0.04 | 278.1057 | 0 | 0 | 98.1309 | 1.4255 | -392.4807 | 27568.9189 | 0.0051761 | -0.34926 | 98.1309 | 1.4255 | 0 | 0 | 0 | 0.010429 | -189.3844 | -2.6676 | -392.4807 | 27568.9189 | -0.0096907 | 0.67415 | 98.1309 | 1.4255 | 0.0012874 | -3392.6671 | 0 | 0 | -189.3844 | -2.6676 | -9443.1531 | 670086.9954 | -0.0096907 | 0.67415 | 2385.2812 | 34.3036 | 0 | 0 | 0.076597 | -0.73304 | 490290.4969 | 58246.3529 | -9443.1531 | 670086.9954 | 207.8421 | -1745.2142 | 2385.2812 | 34.3036 | 0.0083371 | -4189.8888 | 0 | 0 | 490290.4969 | 58246.3529 | 244040384.1543 | -2053592072.3791 | 207.8421 | -1745.2142 | -7309866.2098 | -870815.7092 | 0 | 0 | 0.076597 | -0.73304 | -1486190093.9051 | -336133436.9263 | 244040384.1543 | -2053592072.3791 | -1198053.4633 | 5290005.7636 | -7309866.2098 | -870815.7092 | 0.39679 | 1175.153 | 0 | 0 | -1486190093.9051 | -336133436.9263 | 394662549174.3522 | -1.7487e+12 | -1198053.4633 | 5290005.7636 | -6224351250.6119 | -1406667906.3716 | 0 | 0 | 0 | 0.0013905 | 945409810.9614 | 212656052.5418 | 394662549174.3522 | -1.7487e+12 | 757958.2328 | -3365131.5233 | -6224351250.6119 | -1406667906.3716 | 0 | 0 | 0.002834 | 0.26616 | 467498625033.1677 | 100301139176.1472 | 394662549174.3522 | -1.7487e+12 | 357520013.0826 | -1664039300.6624 | -6224351250.6119 | -1406667906.3716 | 481226018047.9278 | 39477220006.142 | -233.6761 | 2.0711e-12 | 488277060005.3426 | -46171123994.579 | -233.812 | 2.0389e-12
22387211.3857 | 7.35 | 140662997.6472 | 1 | 0 | 0 | 0 | 0 | 0 | 1 | 0 | 0.04 | 281.326 | 0 | 0 | 1 | 0 | 0.04 | 281.326 | 0 | 0 | 1 | 0 | 0 | 0 | 0 | 0.01055 | -1.9679 | 0.00042199 | 0.04 | 281.326 | 0 | 0.01055 | 1 | 0 | 0 | 0 | 0.0050581 | -0.35557 | 98.0626 | 1.4092 | 0.04 | 281.326 | 0.0050581 | -0.34502 | 1 | 0 | 0.04 | 281.326 | 0 | 0 | 98.0626 | 1.4092 | -392.4786 | 27868.9448 | 0.0050581 | -0.34502 | 98.0626 | 1.4092 | 0 | 0 | 0 | 0.01055 | -195.9471 | -2.7314 | -392.4786 | 27868.9448 | -0.0098084 | 0.68952 | 98.0626 | 1.4092 | 0.0012195 | -3340.1914 | 0 | 0 | -195.9471 | -2.7314 | -9515.962 | 682369.7187 | -0.0098084 | 0.68952 | 2401.1781 | 34.1719 | 0 | 0 | 0.076338 | -0.72461 | 493532.2315 | 58983.5889 | -9515.962 | 682369.7187 | 208.0534 | -1736.629 | 2401.1781 | 34.1719 | 0.007799 | -4099.3268 | 0 | 0 | 493532.2315 | 58983.5889 | 241787341.3719 | -2022467086.9854 | 208.0534 | -1736.629 | -7116607.0214 | -852858.3959 | 0 | 0 | 0.076338 | -0.72461 | -1446556686.3973 | -329535126.2507 | 241787341.3719 | -2022467086.9854 | -1161054.4735 | 5089950.2952 | -7116607.0214 | -852858.3959 | 0.40445 | 1200.1811 | 0 | 0 | -1446556686.3973 | -329535126.2507 | 395158574954.606 | -1.7383e+12 | -1161054.4735 | 5089950.2952 | -6116448528.8995 | -1392269923.5554 | 0 | 0 | 0 | 0.0014066 | 998568222.522 | 226306770.7406 | 395158574954.606 | -1.7383e+12 | 797354.1363 | -3513629.5551 | -6116448528.8995 | -1392269923.5554 | 0 | 0 | 0.0030027 | 0.27397 | 478417527991.6359 | 103267098710.5016 | 395158574954.606 | -1.7383e+12 | 363867273.3824 | -1683397395.818 | -6116448528.8995 | -1392269923.5554 | 492162174077.0135 | 42804984052.4501 | -233.8749 | 2.0242e-12 | 499718235956.7419 | -43786224735.9378 | -234.0077 | 1.9935e-12
22646443.0759 | 7.355 | 142291798.3946 | 1 | 0 | 0 | 0 | 0 | 0 | 1 | 0 | 0.04 | 284.5836 | 0 | 0 | 1 | 0 | 0.04 | 284.5836 | 0 | 0 | 1 | 0 | 0 | 0 | 0 | 0.010672 | -2.037 | 0.00042688 | 0.04 | 284.5836 | 0 | 0.010672 | 1 | 0 | 0 | 0 | 0.0049429 | -0.35149 | 97.9928 | 1.393 | 0.04 | 284.5836 | 0.0049429 | -0.34082 | 1 | 0 | 0.04 | 284.5836 | 0 | 0 | 97.9928 | 1.393 | -392.4768 | 28171.7792 | 0.0049429 | -0.34082 | 97.9928 | 1.393 | 0 | 0 | 0 | 0.010672 | -202.6532 | -2.7954 | -392.4768 | 28171.7792 | -0.0099235 | 0.70494 | 97.9928 | 1.393 | 0.0011554 | -3288.8851 | 0 | 0 | -202.6532 | -2.7954 | -9586.5486 | 694674.8487 | -0.0099235 | 0.70494 | 2416.4755 | 34.0309 | 0 | 0 | 0.076085 | -0.71629 | 496655.3206 | 59718.1928 | -9586.5486 | 694674.8487 | 208.2233 | -1727.5986 | 2416.4755 | 34.0309 | 0.0073005 | -4012.0764 | 0 | 0 | 496655.3206 | 59718.1928 | 239587991.3942 | -1991923980.1745 | 208.2233 | -1727.5986 | -6928839.6693 | -835386.4025 | 0 | 0 | 0.076085 | -0.71629 | -1408065871.06 | -323109632.1268 | 239587991.3942 | -1991923980.1745 | -1125349.1417 | 4897757.9008 | -6928839.6693 | -835386.4025 | 0.41252 | 1226.1325 | 0 | 0 | -1408065871.06 | -323109632.1268 | 395833966467.5129 | -1.7286e+12 | -1125349.1417 | 4897757.9008 | -6012693350.791 | -1378642164.3144 | 0 | 0 | 0 | 0.0014229 | 1051590982.5201 | 240129637.4164 | 395833966467.5129 | -1.7286e+12 | 836345.5874 | -3657811.6 | -6012693350.791 | -1378642164.3144 | 0 | 0 | 0.003186 | 0.2822 | 490130748491.7505 | 106438797905.1943 | 395833966467.5129 | -1.7286e+12 | 370738450.2932 | -1704856391.7411 | -6012693350.791 | -1378642164.3144 | 503898886455.8379 | 46313560309.6848 | -234.0834 | 1.9762e-12 | 511978950969.1246 | -41326897824.0043 | -234.2132 | 1.9469e-12
22908676.5277 | 7.36 | 143939459.7656 | 1 | 0 | 0 | 0 | 0 | 0 | 1 | 0 | 0.04 | 287.8789 | 0 | 0 | 1 | 0 | 0.04 | 287.8789 | 0 | 0 | 1 | 0 | 0 | 0 | 0 | 0.010795 | -2.1078 | 0.00043182 | 0.04 | 287.8789 | 0 | 0.010795 | 1 | 0 | 0 | 0 | 0.0048303 | -0.34747 | 97.9214 | 1.3771 | 0.04 | 287.8789 | 0.0048303 | -0.33667 | 1 | 0 | 0.04 | 287.8789 | 0 | 0 | 97.9214 | 1.3771 | -392.4753 | 28477.4312 | 0.0048303 | -0.33667 | 97.9214 | 1.3771 | 0 | 0 | 0 | 0.010795 | -209.5056 | -2.8599 | -392.4753 | 28477.4312 | -0.010036 | 0.72043 | 97.9214 | 1.3771 | 0.0010949 | -3238.7082 | 0 | 0 | -209.5056 | -2.8599 | -9654.9958 | 707004.894 | -0.010036 | 0.72043 | 2431.1928 | 33.8812 | 0 | 0 | 0.075837 | -0.70807 | 499663.8341 | 60450.5588 | -9654.9958 | 707004.894 | 208.3542 | -1718.1531 | 2431.1928 | 33.8812 | 0.0068382 | -3927.9529 | 0 | 0 | 499663.8341 | 60450.5588 | 237440707.587 | -1961948570.6314 | 208.3542 | -1718.1531 | -6746391.7194 | -818383.1677 | 0 | 0 | 0.075837 | -0.70807 | -1370681030.9077 | -316851123.885 | 237440707.587 | -1961948570.6314 | -1090885.6346 | 4713103.2515 | -6746391.7194 | -818383.1677 | 0.42103 | 1253.0613 | 0 | 0 | -1370681030.9077 | -316851123.885 | 396694209334.3351 | -1.7196e+12 | -1090885.6346 | 4713103.2515 | -5913012741.6393 | -1365780546.0134 | 0 | 0 | 0 | 0.0014394 | 1104563293.7465 | 254148377.9524 | 396694209334.3351 | -1.7196e+12 | 875011.5049 | -3798055.3447 | -5913012741.6393 | -1365780546.0134 | 0 | 0 | 0.0033857 | 0.29091 | 502712707452.1271 | 109835227682.6016 | 396694209334.3351 | -1.7196e+12 | 378177851.0317 | -1728589837.962 | -5913012741.6393 | -1365780546.0134 | 516510766907.2344 | 50021570669.6039 | -234.3021 | 1.9271e-12 | 525136159038.5752 | -38783191743.3021 | -234.4291 | 1.8991e-12
23173946.4997 | 7.365 | 145606200.1562 | 1 | 0 | 0 | 0 | 0 | 0 | 1 | 0 | 0.04 | 291.2124 | 0 | 0 | 1 | 0 | 0.04 | 291.2124 | 0 | 0 | 1 | 0 | 0 | 0 | 0 | 0.01092 | -2.1802 | 0.00043682 | 0.04 | 291.2124 | 0 | 0.01092 | 1 | 0 | 0 | 0 | 0.0047203 | -0.34349 | 97.8483 | 1.3613 | 0.04 | 291.2124 | 0.0047203 | -0.33257 | 1 | 0 | 0.04 | 291.2124 | 0 | 0 | 97.8483 | 1.3613 | -392.4742 | 28785.9091 | 0.0047203 | -0.33257 | 97.8483 | 1.3613 | 0 | 0 | 0 | 0.01092 | -216.5072 | -2.9247 | -392.4742 | 28785.9091 | -0.010146 | 0.73598 | 97.8483 | 1.3613 | 0.0010378 | -3189.6229 | 0 | 0 | -216.5072 | -2.9247 | -9721.3828 | 719362.237 | -0.010146 | 0.73598 | 2445.3483 | 33.7232 | 0 | 0 | 0.075594 | -0.69994 | 502561.6347 | 61181.058 | -9721.3828 | 719362.237 | 208.4482 | -1708.3207 | 2445.3483 | 33.7232 | 0.0064093 | -3846.7852 | 0 | 0 | 502561.6347 | 61181.058 | 235343888.0758 | -1932526904.0558 | 208.4482 | -1708.3207 | -6569096.1267 | -801832.6857 | 0 | 0 | 0.075594 | -0.69994 | -1334366733.991 | -310753966.7356 | 235343888.0758 | -1932526904.0558 | -1057614.3474 | 4535674.8775 | -6569096.1267 | -801832.6857 | 0.43001 | 1281.0258 | 0 | 0 | -1334366733.991 | -310753966.7356 | 397745381487.3171 | -1.7114e+12 | -1057614.3474 | 4535674.8775 | -5817340225.1246 | -1353682643.9304 | 0 | 0 | 0 | 0.0014561 | 1157573172.3407 | 268387969.5448 | 397745381487.3171 | -1.7114e+12 | 913431.5126 | -3934733.1745 | -5817340225.1246 | -1353682643.9304 | 0 | 0 | 0.0036037 | 0.30013 | 516247326901.98 | 113477728923.1071 | 397745381487.3171 | -1.7114e+12 | 386235289.6598 | -1754793825.1642 | -5817340225.1246 | -1353682643.9304 | 530081948866.7563 | 53949926836.3526 | -234.5316 | 1.8768e-12 | 539276599914.7449 | -36143995106.9519 | -234.6557 | 1.8502e-12
23442288.1532 | 7.37 | 147292240.4909 | 1 | 0 | 0 | 0 | 0 | 0 | 1 | 0 | 0.04 | 294.5845 | 0 | 0 | 1 | 0 | 0.04 | 294.5845 | 0 | 0 | 1 | 0 | 0 | 0 | 0 | 0.011047 | -2.2543 | 0.00044188 | 0.04 | 294.5845 | 0 | 0.011047 | 1 | 0 | 0 | 0 | 0.0046128 | -0.33956 | 97.7736 | 1.3457 | 0.04 | 294.5845 | 0.0046128 | -0.32851 | 1 | 0 | 0.04 | 294.5845 | 0 | 0 | 97.7736 | 1.3457 | -392.4733 | 29097.2203 | 0.0046128 | -0.32851 | 97.7736 | 1.3457 | 0 | 0 | 0 | 0.011047 | -223.661 | -2.9899 | -392.4733 | 29097.2203 | -0.010253 | 0.75159 | 97.7736 | 1.3457 | 0.00098384 | -3141.5931 | 0 | 0 | -223.661 | -2.9899 | -9785.7851 | 731749.1394 | -0.010253 | 0.75159 | 2458.9594 | 33.5577 | 0 | 0 | 0.075356 | -0.69192 | 505352.39 | 61910.0397 | -9785.7851 | 731749.1394 | 208.5075 | -1698.1282 | 2458.9594 | 33.5577 | 0.0060108 | -3768.4147 | 0 | 0 | 505352.39 | 61910.0397 | 233295958.4281 | -1903645278.5615 | 208.5075 | -1698.1282 | -6396791.17 | -785719.4989 | 0 | 0 | 0.075356 | -0.69192 | -1299088715.2103 | -304812719.1987 | 233295958.4281 | -1903645278.5615 | -1025487.8187 | 4365174.6376 | -6396791.17 | -785719.4989 | 0.43951 | 1310.0893 | 0 | 0 | -1299088715.2103 | -304812719.1987 | 398994215119.9544 | -1.704e+12 | -1025487.8187 | 4365174.6376 | -5725616101.0371 | -1342347799.1876 | 0 | 0 | 0 | 0.0014729 | 1210711914.2163 | 282874799.6804 | 398994215119.9544 | -1.704e+12 | 951686.3299 | -4068213.5995 | -5725616101.0371 | -1342347799.1876 | 0 | 0 | 0.0038425 | 0.30992 | 530829571608.9683 | 117390358357.8181 | 398994215119.9544 | -1.704e+12 | 394966935.4506 | -1783690612.3657 | -5725616101.0371 | -1342347799.1876 | 544707631265.3146 | 58122189914.9122 | -234.7724 | 1.8255e-12 | 554498384818.6504 | -33396858615.0031 | -234.8937 | 1.8002e-12
23713737.0566 | 7.375 | 148997804.2525 | 1 | 0 | 0 | 0 | 0 | 0 | 1 | 0 | 0.04 | 297.9956 | 0 | 0 | 1 | 0 | 0.04 | 297.9956 | 0 | 0 | 1 | 0 | 0 | 0 | 0 | 0.011175 | -2.3301 | 0.00044699 | 0.04 | 297.9956 | 0 | 0.011175 | 1 | 0 | 0 | 0 | 0.0045077 | -0.33567 | 97.6972 | 1.3303 | 0.04 | 297.9956 | 0.0045077 | -0.32449 | 1 | 0 | 0.04 | 297.9956 | 0 | 0 | 97.6972 | 1.3303 | -392.4726 | 29411.3717 | 0.0045077 | -0.32449 | 97.6972 | 1.3303 | 0 | 0 | 0 | 0.011175 | -230.9701 | -3.0555 | -392.4726 | 29411.3717 | -0.010358 | 0.76726 | 97.6972 | 1.3303 | 0.00093288 | -3094.5843 | 0 | 0 | -230.9701 | -3.0555 | -9848.2749 | 744167.7457 | -0.010358 | 0.76726 | 2472.0427 | 33.385 | 0 | 0 | 0.075124 | -0.684 | 508039.583 | 62637.8326 | -9848.2749 | 744167.7457 | 208.5341 | -1687.6008 | 2472.0427 | 33.385 | 0.0056403 | -3692.6941 | 0 | 0 | 508039.583 | 62637.8326 | 231295373.702 | -1875290264.235 | 208.5341 | -1687.6008 | -6229320.366 | -770028.6891 | 0 | 0 | 0.075124 | -0.684 | -1264813854.0048 | -299022129.7228 | 231295373.702 | -1875290264.235 | -994460.6453 | 4201317.1925 | -6229320.366 | -770028.6891 | 0.44956 | 1340.3205 | 0 | 0 | -1264813854.0048 | -299022129.7228 | 400448165207.5102 | -1.6973e+12 | -994460.6453 | 4201317.1925 | -5637787747.1317 | -1331777237.7665 | 0 | 0 | 0 | 0.00149 | 1264074614.4958 | 297636843.6057 | 400448165207.5102 | -1.6973e+12 | 989858.1965 | -4198862.7592 | -5637787747.1317 | -1331777237.7665 | 0 | 0 | 0.0041047 | 0.32031 | 546567294202.1026 | 121600323166.3178 | 400448165207.5102 | -1.6973e+12 | 404436319.0284 | -1815532962.654 | -5637787747.1317 | -1331777237.7665 | 560495926035.4073 | 62564998131.7515 | -235.0252 | 1.7731e-12 | 570912893730.9478 | -30527784327.4972 | -235.1438 | 1.7491e-12
23988329.1902 | 7.38 | 150723117.5116 | 1 | 0 | 0 | 0 | 0 | 0 | 1 | 0 | 0.04 | 301.4462 | 0 | 0 | 1 | 0 | 0.04 | 301.4462 | 0 | 0 | 1 | 0 | 0 | 0 | 0 | 0.011304 | -2.4076 | 0.00045217 | 0.04 | 301.4462 | 0 | 0.011304 | 1 | 0 | 0 | 0 | 0.004405 | -0.33182 | 97.619 | 1.3151 | 0.04 | 301.4462 | 0.004405 | -0.32052 | 1 | 0 | 0.04 | 301.4462 | 0 | 0 | 97.619 | 1.3151 | -392.4723 | 29728.3692 | 0.004405 | -0.32052 | 97.619 | 1.3151 | 0 | 0 | 0 | 0.011304 | -238.4375 | -3.1215 | -392.4723 | 29728.3692 | -0.010461 | 0.78299 | 97.619 | 1.3151 | 0.00088473 | -3048.5633 | 0 | 0 | -238.4375 | -3.1215 | -9908.9209 | 756620.0883 | -0.010461 | 0.78299 | 2484.614 | 33.2057 | 0 | 0 | 0.074896 | -0.67617 | 510626.5224 | 63364.7456 | -9908.9209 | 756620.0883 | 208.5296 | -1676.7623 | 2484.614 | 33.2057 | 0.0052955 | -3619.4862 | 0 | 0 | 510626.5224 | 63364.7456 | 229340619.9672 | -1847448717.8114 | 208.5296 | -1676.7623 | -6066532.3659 | -754745.8656 | 0 | 0 | 0.074896 | -0.67617 | -1231510148.8976 | -293377132.6773 | 229340619.9672 | -1847448717.8114 | -964489.3988 | 4043829.4844 | -6066532.3659 | -754745.8656 | 0.4602 | 1371.7936 | 0 | 0 | -1231510148.8976 | -293377132.6773 | 402115485818.0325 | -1.6914e+12 | -964489.3988 | 4043829.4844 | -5553809954.2592 | -1321974203.3423 | 0 | 0 | 0 | 0.0015072 | 1317760747.481 | 312703863.5447 | 402115485818.0325 | -1.6914e+12 | 1028031.3332 | -4327046.0193 | -5553809954.2592 | -1321974203.3423 | 0 | 0 | 0.0043935 | 0.33139 | 563583455752.1049 | 126138499676.9137 | 402115485818.0325 | -1.6914e+12 | 414715531.5779 | -1850609355.634 | -5553809954.2592 | -1321974203.3423 | 577570081345.7755 | 67308577955.6395 | -235.2907 | 1.7198e-12 | 588647058004.2198 | -27520975397.0906 | -235.4066 | 1.697e-12
24266100.9508 | 7.385 | 152468408.9568 | 1 | 0 | 0 | 0 | 0 | 0 | 1 | 0 | 0.04 | 304.9368 | 0 | 0 | 1 | 0 | 0.04 | 304.9368 | 0 | 0 | 1 | 0 | 0 | 0 | 0 | 0.011435 | -2.487 | 0.00045741 | 0.04 | 304.9368 | 0 | 0.011435 | 1 | 0 | 0 | 0 | 0.0043047 | -0.32802 | 97.539 | 1.3 | 0.04 | 304.9368 | 0.0043047 | -0.31659 | 1 | 0 | 0.04 | 304.9368 | 0 | 0 | 97.539 | 1.3 | -392.4723 | 30048.2178 | 0.0043047 | -0.31659 | 97.539 | 1.3 | 0 | 0 | 0 | 0.011435 | -246.0663 | -3.188 | -392.4723 | 30048.2178 | -0.010561 | 0.79878 | 97.539 | 1.3 | 0.00083922 | -3003.4989 | 0 | 0 | -246.0663 | -3.188 | -9967.7889 | 769108.09 | -0.010561 | 0.79878 | 2496.6882 | 33.0202 | 0 | 0 | 0.074673 | -0.66845 | 513116.3519 | 64091.0689 | -9967.7889 | 769108.09 | 208.4959 | -1665.6352 | 2496.6882 | 33.0202 | 0.0049744 | -3548.6634 | 0 | 0 | 513116.3519 | 64091.0689 | 227430215.384 | -1820107793.2686 | 208.4959 | -1665.6352 | -5908280.8401 | -739857.1534 | 0 | 0 | 0.074673 | -0.66845 | -1199146689.6957 | -287872843.8715 | 227430215.384 | -1820107793.2686 | -935532.5419 | 3892450.2286 | -5908280.8401 | -739857.1534 | 0.47148 | 1404.5898 | 0 | 0 | -1199146689.6957 | -287872843.8715 | 404005315606.4731 | -1.6863e+12 | -935532.5419 | 3892450.2286 | -5473645304.4255 | -1312944106.9278 | 0 | 0 | 0 | 0.0015247 | 1371874816.1587 | 328107632.9344 | 404005315606.4731 | -1.6863e+12 | 1066292.4485 | -4453129.679 | -5473645304.4255 | -1312944106.9278 | 0 | 0 | 0.0047126 | 0.34321 | 582018813750.5654 | 131040055577.6213 | 404005315606.4731 | -1.6863e+12 | 425886661.5552 | -1889250291.2477 | -5473645304.4255 | -1312944106.9278 | 596071172554.2688 | 72387357882.321 | -235.5695 | 1.6654e-12 | 607846122493.8969 | -24358537735.5905 | -235.6828 | 1.6438e-12
24547089.1569 | 7.39 | 154233909.9243 | 1 | 0 | 0 | 0 | 0 | 0 | 1 | 0 | 0.04 | 308.4678 | 0 | 0 | 1 | 0 | 0.04 | 308.4678 | 0 | 0 | 1 | 0 | 0 | 0 | 0 | 0.011568 | -2.5682 | 0.0004627 | 0.04 | 308.4678 | 0 | 0.011568 | 1 | 0 | 0 | 0 | 0.0042066 | -0.32426 | 97.4572 | 1.2851 | 0.04 | 308.4678 | 0.0042066 | -0.3127 | 1 | 0 | 0.04 | 308.4678 | 0 | 0 | 97.4572 | 1.2851 | -392.4726 | 30370.9216 | 0.0042066 | -0.3127 | 97.4572 | 1.2851 | 0 | 0 | 0 | 0.011568 | -253.8598 | -3.2548 | -392.4726 | 30370.9216 | -0.010659 | 0.81464 | 97.4572 | 1.2851 | 0.00079619 | -2959.3607 | 0 | 0 | -253.8598 | -3.2548 | -10024.9418 | 781633.5678 | -0.010659 | 0.81464 | 2508.2795 | 32.829 | 0 | 0 | 0.074454 | -0.66081 | 515512.0587 | 64817.0748 | -10024.9418 | 781633.5678 | 208.4345 | -1654.2406 | 2508.2795 | 32.829 | 0.0046752 | -3480.1065 | 0 | 0 | 515512.0587 | 64817.0748 | 225562710.9137 | -1793254949.0178 | 208.4345 | -1654.2406 | -5754424.3524 | -725349.1792 | 0 | 0 | 0.074454 | -0.66081 | -1167693628.004 | -282504555.7252 | 225562710.9137 | -1793254949.0178 | -907550.3481 | 3746929.4157 | -5754424.3524 | -725349.1792 | 0.48347 | 1438.7972 | 0 | 0 | -1167693628.004 | -282504555.7252 | 406127774098.6368 | -1.682e+12 | -907550.3481 | 3746929.4157 | -5397264602.1747 | -1304694696.6681 | 0 | 0 | 0 | 0.0015423 | 1426527081.9749 | 343882189.5559 | 406127774098.6368 | -1.682e+12 | 1104731.2952 | -4577482.8092 | -5397264602.1747 | -1304694696.6681 | 0 | 0 | 0.0050664 | 0.35586 | 602035195863.4949 | 136345200261.763 | 406127774098.6368 | -1.682e+12 | 438043525.21 | -1931835961.1435 | -5397264602.1747 | -1304694696.6681 | 616161379310.4039 | 77840709342.9923 | -235.8627 | 1.6102e-12 | 628677008436.689 | -21020122969.2558 | -235.9734 | 1.5898e-12
24831331.053 | 7.395 | 156019854.4296 | 1 | 0 | 0 | 0 | 0 | 0 | 1 | 0 | 0.04 | 312.0397 | 0 | 0 | 1 | 0 | 0.04 | 312.0397 | 0 | 0 | 1 | 0 | 0 | 0 | 0 | 0.011701 | -2.6513 | 0.00046806 | 0.04 | 312.0397 | 0 | 0.011701 | 1 | 0 | 0 | 0 | 0.0041108 | -0.32055 | 97.3735 | 1.2704 | 0.04 | 312.0397 | 0.0041108 | -0.30885 | 1 | 0 | 0.04 | 312.0397 | 0 | 0 | 97.3735 | 1.2704 | -392.4732 | 30696.4838 | 0.0041108 | -0.30885 | 97.3735 | 1.2704 | 0 | 0 | 0 | 0.011701 | -261.8211 | -3.3221 | -392.4732 | 30696.4838 | -0.010755 | 0.83057 | 97.3735 | 1.2704 | 0.0007555 | -2916.1202 | 0 | 0 | -261.8211 | -3.3221 | -10080.4398 | 794198.2356 | -0.010755 | 0.83057 | 2519.4015 | 32.6324 | 0 | 0 | 0.07424 | -0.65327 | 517816.4821 | 65543.0184 | -10080.4398 | 794198.2356 | 208.3468 | -1642.5987 | 2519.4015 | 32.6324 | 0.0043961 | -3413.7045 | 0 | 0 | 517816.4821 | 65543.0184 | 223736690.724 | -1766877952.2603 | 208.3468 | -1642.5987 | -5604826.2285 | -711209.0576 | 0 | 0 | 0.07424 | -0.65327 | -1137122146.5883 | -277267732.1927 | 223736690.724 | -1766877952.2603 | -880504.8227 | 3607027.8294 | -5604826.2285 | -711209.0576 | 0.49621 | 1474.5119 | 0 | 0 | -1137122146.5883 | -277267732.1927 | 408494070635.8067 | -1.6786e+12 | -880504.8227 | 3607027.8294 | -5324647370.7827 | -1297236251.5823 | 0 | 0 | 0 | 0.0015602 | 1481834387.6789 | 360064122.167 | 408494070635.8067 | -1.6786e+12 | 1143441.2886 | -4700479.2474 | -5324647370.7827 | -1297236251.5823 | 0 | 0 | 0.00546 | 0.36942 | 623819513119.2505 | 142100094763.9938 | 408494070635.8067 | -1.6786e+12 | 451293762.7769 | -1978805645.8908 | -5324647370.7827 | -1297236251.5823 | 638028002532.6698 | 83713846003.9563 | -236.1709 | 1.554e-12 | 651332434374.502 | -17482499336.8146 | -236.2792 | 1.5348e-12
25118864.3151 | 7.4 | 157826479.1976 | 1 | 0 | 0 | 0 | 0 | 0 | 1 | 0 | 0.04 | 315.653 | 0 | 0 | 1 | 0 | 0.04 | 315.653 | 0 | 0 | 1 | 0 | 0 | 0 | 0 | 0.011837 | -2.7364 | 0.00047348 | 0.04 | 315.653 | 0 | 0.011837 | 1 | 0 | 0 | 0 | 0.0040172 | -0.31688 | 97.2879 | 1.2558 | 0.04 | 315.653 | 0.0040172 | -0.30504 | 1 | 0 | 0.04 | 315.653 | 0 | 0 | 97.2879 | 1.2558 | -392.474 | 31024.9065 | 0.0040172 | -0.30504 | 97.2879 | 1.2558 | 0 | 0 | 0 | 0.011837 | -269.9535 | -3.3899 | -392.474 | 31024.9065 | -0.010848 | 0.84655 | 97.2879 | 1.2558 | 0.000717 | -2873.7496 | 0 | 0 | -269.9535 | -3.3899 | -10134.3404 | 806803.7068 | -0.010848 | 0.84655 | 2530.0669 | 32.431 | 0 | 0 | 0.07403 | -0.64582 | 520032.3206 | 66269.1384 | -10134.3404 | 806803.7068 | 208.2342 | -1630.7283 | 2530.0669 | 32.431 | 0.0041356 | -3349.3533 | 0 | 0 | 520032.3206 | 66269.1384 | 221950772.3393 | -1740964880.9904 | 208.2342 | -1630.7283 | -5459354.4195 | -697424.3758 | 0 | 0 | 0.07403 | -0.64582 | -1107404428.0262 | -272158003.5252 | 221950772.3393 | -1740964880.9904 | -854359.6261 | 3472516.5783 | -5459354.4195 | -697424.3758 | 0.50978 | 1511.8394 | 0 | 0 | -1107404428.0262 | -272158003.5252 | 411116628175.6889 | -1.6761e+12 | -854359.6261 | 3472516.5783 | -5255782426.2126 | -1290581803.6333 | 0 | 0 | 0 | 0.0015783 | 1537921088.51 | 376692896.1205 | 411116628175.6889 | -1.6761e+12 | 1182520.1957 | -4822499.7793 | -5255782426.2126 | -1290581803.6333 | 0 | 0 | 0.0058997 | 0.384 | 647588713733.1864 | 148357961760.4722 | 411116628175.6889 | -1.6761e+12 | 465761392.7008 | -2030669306.963 | -5255782426.2126 | -1290581803.6333 | 661888422539.2974 | 90058921712.1444 | -236.4954 | 1.497e-12 | 676036000998.3132 | -13719033729.279 | -236.6012 | 1.4789e-12
25409727.0555 | 7.405 | 159654023.6945 | 1 | 0 | 0 | 0 | 0 | 0 | 1 | 0 | 0.04 | 319.308 | 0 | 0 | 1 | 0 | 0.04 | 319.308 | 0 | 0 | 1 | 0 | 0 | 0 | 0 | 0.011974 | -2.8234 | 0.00047896 | 0.04 | 319.308 | 0 | 0.011974 | 1 | 0 | 0 | 0 | 0.0039257 | -0.31325 | 97.2003 | 1.2414 | 0.04 | 319.308 | 0.0039257 | -0.30128 | 1 | 0 | 0.04 | 319.308 | 0 | 0 | 97.2003 | 1.2414 | -392.4752 | 31356.1908 | 0.0039257 | -0.30128 | 97.2003 | 1.2414 | 0 | 0 | 0 | 0.011974 | -278.2604 | -3.4581 | -392.4752 | 31356.1908 | -0.010939 | 0.8626 | 97.2003 | 1.2414 | 0.00068058 | -2832.2226 | 0 | 0 | -278.2604 | -3.4581 | -10186.6988 | 819451.4961 | -0.010939 | 0.8626 | 2540.2879 | 32.225 | 0 | 0 | 0.073824 | -0.63847 | 522162.1397 | 66995.6577 | -10186.6988 | 819451.4961 | 208.0981 | -1618.6474 | 2540.2879 | 32.225 | 0.0038922 | -3286.9557 | 0 | 0 | 522162.1397 | 66995.6577 | 220203606.5816 | -1715504124.0514 | 208.0981 | -1618.6474 | -5317881.3627 | -683983.1791 | 0 | 0 | 0.073824 | -0.63847 | -1078513623.001 | -267171160.9385 | 220203606.5816 | -1715504124.0514 | -829080.0001 | 3343176.6446 | -5317881.3627 | -683983.1791 | 0.52424 | 1550.895 | 0 | 0 | -1078513623.001 | -267171160.9385 | 414009224544.3165 | -1.6745e+12 | -829080.0001 | 3343176.6446 | -5190668543.7027 | -1284747393.2332 | 0 | 0 | 0 | 0.0015965 | 1594920109.9934 | 393811224.513 | 414009224544.3165 | -1.6745e+12 | 1222070.9075 | -4943934.542 | -5190668543.7027 | -1284747393.2332 | 0 | 0 | 0.006393 | 0.39973 | 673595943479.064 | 155180448106.8089 | 414009224544.3165 | -1.6745e+12 | 481589943.5306 | -2088021992.9572 | -5190668543.7027 | -1284747393.2332 | 687996264332.7793 | 96936379303.116 | -236.8371 | 1.4393e-12 | 703048511868.088 | -9699063637.3252 | -236.9405 | 1.4222e-12
25703957.8277 | 7.41 | 161502730.1593 | 1 | 0 | 0 | 0 | 0 | 0 | 1 | 0 | 0.04 | 323.0055 | 0 | 0 | 1 | 0 | 0.04 | 323.0055 | 0 | 0 | 1 | 0 | 0 | 0 | 0 | 0.012113 | -2.9125 | 0.00048451 | 0.04 | 323.0055 | 0 | 0.012113 | 1 | 0 | 0 | 0 | 0.0038362 | -0.30966 | 97.1107 | 1.2272 | 0.04 | 323.0055 | 0.0038362 | -0.29755 | 1 | 0 | 0.04 | 323.0055 | 0 | 0 | 97.1107 | 1.2272 | -392.4766 | 31690.3365 | 0.0038362 | -0.29755 | 97.1107 | 1.2272 | 0 | 0 | 0 | 0.012113 | -286.745 | -3.5267 | -392.4766 | 31690.3365 | -0.011029 | 0.87872 | 97.1107 | 1.2272 | 0.0006461 | -2791.514 | 0 | 0 | -286.745 | -3.5267 | -10237.5676 | 832143.0221 | -0.011029 | 0.87872 | 2550.0762 | 32.0148 | 0 | 0 | 0.073622 | -0.6312 | 524208.3776 | 67722.7841 | -10237.5676 | 832143.0221 | 207.9394 | -1606.3729 | 2550.0762 | 32.0148 | 0.0036648 | -3226.4207 | 0 | 0 | 524208.3776 | 67722.7841 | 218493877.3385 | -1690484379.5867 | 207.9394 | -1606.3729 | -5180283.8407 | -670873.9556 | 0 | 0 | 0.073622 | -0.6312 | -1050423818.5267 | -262303151.2422 | 218493877.3385 | -1690484379.5867 | -804632.6964 | 3218798.4484 | -5180283.8407 | -670873.9556 | 0.53969 | 1591.8054 | 0 | 0 | -1050423818.5267 | -262303151.2422 | 417187154224.3181 | -1.6739e+12 | -804632.6964 | 3218798.4484 | -5129315234.2946 | -1279752364.2081 | 0 | 0 | 0 | 0.001615 | 1652974154.2436 | 411465492.7039 | 417187154224.3181 | -1.6739e+12 | 1262202.311 | -5065185.6935 | -5129315234.2946 | -1279752364.2081 | 0 | 0 | 0.0069489 | 0.41674 | 702138267545.8601 | 162639308492.1224 | 417187154224.3181 | -1.6739e+12 | 498946319.6751 | -2151561886.6173 | -5129315234.2946 | -1279752364.2081 | 716649125084.0973 | 104416618545.8015 | -237.1974 | 1.3808e-12 | 732675892834.2968 | -5387132070.6442 | -237.2985 | 1.3648e-12
26001595.6317 | 7.415 | 163372843.636 | 1 | 0 | 0 | 0 | 0 | 0 | 1 | 0 | 0.04 | 326.7457 | 0 | 0 | 1 | 0 | 0.04 | 326.7457 | 0 | 0 | 1 | 0 | 0 | 0 | 0 | 0.012253 | -3.0036 | 0.00049012 | 0.04 | 326.7457 | 0 | 0.012253 | 1 | 0 | 0 | 0 | 0.0037489 | -0.30612 | 97.019 | 1.2132 | 0.04 | 326.7457 | 0.0037489 | -0.29386 | 1 | 0 | 0.04 | 326.7457 | 0 | 0 | 97.019 | 1.2132 | -392.4784 | 32027.3426 | 0.0037489 | -0.29386 | 97.019 | 1.2132 | 0 | 0 | 0 | 0.012253 | -295.4108 | -3.5958 | -392.4784 | 32027.3426 | -0.011116 | 0.89491 | 97.019 | 1.2132 | 0.00061347 | -2751.5994 | 0 | 0 | -295.4108 | -3.5958 | -10286.9975 | 844879.6083 | -0.011116 | 0.89491 | 2559.4427 | 31.8008 | 0 | 0 | 0.073425 | -0.62402 | 526173.3522 | 68450.7107 | -10286.9975 | 844879.6083 | 207.7595 | -1593.9206 | 2559.4427 | 31.8008 | 0.0034522 | -3167.6628 | 0 | 0 | 526173.3522 | 68450.7107 | 216820301.1893 | -1665894652.1764 | 207.7595 | -1593.9206 | -5046442.8414 | -658085.6212 | 0 | 0 | 0.073425 | -0.62402 | -1023110006.3353 | -257550071.4752 | 216820301.1893 | -1665894652.1764 | -780985.9081 | 3099181.4289 | -5046442.8414 | -658085.6212 | 0.55622 | 1634.71 | 0 | 0 | -1023110006.3353 | -257550071.4752 | 420667414369.8435 | -1.6743e+12 | -780985.9081 | 3099181.4289 | -5071743651.705 | -1275619705.3787 | 0 | 0 | 0 | 0.0016337 | 1712237081.1198 | 429706245.6309 | 420667414369.8435 | -1.6743e+12 | 1303030.2786 | -5186670.3968 | -5071743651.705 | -1275619705.3787 | 0 | 0 | 0.0075785 | 0.43521 | 733566432741.7358 | 170818500595.6909 | 420667414369.8435 | -1.6743e+12 | 518025606.6745 | -2222113107.4312 | -5071743651.705 | -1275619705.3787 | 748198342806.7739 | 112582073248.1275 | -237.5776 | 1.3217e-12 | 765279199398.4038 | -742051176.2645 | -237.6764 | 1.3067e-12
26302679.919 | 7.42 | 165264612.0062 | 1 | 0 | 0 | 0 | 0 | 0 | 1 | 0 | 0.04 | 330.5292 | 0 | 0 | 1 | 0 | 0.04 | 330.5292 | 0 | 0 | 1 | 0 | 0 | 0 | 0 | 0.012395 | -3.0969 | 0.00049579 | 0.04 | 330.5292 | 0 | 0.012395 | 1 | 0 | 0 | 0 | 0.0036635 | -0.30261 | 96.9253 | 1.1993 | 0.04 | 330.5292 | 0.0036635 | -0.29022 | 1 | 0 | 0.04 | 330.5292 | 0 | 0 | 96.9253 | 1.1993 | -392.4804 | 32367.2066 | 0.0036635 | -0.29022 | 96.9253 | 1.1993 | 0 | 0 | 0 | 0.012395 | -304.2613 | -3.6655 | -392.4804 | 32367.2066 | -0.011201 | 0.91116 | 96.9253 | 1.1993 | 0.00058257 | -2712.4558 | 0 | 0 | -304.2613 | -3.6655 | -10335.037 | 857662.4849 | -0.011201 | 0.91116 | 2568.398 | 31.5832 | 0 | 0 | 0.073231 | -0.61693 | 528059.2666 | 69179.6166 | -10335.037 | 857662.4849 | 207.5592 | -1581.3057 | 2568.398 | 31.5832 | 0.0032531 | -3110.6019 | 0 | 0 | 528059.2666 | 69179.6166 | 215181626.9167 | -1641724248.9036 | 207.5592 | -1581.3057 | -4916243.4179 | -645607.5042 | 0 | 0 | 0.073231 | -0.61693 | -996548051.6102 | -252908163.5833 | 215181626.9167 | -1641724248.9036 | -758109.2036 | 2984133.6425 | -4916243.4179 | -645607.5042 | 0.57394 | 1679.7627 | 0 | 0 | -996548051.6102 | -252908163.5833 | 424468919486.3669 | -1.6758e+12 | -758109.2036 | 2984133.6425 | -5017987653.8197 | -1272376447.3313 | 0 | 0 | 0 | 0.0016526 | 1772875496.0419 | 448588749.2929 | 424468919486.3669 | -1.6758e+12 | 1344678.7954 | -5308824.1841 | -5017987653.8197 | -1272376447.3313 | 0 | 0 | 0.0082954 | 0.45532 | 768297323577.5415 | 179816811943.7614 | 424468919486.3669 | -1.6758e+12 | 539057089.1808 | -2300654790.7361 | -5017987653.8197 | -1272376447.3313 | 783061459907.5021 | 121529817286.4392 | -237.9793 | 1.2619e-12 | 801287379316.421 | 4284249145.5789 | -238.0759 | 1.248e-12
26607250.598 | 7.425 | 167178286.0217 | 1 | 0 | 0 | 0 | 0 | 0 | 1 | 0 | 0.04 | 334.3566 | 0 | 0 | 1 | 0 | 0.04 | 334.3566 | 0 | 0 | 1 | 0 | 0 | 0 | 0 | 0.012538 | -3.1923 | 0.00050153 | 0.04 | 334.3566 | 0 | 0.012538 | 1 | 0 | 0 | 0 | 0.00358 | -0.29915 | 96.8293 | 1.1855 | 0.04 | 334.3566 | 0.00358 | -0.28661 | 1 | 0 | 0.04 | 334.3566 | 0 | 0 | 96.8293 | 1.1855 | -392.4827 | 32709.9248 | 0.00358 | -0.28661 | 96.8293 | 1.1855 | 0 | 0 | 0 | 0.012538 | -313.2999 | -3.7355 | -392.4827 | 32709.9248 | -0.011285 | 0.92747 | 96.8293 | 1.1855 | 0.00055331 | -2674.0607 | 0 | 0 | -313.2999 | -3.7355 | -10381.7326 | 870492.7896 | -0.011285 | 0.92747 | 2576.9519 | 31.3623 | 0 | 0 | 0.073041 | -0.60993 | 529868.2143 | 69909.6673 | -10381.7326 | 870492.7896 | 207.3395 | -1568.5425 | 2576.9519 | 31.3623 | 0.0030668 | -3055.1625 | 0 | 0 | 529868.2143 | 69909.6673 | 213576634.9259 | -1617962774.5586 | 207.3395 | -1568.5425 | -4789574.5504 | -633429.331 | 0 | 0 | 0.073041 | -0.60993 | -970714662.2133 | -248373809.1668 | 213576634.9259 | -1617962774.5586 | -735973.4636 | 2873471.377 | -4789574.5504 | -633429.331 | 0.59295 | 1727.1336 | 0 | 0 | -970714662.2133 | -248373809.1668 | 428612750142.0498 | -1.6783e+12 | -735973.4636 | 2873471.377 | -4968095047.9648 | -1270054124.7128 | 0 | 0 | 0 | 0.0016718 | 1835070583.0393 | 468173640.1913 | 428612750142.0498 | -1.6783e+12 | 1387281.2536 | -5432104.7721 | -4968095047.9648 | -1270054124.7128 | 0 | 0 | 0.0091165 | 0.47732 | 806830015321.4243 | 189751179819.3854 | 428612750142.0498 | -1.6783e+12 | 562311847.9614 | -2388358544.4505 | -4968095047.9648 | -1270054124.7128 | 821738284891.5825 | 131374860386.9821 | -238.4043 | 1.2017e-12 | 841213711988.8436 | 9748143382.347 | -238.4987 | 1.1887e-12
26915348.0393 | 7.43 | 169114119.338 | 1 | 0 | 0 | 0 | 0 | 0 | 1 | 0 | 0.04 | 338.2282 | 0 | 0 | 1 | 0 | 0.04 | 338.2282 | 0 | 0 | 1 | 0 | 0 | 0 | 0 | 0.012684 | -3.2899 | 0.00050734 | 0.04 | 338.2282 | 0 | 0.012684 | 1 | 0 | 0 | 0 | 0.0034985 | -0.29572 | 96.7312 | 1.172 | 0.04 | 338.2282 | 0.0034985 | -0.28304 | 1 | 0 | 0.04 | 338.2282 | 0 | 0 | 96.7312 | 1.172 | -392.4854 | 33055.4921 | 0.0034985 | -0.28304 | 96.7312 | 1.172 | 0 | 0 | 0 | 0.012684 | -322.5301 | -3.8061 | -392.4854 | 33055.4921 | -0.011366 | 0.94386 | 96.7312 | 1.172 | 0.00052558 | -2636.3929 | 0 | 0 | -322.5301 | -3.8061 | -10427.129 | 883371.5687 | -0.011366 | 0.94386 | 2585.1139 | 31.1385 | 0 | 0 | 0.072854 | -0.60301 | 531602.1849 | 70641.0149 | -10427.129 | 883371.5687 | 207.1013 | -1555.6444 | 2585.1139 | 31.1385 | 0.0028922 | -3001.2738 | 0 | 0 | 531602.1849 | 70641.0149 | 212004136.5897 | -1594600126.1539 | 207.1013 | -1555.6444 | -4666329.0102 | -621541.2113 | 0 | 0 | 0.072854 | -0.60301 | -945587358.5186 | -243943524.3224 | 212004136.5897 | -1594600126.1539 | -714550.8207 | 2767018.7821 | -4666329.0102 | -621541.2113 | 0.61341 | 1777.0116 | 0 | 0 | -945587358.5186 | -243943524.3224 | 433122442234.8881 | -1.6821e+12 | -714550.8207 | 2767018.7821 | -4922129055.2268 | -1268689316.5911 | 0 | 0 | 0 | 0.0016911 | 1899020230.0088 | 488527679.5182 | 433122442234.8881 | -1.6821e+12 | 1430981.9442 | -5556996.4224 | -4922129055.2268 | -1268689316.5911 | 0 | 0 | 0.010063 | 0.50147 | 849766688947.7532 | 200760922982.6306 | 433122442234.8881 | -1.6821e+12 | 588112431.9577 | -2486637225.6069 | -4922129055.2268 | -1268689316.5911 | 864831817373.3145 | 142254351779.843 | -238.8546 | 1.141e-12 | 885677214527.329 | 15716074296.7311 | -238.9469 | 1.1289e-12
27227013.0808 | 7.435 | 171072368.5475 | 1 | 0 | 0 | 0 | 0 | 0 | 1 | 0 | 0.04 | 342.1447 | 0 | 0 | 1 | 0 | 0.04 | 342.1447 | 0 | 0 | 1 | 0 | 0 | 0 | 0 | 0.01283 | -3.3899 | 0.00051322 | 0.04 | 342.1447 | 0 | 0.01283 | 1 | 0 | 0 | 0 | 0.0034188 | -0.29233 | 96.6308 | 1.1586 | 0.04 | 342.1447 | 0.0034188 | -0.2795 | 1 | 0 | 0.04 | 342.1447 | 0 | 0 | 96.6308 | 1.1586 | -392.4883 | 33403.9021 | 0.0034188 | -0.2795 | 96.6308 | 1.1586 | 0 | 0 | 0 | 0.01283 | -331.9556 | -3.8772 | -392.4883 | 33403.9021 | -0.011446 | 0.96031 | 96.6308 | 1.1586 | 0.00049932 | -2599.4318 | 0 | 0 | -331.9556 | -3.8772 | -10471.2689 | 896299.7776 | -0.011446 | 0.96031 | 2592.893 | 30.9119 | 0 | 0 | 0.072671 | -0.59618 | 533263.0679 | 71373.7989 | -10471.2689 | 896299.7776 | 206.8455 | -1542.6242 | 2592.893 | 30.9119 | 0.0027285 | -2948.8691 | 0 | 0 | 533263.0679 | 71373.7989 | 210462973.5363 | -1571626486.8997 | 206.8455 | -1542.6242 | -4546403.2269 | -609933.6238 | 0 | 0 | 0.072671 | -0.59618 | -921144443.9393 | -239613954.5946 | 210462973.5363 | -1571626486.8997 | -693814.6011 | 2664607.5156 | -4546403.2269 | -609933.6238 | 0.63545 | 1829.6063 | 0 | 0 | -921144443.9393 | -239613954.5946 | 438024324790.4525 | -1.6871e+12 | -693814.6011 | 2664607.5156 | -4880170036.7997 | -1268324280.1903 | 0 | 0 | 0 | 0.0017107 | 1964941503.6815 | 509724632.6388 | 438024324790.4525 | -1.6871e+12 | 1475937.7859 | -5684014.9555 | -4880170036.7997 | -1268324280.1903 | 0 | 0 | 0.011162 | 0.52813 | 897840205973.1213 | 213013184887.6834 | 438024324790.4525 | -1.6871e+12 | 616845284.02 | -2597209217.7378 | -4880170036.7997 | -1268324280.1903 | 913075834661.4849 | 154332990633.9743 | -239.3325 | 1.0799e-12 | 935430846624.5708 | 22266748390.2318 | -239.4227 | 1.0687e-12
27542287.0334 | 7.44 | 173053293.2143 | 1 | 0 | 0 | 0 | 0 | 0 | 1 | 0 | 0.04 | 346.1066 | 0 | 0 | 1 | 0 | 0.04 | 346.1066 | 0 | 0 | 1 | 0 | 0 | 0 | 0 | 0.012979 | -3.4921 | 0.00051916 | 0.04 | 346.1066 | 0 | 0.012979 | 1 | 0 | 0 | 0 | 0.003341 | -0.28899 | 96.5281 | 1.1453 | 0.04 | 346.1066 | 0.003341 | -0.27601 | 1 | 0 | 0.04 | 346.1066 | 0 | 0 | 96.5281 | 1.1453 | -392.4915 | 33755.147 | 0.003341 | -0.27601 | 96.5281 | 1.1453 | 0 | 0 | 0 | 0.012979 | -341.5799 | -3.9489 | -392.4915 | 33755.147 | -0.011524 | 0.97683 | 96.5281 | 1.1453 | 0.00047443 | -2563.1577 | 0 | 0 | -341.5799 | -3.9489 | -10514.1936 | 909278.2814 | -0.011524 | 0.97683 | 2600.2975 | 30.683 | 0 | 0 | 0.072491 | -0.58943 | 534852.6582 | 72108.1461 | -10514.1936 | 909278.2814 | 206.5727 | -1529.4938 | 2600.2975 | 30.683 | 0.002575 | -2897.8855 | 0 | 0 | 534852.6582 | 72108.1461 | 208952016.8927 | -1549032319.763 | 206.5727 | -1529.4938 | -4429697.1578 | -598597.4022 | 0 | 0 | 0.072491 | -0.58943 | -897364976.2159 | -235381870.0518 | 208952016.8927 | -1549032319.763 | -673739.2696 | 2566076.4061 | -4429697.1578 | -598597.4022 | 0.65927 | 1885.1518 | 0 | 0 | -897364976.2159 | -235381870.0518 | 443347916092.3902 | -1.6934e+12 | -673739.2696 | 2566076.4061 | -4842317535.0765 | -1269007696.8029 | 0 | 0 | 0 | 0.0017305 | 2033073545.0354 | 531846299.1429 | 443347916092.3902 | -1.6934e+12 | 1522320.3408 | -5813713.5563 | -4842317535.0765 | -1269007696.8029 | 0 | 0 | 0.012447 | 0.5577 | 951950940346.41 | 226710003432.1478 | 443347916092.3902 | -1.6934e+12 | 648976858.715 | -2722184247.1848 | -4842317535.0765 | -1269007696.8029 | 967371737427.8845 | 167810057353.0255 | -239.8406 | 1.0185e-12 | 991399158563.5015 | 29493875086.3028 | -239.9288 | 1.0082e-12
27861211.6863 | 7.445 | 175057155.9076 | 1 | 0 | 0 | 0 | 0 | 0 | 1 | 0 | 0.04 | 350.1143 | 0 | 0 | 1 | 0 | 0.04 | 350.1143 | 0 | 0 | 1 | 0 | 0 | 0 | 0 | 0.013129 | -3.5968 | 0.00052517 | 0.04 | 350.1143 | 0 | 0.013129 | 1 | 0 | 0 | 0 | 0.0032649 | -0.28568 | 96.423 | 1.1322 | 0.04 | 350.1143 | 0.0032649 | -0.27255 | 1 | 0 | 0.04 | 350.1143 | 0 | 0 | 96.423 | 1.1322 | -392.4951 | 34109.2172 | 0.0032649 | -0.27255 | 96.423 | 1.1322 | 0 | 0 | 0 | 0.013129 | -351.4067 | -4.021 | -392.4951 | 34109.2172 | -0.0116 | 0.99342 | 96.423 | 1.1322 | 0.00045084 | -2527.5516 | 0 | 0 | -351.4067 | -4.021 | -10555.9425 | 922307.8549 | -0.0116 | 0.99342 | 2607.3357 | 30.4518 | 0 | 0 | 0.072315 | -0.58276 | 536372.6595 | 72844.1714 | -10555.9425 | 922307.8549 | 206.2837 | -1516.2647 | 2607.3357 | 30.4518 | 0.0024309 | -2848.2638 | 0 | 0 | 536372.6595 | 72844.1714 | 207470166.4951 | -1526808360.7162 | 206.2837 | -1516.2647 | -4316114.1611 | -587523.7219 | 0 | 0 | 0.072315 | -0.58276 | -874228739.51 | -231244160.4961 | 207470166.4951 | -1526808360.7162 | -654300.377 | 2471271.1287 | -4316114.1611 | -587523.7219 | 0.68505 | 1943.9099 | 0 | 0 | -874228739.51 | -231244160.4961 | 449126390263.5405 | -1.7011e+12 | -654300.377 | 2471271.1287 | -4808692694.5753 | -1270795553.1101 | 0 | 0 | 0 | 0.0017506 | 2103680972.6557 | 554983724.7295 | 449126390263.5405 | -1.7011e+12 | 1570318.1756 | -5946689.5387 | -4808692694.5753 | -1270795553.1101 | 0 | 0 | 0.013965 | 0.5907 | 1.0132e+12 | 242097588499.1614 | 449126390263.5405 | -1.7011e+12 | 685074744.1575 | -2864179613.811 | -4808692694.5753 | -1270795553.1101 | 1.0288e+12 | 182928645811.7021 | -240.3821 | 9.5696e-13 | 1.0547e+12 | 37509585898.3538 | -240.4683 | 9.4751e-13
28183829.3126 | 7.45 | 177084222.2373 | 1 | 0 | 0 | 0 | 0 | 0 | 1 | 0 | 0.04 | 354.1684 | 0 | 0 | 1 | 0 | 0.04 | 354.1684 | 0 | 0 | 1 | 0 | 0 | 0 | 0 | 0.013281 | -3.7038 | 0.00053125 | 0.04 | 354.1684 | 0 | 0.013281 | 1 | 0 | 0 | 0 | 0.0031905 | -0.28241 | 96.3154 | 1.1192 | 0.04 | 354.1684 | 0.0031905 | -0.26912 | 1 | 0 | 0.04 | 354.1684 | 0 | 0 | 96.3154 | 1.1192 | -392.4989 | 34466.1018 | 0.0031905 | -0.26912 | 96.3154 | 1.1192 | 0 | 0 | 0 | 0.013281 | -361.4398 | -4.0937 | -392.4989 | 34466.1018 | -0.011674 | 1.0101 | 96.3154 | 1.1192 | 0.00042848 | -2492.5953 | 0 | 0 | -361.4398 | -4.0937 | -10596.5536 | 935389.1828 | -0.011674 | 1.0101 | 2614.0151 | 30.2186 | 0 | 0 | 0.072142 | -0.57618 | 537824.6884 | 73581.9775 | -10596.5536 | 935389.1828 | 205.9791 | -1502.9477 | 2614.0151 | 30.2186 | 0.0022957 | -2799.948 | 0 | 0 | 537824.6884 | 73581.9775 | 206016350.0764 | -1504945611.7625 | 205.9791 | -1502.9477 | -4205560.8729 | -576704.0867 | 0 | 0 | 0.072142 | -0.57618 | -851716217.3392 | -227197830.8136 | 206016350.0764 | -1504945611.7625 | -635474.5093 | 2380043.8979 | -4205560.8729 | -576704.0867 | 0.71303 | 2006.1741 | 0 | 0 | -851716217.3392 | -227197830.8136 | 455397129368.1894 | -1.7104e+12 | -635474.5093 | 2380043.8979 | -4779441143.5842 | -1273752186.7942 | 0 | 0 | 0 | 0.0017708 | 2177057902.916 | 579238633.8189 | 455397129368.1894 | -1.7104e+12 | 1620139.6439 | -6083592.2785 | -4779441143.5842 | -1273752186.7942 | 0 | 0 | 0.015773 | 0.62775 | 1.083e+12 | 259478630666.4103 | 455397129368.1894 | -1.7104e+12 | 725835642.4722 | -3026480139.4127 | -4779441143.5842 | -1273752186.7942 | 1.0989e+12 | 199987918438.4161 | -240.9605 | 8.9531e-13 | 1.1269e+12 | 46448690273.357 | -241.0448 | 8.8667e-13
28510182.675 | 7.455 | 179134760.8888 | 1 | 0 | 0 | 0 | 0 | 0 | 1 | 0 | 0.04 | 358.2695 | 0 | 0 | 1 | 0 | 0.04 | 358.2695 | 0 | 0 | 1 | 0 | 0 | 0 | 0 | 0.013435 | -3.8134 | 0.0005374 | 0.04 | 358.2695 | 0 | 0.013435 | 1 | 0 | 0 | 0 | 0.0031179 | -0.27917 | 96.2054 | 1.1064 | 0.04 | 358.2695 | 0.0031179 | -0.26574 | 1 | 0 | 0.04 | 358.2695 | 0 | 0 | 96.2054 | 1.1064 | -392.5031 | 34825.7882 | 0.0031179 | -0.26574 | 96.2054 | 1.1064 | 0 | 0 | 0 | 0.013435 | -371.6828 | -4.1669 | -392.5031 | 34825.7882 | -0.011747 | 1.0268 | 96.2054 | 1.1064 | 0.00040727 | -2458.2713 | 0 | 0 | -371.6828 | -4.1669 | -10636.0635 | 948522.8593 | -0.011747 | 1.0268 | 2620.343 | 29.9837 | 0 | 0 | 0.071972 | -0.56967 | 539210.2783 | 74321.6557 | -10636.0635 | 948522.8593 | 205.6595 | -1489.5528 | 2620.343 | 29.9837 | 0.0021686 | -2752.8852 | 0 | 0 | 539210.2783 | 74321.6557 | 204589522.4379 | -1483435333.8137 | 205.6595 | -1489.5528 | -4097947.0874 | -566130.3162 | 0 | 0 | 0.071972 | -0.56967 | -829808566.3709 | -223239996.4706 | 204589522.4379 | -1483435333.8137 | -617239.2397 | 2292253.1718 | -4097947.0874 | -566130.3162 | 0.74347 | 2072.2753 | 0 | 0 | -829808566.3709 | -223239996.4706 | 462202379896.0688 | -1.7212e+12 | -617239.2397 | 2292253.1718 | -4754736437.7116 | -1277951532.5841 | 0 | 0 | 0 | 0.0017913 | 2253532723.2735 | 604725131.5786 | 462202379896.0688 | -1.7212e+12 | 1672016.1824 | -6225132.5767 | -4754736437.7116 | -1277951532.5841 | 0 | 0 | 0.017951 | 0.66967 | 1.1632e+12 | 279228820537.3937 | 462202379896.0688 | -1.7212e+12 | 772122858.938 | -3213262210.0503 | -4754736437.7116 | -1277951532.5841 | 1.1793e+12 | 219359561762.1982 | -241.5801 | 8.3367e-13 | 1.2096e+12 | 56473926855.1893 | -241.6625 | 8.258e-13
28840315.0313 | 7.46 | 181209043.6589 | 1 | 0 | 0 | 0 | 0 | 0 | 1 | 0 | 0.04 | 362.4181 | 0 | 0 | 1 | 0 | 0.04 | 362.4181 | 0 | 0 | 1 | 0 | 0 | 0 | 0 | 0.013591 | -3.9255 | 0.00054363 | 0.04 | 362.4181 | 0 | 0.013591 | 1 | 0 | 0 | 0 | 0.0030469 | -0.27597 | 96.0929 | 1.0937 | 0.04 | 362.4181 | 0.0030469 | -0.26238 | 1 | 0 | 0.04 | 362.4181 | 0 | 0 | 96.0929 | 1.0937 | -392.5075 | 35188.2618 | 0.0030469 | -0.26238 | 96.0929 | 1.0937 | 0 | 0 | 0 | 0.013591 | -382.1395 | -4.2407 | -392.5075 | 35188.2618 | -0.011818 | 1.0436 | 96.0929 | 1.0937 | 0.00038716 | -2424.5628 | 0 | 0 | -382.1395 | -4.2407 | -10674.5073 | 961709.3879 | -0.011818 | 1.0436 | 2626.3263 | 29.7472 | 0 | 0 | 0.071805 | -0.56325 | 540530.8825 | 75063.2858 | -10674.5073 | 961709.3879 | 205.3255 | -1476.0897 | 2626.3263 | 29.7472 | 0.0020493 | -2707.0255 | 0 | 0 | 540530.8825 | 75063.2858 | 203188664.6123 | -1462269039.4805 | 205.3255 | -1476.0897 | -3993185.6408 | -555794.5329 | 0 | 0 | 0.071805 | -0.56325 | -808487591.0877 | -219367879.1577 | 203188664.6123 | -1462269039.4805 | -599573.0834 | 2207763.3722 | -3993185.6408 | -555794.5329 | 0.77668 | 2142.5871 | 0 | 0 | -808487591.0877 | -219367879.1577 | 469590037388.0931 | -1.7339e+12 | -599573.0834 | 2207763.3722 | -4734784192.7855 | -1283478614.2563 | 0 | 0 | 0 | 0.0018121 | 2333473790.4243 | 631571736.7107 | 469590037388.0931 | -1.7339e+12 | 1726206.239 | -6372093.7828 | -4734784192.7855 | -1283478614.2563 | 0 | 0 | 0.020608 | 0.71748 | 1.256e+12 | 301819285763.1173 | 469590037388.0931 | -1.7339e+12 | 825017123.286 | -3429913884.2767 | -4734784192.7855 | -1283478614.2563 | 1.2724e+12 | 241510147177.4562 | -242.246 | 7.7215e-13 | 1.3054e+12 | 67782316243.1737 | -242.3265 | 7.6503e-13
29174270.14 | 7.465 | 183307345.4914 | 1 | 0 | 0 | 0 | 0 | 0 | 1 | 0 | 0.04 | 366.6147 | 0 | 0 | 1 | 0 | 0.04 | 366.6147 | 0 | 0 | 1 | 0 | 0 | 0 | 0 | 0.013748 | -4.0402 | 0.00054992 | 0.04 | 366.6147 | 0 | 0.013748 | 1 | 0 | 0 | 0 | 0.0029775 | -0.27281 | 95.9777 | 1.0812 | 0.04 | 366.6147 | 0.0029775 | -0.25907 | 1 | 0 | 0.04 | 366.6147 | 0 | 0 | 95.9777 | 1.0812 | -392.5123 | 35553.5066 | 0.0029775 | -0.25907 | 95.9777 | 1.0812 | 0 | 0 | 0 | 0.013748 | -392.8137 | -4.3151 | -392.5123 | 35553.5066 | -0.011887 | 1.0604 | 95.9777 | 1.0812 | 0.00036808 | -2391.4536 | 0 | 0 | -392.8137 | -4.3151 | -10711.9187 | 974949.1806 | -0.011887 | 1.0604 | 2631.9713 | 29.5093 | 0 | 0 | 0.07164 | -0.5569 | 541787.8776 | 75806.9362 | -10711.9187 | 974949.1806 | 204.9774 | -1462.5673 | 2631.9713 | 29.5093 | 0.001937 | -2662.3216 | 0 | 0 | 541787.8776 | 75806.9362 | 201812783.0237 | -1441438485.8291 | 204.9774 | -1462.5673 | -3891192.2996 | -545689.1512 | 0 | 0 | 0.07164 | -0.5569 | -787735719.3252 | -215578802.5839 | 201812783.0237 | -1441438485.8291 | -582455.4534 | 2126444.6159 | -3891192.2996 | -545689.1512 | 0.81303 | 2217.5336 | 0 | 0 | -787735719.3252 | -215578802.5839 | 477614589345.1021 | -1.7484e+12 | -582455.4534 | 2126444.6159 | -4719827068.7686 | -1290431340.3419 | 0 | 0 | 0 | 0.0018331 | 2417296271.2271 | 659923822.8243 | 477614589345.1021 | -1.7484e+12 | 1782999.982 | -6525345.0956 | -4719827068.7686 | -1290431340.3419 | 0 | 0 | 0.023894 | 0.77252 | 1.3645e+12 | 327847436779.0726 | 477614589345.1021 | -1.7484e+12 | 885886299.3937 | -3683502611.8264 | -4719827068.7686 | -1290431340.3419 | 1.3811e+12 | 267031885015.1363 | -242.9642 | 7.1087e-13 | 1.4172e+12 | 80612526005.8293 | -243.0428 | 7.0446e-13
29512092.2667 | 7.47 | 185429944.514 | 1 | 0 | 0 | 0 | 0 | 0 | 1 | 0 | 0.04 | 370.8599 | 0 | 0 | 1 | 0 | 0.04 | 370.8599 | 0 | 0 | 1 | 0 | 0 | 0 | 0 | 0.013907 | -4.1576 | 0.00055629 | 0.04 | 370.8599 | 0 | 0.013907 | 1 | 0 | 0 | 0 | 0.0029097 | -0.26969 | 95.8599 | 1.0688 | 0.04 | 370.8599 | 0.0029097 | -0.25578 | 1 | 0 | 0.04 | 370.8599 | 0 | 0 | 95.8599 | 1.0688 | -392.5174 | 35921.5043 | 0.0029097 | -0.25578 | 95.8599 | 1.0688 | 0 | 0 | 0 | 0.013907 | -403.7093 | -4.39 | -392.5174 | 35921.5043 | -0.011955 | 1.0774 | 95.8599 | 1.0688 | 0.00034999 | -2358.9279 | 0 | 0 | -403.7093 | -4.39 | -10748.3305 | 988242.5575 | -0.011955 | 1.0774 | 2637.2843 | 29.2703 | 0 | 0 | 0.071479 | -0.55063 | 542982.5664 | 76552.6646 | -10748.3305 | 988242.5575 | 204.6159 | -1448.9944 | 2637.2843 | 29.2703 | 0.0018314 | -2618.7287 | 0 | 0 | 542982.5664 | 76552.6646 | 200460908.6493 | -1420935667.1457 | 204.6159 | -1448.9944 | -3791885.6519 | -535806.8652 | 0 | 0 | 0.071479 | -0.55063 | -767535978.678 | -211870188.4196 | 200460908.6493 | -1420935667.1457 | -565866.6191 | 2048172.4594 | -3791885.6519 | -535806.8652 | 0.85293 | 2297.5977 | 0 | 0 | -767535978.678 | -211870188.4196 | 486338254938.9317 | -1.7651e+12 | -565866.6191 | 2048172.4594 | -4710150811.2984 | -1298922677.3353 | 0 | 0 | 0 | 0.0018543 | 2505470404.9281 | 689946567.8642 | 486338254938.9317 | -1.7651e+12 | 1842724.9808 | -6685857.5765 | -4710150811.2984 | -1298922677.3353 | 0 | 0 | 0.028026 | 0.83657 | 1.4928e+12 | 358079869049.9644 | 486338254938.9317 | -1.7651e+12 | 956482072.4793 | -3983476247.7079 | -4710150811.2984 | -1298922677.3353 | 1.5097e+12 | 296685415960.038 | -243.7423 | 6.4996e-13 | 1.5493e+12 | 95252607614.0613 | -243.8192 | 6.4423e-13
29853826.1892 | 7.475 | 187577122.0749 | 1 | 0 | 0 | 0 | 0 | 0 | 1 | 0 | 0.04 | 375.1542 | 0 | 0 | 1 | 0 | 0.04 | 375.1542 | 0 | 0 | 1 | 0 | 0 | 0 | 0 | 0.014068 | -4.2778 | 0.00056273 | 0.04 | 375.1542 | 0 | 0.014068 | 1 | 0 | 0 | 0 | 0.0028434 | -0.2666 | 95.7394 | 1.0566 | 0.04 | 375.1542 | 0.0028434 | -0.25253 | 1 | 0 | 0.04 | 375.1542 | 0 | 0 | 95.7394 | 1.0566 | -392.5228 | 36292.2348 | 0.0028434 | -0.25253 | 95.7394 | 1.0566 | 0 | 0 | 0 | 0.014068 | -414.8301 | -4.4655 | -392.5228 | 36292.2348 | -0.012021 | 1.0944 | 95.7394 | 1.0566 | 0.00033282 | -2326.9709 | 0 | 0 | -414.8301 | -4.4655 | -10783.7737 | 1001589.7453 | -0.012021 | 1.0944 | 2642.271 | 29.0302 | 0 | 0 | 0.071321 | -0.54443 | 544116.1808 | 77300.5173 | -10783.7737 | 1001589.7453 | 204.2412 | -1435.3789 | 2642.271 | 29.0302 | 0.0017321 | -2576.2045 | 0 | 0 | 544116.1808 | 77300.5173 | 199132096.1862 | -1400752807.7451 | 204.2412 | -1435.3789 | -3695187.0031 | -526140.6378 | 0 | 0 | 0.071321 | -0.54443 | -747871973.7663 | -208239552.3878 | 199132096.1862 | -1400752807.7451 | -549787.6671 | 1972827.6551 | -3695187.0031 | -526140.6378 | 0.89689 | 2383.332 | 0 | 0 | -747871973.7663 | -208239552.3878 | 495832371138.9101 | -1.784e+12 | -549787.6671 | 1972827.6551 | -4706091616.997 | -1309083295.458 | 0 | 0 | 0 | 0.0018758 | 2598531545.494 | 721828539.7105 | 495832371138.9101 | -1.784e+12 | 1905753.104 | -6854723.5622 | -4706091616.997 | -1309083295.458 | 0 | 0 | 0.033319 | 0.91207 | 1.6463e+12 | 393512628124.4249 | 495832371138.9101 | -1.784e+12 | 1039075276.2197 | -4342744865.5966 | -4706091616.997 | -1309083295.458 | 1.6635e+12 | 331459941282.5414 | -244.5896 | 5.8955e-13 | 1.7073e+12 | 112046031401.9135 | -244.6647 | 5.8447e-13
30199517.204 | 7.48 | 189749162.7802 | 1 | 0 | 0 | 0 | 0 | 0 | 1 | 0 | 0.04 | 379.4983 | 0 | 0 | 1 | 0 | 0.04 | 379.4983 | 0 | 0 | 1 | 0 | 0 | 0 | 0 | 0.014231 | -4.4007 | 0.00056925 | 0.04 | 379.4983 | 0 | 0.014231 | 1 | 0 | 0 | 0 | 0.0027786 | -0.26355 | 95.6161 | 1.0445 | 0.04 | 379.4983 | 0.0027786 | -0.24932 | 1 | 0 | 0.04 | 379.4983 | 0 | 0 | 95.6161 | 1.0445 | -392.5285 | 36665.6761 | 0.0027786 | -0.24932 | 95.6161 | 1.0445 | 0 | 0 | 0 | 0.014231 | -426.18 | -4.5416 | -392.5285 | 36665.6761 | -0.012086 | 1.1114 | 95.6161 | 1.0445 | 0.00031652 | -2295.5679 | 0 | 0 | -426.18 | -4.5416 | -10818.2787 | 1014990.8764 | -0.012086 | 1.1114 | 2646.9368 | 28.7893 | 0 | 0 | 0.071165 | -0.53832 | 545189.8843 | 78050.5303 | -10818.2787 | 1014990.8764 | 203.8539 | -1421.7286 | 2646.9368 | 28.7893 | 0.0016386 | -2534.7086 | 0 | 0 | 545189.8843 | 78050.5303 | 197825423.2266 | -1380882354.8525 | 203.8539 | -1421.7286 | -3601020.275 | -516683.6901 | 0 | 0 | 0.071165 | -0.53832 | -728727864.3461 | -204684500.5021 | 197825423.2266 | -1380882354.8525 | -534200.4634 | 1900295.9195 | -3601020.275 | -516683.6901 | 0.94547 | 2475.3719 | 0 | 0 | -728727864.3461 | -204684500.5021 | 506179089690.7076 | -1.8054e+12 | -534200.4634 | 1900295.9195 | -4708045168.2676 | -1321064810.4305 | 0 | 0 | 0 | 0.0018975 | 2697092450.141 | 755786084.3545 | 506179089690.7076 | -1.8054e+12 | 1972508.9542 | -7033180.3706 | -4708045168.2676 | -1321064810.4305 | 0 | 0 | 0.040255 | 1.0024 | 1.8328e+12 | 435456326434.5162 | 506179089690.7076 | -1.8054e+12 | 1136646065.1067 | -4779407720.1353 | -4708045168.2676 | -1321064810.4305 | 1.8504e+12 | 372658174540.4587 | -245.518 | 5.2979e-13 | 1.899e+12 | 131390284515.5529 | -245.5915 | 5.2532e-13
30549211.1322 | 7.485 | 191946354.5315 | 1 | 0 | 0 | 0 | 0 | 0 | 1 | 0 | 0.04 | 383.8927 | 0 | 0 | 1 | 0 | 0.04 | 383.8927 | 0 | 0 | 1 | 0 | 0 | 0 | 0 | 0.014396 | -4.5265 | 0.00057584 | 0.04 | 383.8927 | 0 | 0.014396 | 1 | 0 | 0 | 0 | 0.0027154 | -0.26053 | 95.4899 | 1.0326 | 0.04 | 383.8927 | 0.0027154 | -0.24614 | 1 | 0 | 0.04 | 383.8927 | 0 | 0 | 95.4899 | 1.0326 | -392.5346 | 37041.8039 | 0.0027154 | -0.24614 | 95.4899 | 1.0326 | 0 | 0 | 0 | 0.014396 | -437.7631 | -4.6184 | -392.5346 | 37041.8039 | -0.012149 | 1.1285 | 95.4899 | 1.0326 | 0.00030105 | -2264.705 | 0 | 0 | -437.7631 | -4.6184 | -10851.8746 | 1028445.9881 | -0.012149 | 1.1285 | 2651.287 | 28.5477 | 0 | 0 | 0.071011 | -0.53227 | 546204.7747 | 78802.7283 | -10851.8746 | 1028445.9881 | 203.4541 | -1408.0504 | 2651.287 | 28.5477 | 0.0015505 | -2494.2029 | 0 | 0 | 546204.7747 | 78802.7283 | 196539989.4444 | -1361316971.5825 | 203.4541 | -1408.0504 | -3509311.909 | -507429.4912 | 0 | 0 | 0.071011 | -0.53227 | -710088344.2498 | -201202725.4481 | 196539989.4444 | -1361316971.5825 | -519087.6173 | 1830467.7111 | -3509311.909 | -507429.4912 | 0.99939 | 2574.4512 | 0 | 0 | -710088344.2498 | -201202725.4481 | 517473469385.7926 | -1.8297e+12 | -519087.6173 | 1830467.7111 | -4716477790.6805 | -1335043783.0293 | 0 | 0 | 0 | 0.0019195 | 2801858424.9242 | 792068734.7055 | 517473469385.7926 | -1.8297e+12 | 2043480.2557 | -7222639.4704 | -4716477790.6805 | -1335043783.0293 | 0 | 0 | 0.049588 | 1.1123 | 2.0636e+12 | 485655723816.2828 | 517473469385.7926 | -1.8297e+12 | 1253149024.3614 | -5319621840.952 | -4716477790.6805 | -1335043783.0293 | 2.0816e+12 | 422015718497.9734 | -246.5429 | 4.7082e-13 | 2.1361e+12 | 153712811175.5375 | -246.6147 | 4.6694e-13
30902954.3251 | 7.49 | 194168988.5641 | 1 | 0 | 0 | 0 | 0 | 0 | 1 | 0 | 0.04 | 388.338 | 0 | 0 | 1 | 0 | 0.04 | 388.338 | 0 | 0 | 1 | 0 | 0 | 0 | 0 | 0.014563 | -4.6552 | 0.00058251 | 0.04 | 388.338 | 0 | 0.014563 | 1 | 0 | 0 | 0 | 0.0026535 | -0.25755 | 95.3608 | 1.0207 | 0.04 | 388.338 | 0.0026535 | -0.24299 | 1 | 0 | 0.04 | 388.338 | 0 | 0 | 95.3608 | 1.0207 | -392.5409 | 37420.5916 | 0.0026535 | -0.24299 | 95.3608 | 1.0207 | 0 | 0 | 0 | 0.014563 | -449.5831 | -4.6957 | -392.5409 | 37420.5916 | -0.012211 | 1.1457 | 95.3608 | 1.0207 | 0.00028637 | -2234.3688 | 0 | 0 | -449.5831 | -4.6957 | -10884.5892 | 1041955.02 | -0.012211 | 1.1457 | 2655.3263 | 28.3056 | 0 | 0 | 0.07086 | -0.5263 | 547161.8864 | 79557.1258 | -10884.5892 | 1041955.02 | 203.0423 | -1394.3514 | 2655.3263 | 28.3056 | 0.0014675 | -2454.6512 | 0 | 0 | 547161.8864 | 79557.1258 | 195274915.7944 | -1342049530.0346 | 203.0423 | -1394.3514 | -3419990.7718 | -498371.7481 | 0 | 0 | 0.07086 | -0.5263 | -691938621.1341 | -197792003.1054 | 195274915.7944 | -1342049530.0346 | -504432.4479 | 1763238.0202 | -3419990.7718 | -498371.7481 | 1.0595 | 2681.4224 | 0 | 0 | -691938621.1341 | -197792003.1054 | 529826075328.4711 | -1.8569e+12 | -504432.4479 | 1763238.0202 | -4731940332.4946 | -1351226690.4485 | 0 | 0 | 0 | 0.0019417 | 2913646135.6631 | 830965928.5089 | 529826075328.4711 | -1.8569e+12 | 2119230.7502 | -7424722.6628 | -4731940332.4946 | -1351226690.4485 | 0 | 0 | 0.062566 | 1.2491 | 2.3555e+12 | 546452315606.1364 | 529826075328.4711 | -1.8569e+12 | 1393868636.9625 | -6002597728.2963 | -4731940332.4946 | -1351226690.4485 | 2.374e+12 | 481863400227.7874 | -247.6848 | 4.1282e-13 | 2.4354e+12 | 179383554351.3222 | -247.755 | 4.095e-13
31260793.6712 | 7.495 | 196417359.4859 | 1 | 0 | 0 | 0 | 0 | 0 | 1 | 0 | 0.04 | 392.8347 | 0 | 0 | 1 | 0 | 0.04 | 392.8347 | 0 | 0 | 1 | 0 | 0 | 0 | 0 | 0.014731 | -4.787 | 0.00058925 | 0.04 | 392.8347 | 0 | 0.014731 | 1 | 0 | 0 | 0 | 0.0025931 | -0.2546 | 95.2287 | 1.0091 | 0.04 | 392.8347 | 0.0025931 | -0.23987 | 1 | 0 | 0.04 | 392.8347 | 0 | 0 | 95.2287 | 1.0091 | -392.5476 | 37802.0103 | 0.0025931 | -0.23987 | 95.2287 | 1.0091 | 0 | 0 | 0 | 0.014731 | -461.6441 | -4.7737 | -392.5476 | 37802.0103 | -0.012272 | 1.163 | 95.2287 | 1.0091 | 0.00027243 | -2204.5461 | 0 | 0 | -461.6441 | -4.7737 | -10916.4497 | 1055517.8133 | -0.012272 | 1.163 | 2659.0592 | 28.0631 | 0 | 0 | 0.070712 | -0.5204 | 548062.192 | 80313.7265 | -10916.4497 | 1055517.8133 | 202.6187 | -1380.6378 | 2659.0592 | 28.0631 | 0.0013894 | -2416.0191 | 0 | 0 | 548062.192 | 80313.7265 | 194029343.7269 | -1323073104.5203 | 202.6187 | -1380.6378 | -3332988.0665 | -489504.3963 | 0 | 0 | 0.070712 | -0.5204 | -674264397.0173 | -194450189.2072 | 194029343.7269 | -1323073104.5203 | -490218.9513 | 1698506.1673 | -3332988.0665 | -489504.3963 | 1.1268 | 2797.2817 | 0 | 0 | -674264397.0173 | -194450189.2072 | 543366234501.0126 | -1.8876e+12 | -490218.9513 | 1698506.1673 | -4755085567.7945 | -1369856155.5223 | 0 | 0 | 0 | 0.0019642 | 3033407164.6936 | 872815420.9377 | 543366234501.0126 | -1.8876e+12 | 2200416.3381 | -7641307.3462 | -4755085567.7945 | -1369856155.5223 | 0 | 0 | 0.081363 | 1.4239 | 2.735e+12 | 620980887507.9246 | 543366234501.0126 | -1.8876e+12 | 1565834757.1861 | -6889812283.8767 | -4755085567.7945 | -1369856155.5223 | 2.7539e+12 | 555323509035.6097 | -248.9722 | 3.5595e-13 | 2.824e+12 | 208450536310.43 | -249.0408 | 3.5315e-13
31622776.6017 | 7.5 | 198691765.3159 | 1 | 0 | 0 | 0 | 0 | 0 | 1 | 0 | 0.04 | 397.3835 | 0 | 0 | 1 | 0 | 0.04 | 397.3835 | 0 | 0 | 1 | 0 | 0 | 0 | 0 | 0.014902 | -4.9218 | 0.00059608 | 0.04 | 397.3835 | 0 | 0.014902 | 1 | 0 | 0 | 0 | 0.0025341 | -0.25168 | 95.0935 | 0.99752 | 0.04 | 397.3835 | 0.0025341 | -0.23678 | 1 | 0 | 0.04 | 397.3835 | 0 | 0 | 95.0935 | 0.99752 | -392.5547 | 38186.0288 | 0.0025341 | -0.23678 | 95.0935 | 0.99752 | 0 | 0 | 0 | 0.014902 | -473.9502 | -4.8523 | -392.5547 | 38186.0288 | -0.012331 | 1.1803 | 95.0935 | 0.99752 | 0.0002592 | -2175.2246 | 0 | 0 | -473.9502 | -4.8523 | -10947.4821 | 1069134.1087 | -0.012331 | 1.1803 | 2662.49 | 27.8203 | 0 | 0 | 0.070566 | -0.51458 | 548906.6052 | 81072.5235 | -10947.4821 | 1069134.1087 | 202.1835 | -1366.9158 | 2662.49 | 27.8203 | 0.0013156 | -2378.2738 | 0 | 0 | 548906.6052 | 81072.5235 | 192802434.4175 | -1304380964.9337 | 202.1835 | -1366.9158 | -3248237.2452 | -480821.5911 | 0 | 0 | 0.070566 | -0.51458 | -657051849.5801 | -191175216.1327 | 192802434.4175 | -1304380964.9337 | -476431.7701 | 1636175.6118 | -3248237.2452 | -480821.5911 | 1.2025 | 2923.2003 | 0 | 0 | -657051849.5801 | -191175216.1327 | 558246149379.9493 | -1.9222e+12 | -476431.7701 | 1636175.6118 | -4786690206.5353 | -1391218820.3581 | 0 | 0 | 0 | 0.0019869 | 3162257773.8236 | 918013912.8785 | 558246149379.9493 | -1.9222e+12 | 2287805.4635 | -7874583.6597 | -4786690206.5353 | -1391218820.3581 | 0 | 0 | 0.11005 | 1.6551 | 3.246e+12 | 713301317465.7134 | 558246149379.9493 | -1.9222e+12 | 1778047410.8727 | -8083246327.5689 | -4786690206.5353 | -1391218820.3581 | 3.2654e+12 | 646441197768.6719 | -250.4457 | 3.0041e-13 | 3.346e+12 | 239859370398.2985 | -250.5128 | 2.981e-13
31988951.0969 | 7.505 | 200992507.5242 | 1 | 0 | 0 | 0 | 0 | 0 | 1 | 0 | 0.04 | 401.985 | 0 | 0 | 1 | 0 | 0.04 | 401.985 | 0 | 0 | 1 | 0 | 0 | 0 | 0 | 0.015074 | -5.0597 | 0.00060298 | 0.04 | 401.985 | 0 | 0.015074 | 1 | 0 | 0 | 0 | 0.0024764 | -0.2488 | 94.9553 | 0.98611 | 0.04 | 401.985 | 0.0024764 | -0.23373 | 1 | 0 | 0.04 | 401.985 | 0 | 0 | 94.9553 | 0.98611 | -392.562 | 38572.6132 | 0.0024764 | -0.23373 | 94.9553 | 0.98611 | 0 | 0 | 0 | 0.015074 | -486.5052 | -4.9315 | -392.562 | 38572.6132 | -0.012389 | 1.1977 | 94.9553 | 0.98611 | 0.00024663 | -2146.3921 | 0 | 0 | -486.5052 | -4.9315 | -10977.7115 | 1082803.5439 | -0.012389 | 1.1977 | 2665.6226 | 27.5773 | 0 | 0 | 0.070422 | -0.50882 | 549695.9821 | 81833.4994 | -10977.7115 | 1082803.5439 | 201.7369 | -1353.1909 | 2665.6226 | 27.5773 | 0.0012461 | -2341.3842 | 0 | 0 | 549695.9821 | 81833.4994 | 191593368.0149 | -1285966570.2755 | 201.7369 | -1353.1909 | -3165673.9261 | -472317.698 | 0 | 0 | 0.070422 | -0.50882 | -640287614.2085 | -187965089.8295 | 191593368.0149 | -1285966570.2755 | -463056.1637 | 1576153.7693 | -3165673.9261 | -472317.698 | 1.2882 | 3060.5649 | 0 | 0 | -640287614.2085 | -187965089.8295 | 574646145493.2068 | -1.9612e+12 | -463056.1637 | 1576153.7693 | -4827682993.2071 | -1415655392.9814 | 0 | 0 | 0 | 0.0020099 | 3301516870.9349 | 967030607.3885 | 574646145493.2068 | -1.9612e+12 | 2382305.1085 | -8127127.334 | -4827682993.2071 | -1415655392.9814 | 0 | 0 | 0.15701 | 1.975 | 3.9668e+12 | 827957974781.632 | 574646145493.2068 | -1.9612e+12 | 2040277833.5539 | -9764885596.716 | -4827682993.2071 | -1415655392.9814 | 3.9867e+12 | 759743370839.2482 | -252.1673 | 2.464e-13 | 4.0804e+12 | 269037081624.3494 | -252.2328 | 2.4455e-13
32359365.693 | 7.51 | 203319891.0717 | 1 | 0 | 0 | 0 | 0 | 0 | 1 | 0 | 0.04 | 406.6398 | 0 | 0 | 1 | 0 | 0.04 | 406.6398 | 0 | 0 | 1 | 0 | 0 | 0 | 0 | 0.015249 | -5.2008 | 0.00060996 | 0.04 | 406.6398 | 0 | 0.015249 | 1 | 0 | 0 | 0 | 0.00242 | -0.24595 | 94.8138 | 0.97482 | 0.04 | 406.6398 | 0.00242 | -0.2307 | 1 | 0 | 0.04 | 406.6398 | 0 | 0 | 94.8138 | 0.97482 | -392.5698 | 38961.7271 | 0.00242 | -0.2307 | 94.8138 | 0.97482 | 0 | 0 | 0 | 0.015249 | -499.3133 | -5.0115 | -392.5698 | 38961.7271 | -0.012445 | 1.2151 | 94.8138 | 0.97482 | 0.00023469 | -2118.0368 | 0 | 0 | -499.3133 | -5.0115 | -11007.1622 | 1096525.6521 | -0.012445 | 1.2151 | 2668.4608 | 27.3343 | 0 | 0 | 0.07028 | -0.50314 | 550431.1231 | 82596.626 | -11007.1622 | 1096525.6521 | 201.2792 | -1339.4686 | 2668.4608 | 27.3343 | 0.0011805 | -2305.3206 | 0 | 0 | 550431.1231 | 82596.626 | 190401342.9056 | -1267823562.337 | 201.2792 | -1339.4686 | -3085235.8136 | -463987.2852 | 0 | 0 | 0.07028 | -0.50314 | -623958766.7531 | -184817886.8611 | 190401342.9056 | -1267823562.337 | -450077.9808 | 1518351.8377 | -3085235.8136 | -463987.2852 | 1.3857 | 3211.0292 | 0 | 0 | -623958766.7531 | -184817886.8611 | 592781435068.3497 | -2.0051e+12 | -450077.9808 | 1518351.8377 | -4879180947.0284 | -1443573599.1924 | 0 | 0 | 0 | 0.0020332 | 3452754947.6461 | 1020424681.213 | 592781435068.3497 | -2.0051e+12 | 2484994.2886 | -8401993.549 | -4879180947.0284 | -1443573599.1924 | 0 | 0 | 0.2417 | 2.4463 | 5.0516e+12 | 966481048920.1453 | 592781435068.3497 | -2.0051e+12 | 2354517581.3704 | -12293016158.0374 | -4879180947.0284 | -1443573599.1924 | 5.0723e+12 | 896739354123.4663 | -254.2377 | 1.9414e-13 | 5.1815e+12 | 279577983440.3942 | -254.3017 | 1.9271e-13
32734069.4879 | 7.515 | 205674224.4505 | 1 | 0 | 0 | 0 | 0 | 0 | 1 | 0 | 0.04 | 411.3484 | 0 | 0 | 1 | 0 | 0.04 | 411.3484 | 0 | 0 | 1 | 0 | 0 | 0 | 0 | 0.015426 | -5.3453 | 0.00061702 | 0.04 | 411.3484 | 0 | 0.015426 | 1 | 0 | 0 | 0 | 0.0023649 | -0.24314 | 94.669 | 0.96367 | 0.04 | 411.3484 | 0.0023649 | -0.22771 | 1 | 0 | 0.04 | 411.3484 | 0 | 0 | 94.669 | 0.96367 | -392.5778 | 39353.3313 | 0.0023649 | -0.22771 | 94.669 | 0.96367 | 0 | 0 | 0 | 0.015426 | -512.3784 | -5.0921 | -392.5778 | 39353.3313 | -0.0125 | 1.2326 | 94.669 | 0.96367 | 0.00022335 | -2090.1475 | 0 | 0 | -512.3784 | -5.0921 | -11035.8577 | 1110299.859 | -0.0125 | 1.2326 | 2671.008 | 27.0915 | 0 | 0 | 0.07014 | -0.49752 | 551112.7746 | 83361.8648 | -11035.8577 | 1110299.859 | 200.8105 | -1325.7539 | 2671.008 | 27.0915 | 0.0011186 | -2270.0547 | 0 | 0 | 551112.7746 | 83361.8648 | 189225574.9977 | -1249945759.5482 | 200.8105 | -1325.7539 | -3006862.6212 | -455825.1151 | 0 | 0 | 0.07014 | -0.49752 | -608052806.9809 | -181731751.5752 | 189225574.9977 | -1249945759.5482 | -437483.6324 | 1462684.6312 | -3006862.6212 | -455825.1151 | 1.4973 | 3376.5821 | 0 | 0 | -608052806.9809 | -181731751.5752 | 612910933554.9934 | -2.0547e+12 | -437483.6324 | 1462684.6312 | -4942536628.0431 | -1475465068.1145 | 0 | 0 | 0 | 0.0020567 | 3617857876.2505 | 1078868057.5862 | 612910933554.9934 | -2.0547e+12 | 2597167.7035 | -8702839.2467 | -4942536628.0431 | -1475465068.1145 | 0 | 0 | 0.41848 | 3.2073 | 6.8501e+12 | 1.107e+12 | 612910933554.9934 | -2.0547e+12 | 2666526712.5341 | -16478427324.4363 | -4942536628.0431 | -1475465068.1145 | 6.8714e+12 | 1.0356e+12 | -256.8384 | 1.4391e-13 | 6.9961e+12 | 209088754567.4713 | -256.901 | 1.4287e-13
33113112.1483 | 7.52 | 208055819.7249 | 1 | 0 | 0 | 0 | 0 | 0 | 1 | 0 | 0.04 | 416.1116 | 0 | 0 | 1 | 0 | 0.04 | 416.1116 | 0 | 0 | 1 | 0 | 0 | 0 | 0 | 0.015604 | -5.4931 | 0.00062417 | 0.04 | 416.1116 | 0 | 0.015604 | 1 | 0 | 0 | 0 | 0.002311 | -0.24035 | 94.5209 | 0.95265 | 0.04 | 416.1116 | 0.002311 | -0.22475 | 1 | 0 | 0.04 | 416.1116 | 0 | 0 | 94.5209 | 0.95265 | -392.5862 | 39747.3837 | 0.002311 | -0.22475 | 94.5209 | 0.95265 | 0 | 0 | 0 | 0.015604 | -525.7047 | -5.1733 | -392.5862 | 39747.3837 | -0.012554 | 1.2502 | 94.5209 | 0.95265 | 0.00021257 | -2062.7133 | 0 | 0 | -525.7047 | -5.1733 | -11063.8205 | 1124125.4809 | -0.012554 | 1.2502 | 2673.2673 | 26.8488 | 0 | 0 | 0.070002 | -0.49198 | 551741.6305 | 84129.1665 | -11063.8205 | 1124125.4809 | 200.3309 | -1312.0515 | 2673.2673 | 26.8488 | 0.0010602 | -2235.5597 | 0 | 0 | 551741.6305 | 84129.1665 | 188065297.0225 | -1232327150.9941 | 200.3309 | -1312.0515 | -2930495.998 | -447826.1365 | 0 | 0 | 0.070002 | -0.49198 | -592557642.6941 | -178704893.3894 | 188065297.0225 | -1232327150.9941 | -425260.0673 | 1409070.4226 | -2930495.998 | -447826.1365 | 1.6262 | 3559.6365 | 0 | 0 | -592557642.6941 | -178704893.3894 | 635348894579.3242 | -2.1108e+12 | -425260.0673 | 1409070.4226 | -5019400543.9918 | -1511927618.2533 | 0 | 0 | 0 | 0.0020806 | 3799111112.8393 | 1143175457.3409 | 635348894579.3242 | -2.1108e+12 | 2720393.3325 | -9034084.5245 | -5019400543.9918 | -1511927618.2533 | 0 | 0 | 0.88878 | 4.6292 | 1.034e+13 | 1.0663e+12 | 635348894579.3242 | -2.1108e+12 | 2540610333.4684 | -24588601251.0339 | -5019400543.9918 | -1511927618.2533 | 1.0362e+13 | 992839883231.3577 | -260.3485 | 9.6067e-14 | 1.048e+13 | -239219618656.4275 | -260.4097 | 9.5393e-14
33496543.9158 | 7.525 | 210464992.5729 | 1 | 0 | 0 | 0 | 0 | 0 | 1 | 0 | 0.04 | 420.93 | 0 | 0 | 1 | 0 | 0.04 | 420.93 | 0 | 0 | 1 | 0 | 0 | 0 | 0 | 0.015785 | -5.6443 | 0.00063139 | 0.04 | 420.93 | 0 | 0.015785 | 1 | 0 | 0 | 0 | 0.0022584 | -0.2376 | 94.3693 | 0.94175 | 0.04 | 420.93 | 0.0022584 | -0.22182 | 1 | 0 | 0.04 | 420.93 | 0 | 0 | 94.3693 | 0.94175 | -392.595 | 40143.8393 | 0.0022584 | -0.22182 | 94.3693 | 0.94175 | 0 | 0 | 0 | 0.015785 | -539.2962 | -5.2553 | -392.595 | 40143.8393 | -0.012607 | 1.2678 | 94.3693 | 0.94175 | 0.00020233 | -2035.7236 | 0 | 0 | -539.2962 | -5.2553 | -11091.0724 | 1138001.7212 | -0.012607 | 1.2678 | 2675.2417 | 26.6063 | 0 | 0 | 0.069866 | -0.4865 | 552318.3336 | 84898.4708 | -11091.0724 | 1138001.7212 | 199.8405 | -1298.3659 | 2675.2417 | 26.6063 | 0.001005 | -2201.8099 | 0 | 0 | 552318.3336 | 84898.4708 | 186919757.8556 | -1214961890.6004 | 199.8405 | -1298.3659 | -2856079.4576 | -439985.4775 | 0 | 0 | 0.069866 | -0.4865 | -577461574.4921 | -175735584.1894 | 186919757.8556 | -1214961890.6004 | -413394.7472 | 1357430.7922 | -2856079.4576 | -439985.4775 | 1.7761 | 3763.149 | 0 | 0 | -577461574.4921 | -175735584.1894 | 660480473527.547 | -2.1746e+12 | -413394.7472 | 1357430.7922 | -5111804667.1506 | -1553695071.2286 | 0 | 0 | 0 | 0.0021046 | 3999312353.1122 | 1214344595.3661 | 660480473527.547 | -2.1746e+12 | 2856589.4691 | -9401128.5209 | -5111804667.1506 | -1553695071.2286 | 0 | 0 | 2.9131 | 8.0214 | 1.9371e+13 | -1.0358e+12 | 660480473527.547 | -2.1746e+12 | -2425832058.3443 | -45539181573.4012 | -5111804667.1506 | -1553695071.2286 | 1.9394e+13 | -1.1114e+12 | -265.7677 | 5.1477e-14 | 1.9264e+13 | -3.3911e+12 | -265.8275 | 5.1124e-14
33884415.6139 | 7.53 | 212902062.3278 | 1 | 0 | 0 | 0 | 0 | 0 | 1 | 0 | 0.04 | 425.8041 | 0 | 0 | 1 | 0 | 0.04 | 425.8041 | 0 | 0 | 1 | 0 | 0 | 0 | 0 | 0.015968 | -5.7991 | 0.00063871 | 0.04 | 425.8041 | 0 | 0.015968 | 1 | 0 | 0 | 0 | 0.002207 | -0.23488 | 94.2142 | 0.93097 | 0.04 | 425.8041 | 0.002207 | -0.21891 | 1 | 0 | 0.04 | 425.8041 | 0 | 0 | 94.2142 | 0.93097 | -392.6041 | 40542.6499 | 0.002207 | -0.21891 | 94.2142 | 0.93097 | 0 | 0 | 0 | 0.015968 | -553.1568 | -5.338 | -392.6041 | 40542.6499 | -0.012659 | 1.2855 | 94.2142 | 0.93097 | 0.0001926 | -2009.1681 | 0 | 0 | -553.1568 | -5.338 | -11117.6347 | 1151927.6681 | -0.012659 | 1.2855 | 2676.9338 | 26.3643 | 0 | 0 | 0.069732 | -0.48108 | 552843.477 | 85669.7069 | -11117.6347 | 1151927.6681 | 199.3395 | -1284.7013 | 2676.9338 | 26.3643 | 0.00095289 | -2168.7808 | 0 | 0 | 552843.477 | 85669.7069 | 185788221.8567 | -1197844291.4892 | 199.3395 | -1284.7013 | -2783558.31 | -432298.4384 | 0 | 0 | 0.069732 | -0.48108 | -562753281.1519 | -172822155.8353 | 185788221.8567 | -1197844291.4892 | -401875.6246 | 1307690.4845 | -2783558.31 | -432298.4384 | 1.952 | 3990.7822 | 0 | 0 | -562753281.1519 | -172822155.8353 | 688782859544.8253 | -2.2474e+12 | -401875.6246 | 1307690.4845 | -5222275880.822 | -1601677735.0479 | 0 | 0 | 0 | 0.002129 | 4221924529.7976 | 1293610757.0957 | 688782859544.8253 | -2.2474e+12 | 3008129.3052 | -9810642.5662 | -5222275880.822 | -1601677735.0479 | 0 | 0 | 22.9501 | 6.859 | 3.1226e+13 | -4.6852e+13 | 688782859544.8253 | -2.2474e+12 | -108862970532.1167 | -72587821464.9923 | -5222275880.822 | -1601677735.0479 | 3.125e+13 | -4.693e+13 | -275.0229 | 1.7736e-14 | 2.5798e+13 | -5.0562e+13 | -275.0813 | 1.7617e-14
34276778.6546 | 7.535 | 215367352.0203 | 1 | 0 | 0 | 0 | 0 | 0 | 1 | 0 | 0.04 | 430.7347 | 0 | 0 | 1 | 0 | 0.04 | 430.7347 | 0 | 0 | 1 | 0 | 0 | 0 | 0 | 0.016153 | -5.9575 | 0.0006461 | 0.04 | 430.7347 | 0 | 0.016153 | 1 | 0 | 0 | 0 | 0.0021567 | -0.23219 | 94.0556 | 0.92032 | 0.04 | 430.7347 | 0.0021567 | -0.21604 | 1 | 0 | 0.04 | 430.7347 | 0 | 0 | 94.0556 | 0.92032 | -392.6136 | 40943.7642 | 0.0021567 | -0.21604 | 94.0556 | 0.92032 | 0 | 0 | 0 | 0.016153 | -567.2907 | -5.4214 | -392.6136 | 40943.7642 | -0.012709 | 1.3032 | 94.0556 | 0.92032 | 0.00018335 | -1983.0371 | 0 | 0 | -567.2907 | -5.4214 | -11143.5277 | 1165902.2912 | -0.012709 | 1.3032 | 2678.3462 | 26.1228 | 0 | 0 | 0.0696 | -0.47573 | 553317.6053 | 86442.793 | -11143.5277 | 1165902.2912 | 198.8278 | -1271.0616 | 2678.3462 | 26.1228 | 0.00090364 | -2136.4489 | 0 | 0 | 553317.6053 | 86442.793 | 184669968.228 | -1180968820.5044 | 198.8278 | -1271.0616 | -2712879.5963 | -424760.4844 | 0 | 0 | 0.0696 | -0.47573 | -548421805.6025 | -169962997.7724 | 184669968.228 | -1180968820.5044 | -390691.1207 | 1259777.2713 | -2712879.5963 | -424760.4844 | 2.1605 | 4247.1283 | 0 | 0 | -548421805.6025 | -169962997.7724 | 720854447552.2518 | -2.3308e+12 | -390691.1207 | 1259777.2713 | -5353992654.2115 | -1657018292.5788 | 0 | 0 | 0 | 0.0021537 | 4471287078.2931 | 1382522137.8416 | 720854447552.2518 | -2.3308e+12 | 3177985.2986 | -10270974.9355 | -5353992654.2115 | -1657018292.5788 | 0 | 0 | 4.427 | -9.5434 | -1.9048e+13 | -1.7196e+13 | 720854447552.2518 | -2.3308e+12 | -39512350250.6304 | 43749369288.3601 | -5353992654.2115 | -1657018292.5788 | -1.9023e+13 | -1.7277e+13 | -268.1979 | 3.8914e-14 | -2.1008e+13 | -1.5093e+13 | -268.255 | 3.8659e-14
34673685.0453 | 7.54 | 217861188.4221 | 1 | 0 | 0 | 0 | 0 | 0 | 1 | 0 | 0.04 | 435.7224 | 0 | 0 | 1 | 0 | 0.04 | 435.7224 | 0 | 0 | 1 | 0 | 0 | 0 | 0 | 0.01634 | -6.1195 | 0.00065358 | 0.04 | 435.7224 | 0 | 0.01634 | 1 | 0 | 0 | 0 | 0.0021076 | -0.22953 | 93.8932 | 0.9098 | 0.04 | 435.7224 | 0.0021076 | -0.21319 | 1 | 0 | 0.04 | 435.7224 | 0 | 0 | 93.8932 | 0.9098 | -392.6234 | 41347.1274 | 0.0021076 | -0.21319 | 93.8932 | 0.9098 | 0 | 0 | 0 | 0.01634 | -581.7019 | -5.5055 | -392.6234 | 41347.1274 | -0.012758 | 1.321 | 93.8932 | 0.9098 | 0.00017456 | -1957.321 | 0 | 0 | -581.7019 | -5.5055 | -11168.7711 | 1179924.4383 | -0.012758 | 1.321 | 2679.4809 | 25.8818 | 0 | 0 | 0.06947 | -0.47045 | 553741.2156 | 87217.6361 | -11168.7711 | 1179924.4383 | 198.3056 | -1257.4505 | 2679.4809 | 25.8818 | 0.0008571 | -2104.792 | 0 | 0 | 553741.2156 | 87217.6361 | 183564290.3917 | -1164330092.905 | 198.3056 | -1257.4505 | -2643992.0258 | -417367.24 | 0 | 0 | 0.06947 | -0.47045 | -534456541.4708 | -167156554.7423 | 183564290.3917 | -1164330092.905 | -379830.1047 | 1213621.8209 | -2643992.0258 | -417367.24 | 2.4105 | 4538.0248 | 0 | 0 | -534456541.4708 | -167156554.7423 | 757455860538.6119 | -2.4269e+12 | -379830.1047 | 1213621.8209 | -5511005455.9147 | -1721170395.7838 | 0 | 0 | 0 | 0.0021786 | 4752913118.1107 | 1483045784.8 | 757455860538.6119 | -2.4269e+12 | 3369932.1744 | -10792720.1593 | -5511005455.9147 | -1721170395.7838 | 0 | 0 | 1.1232 | -5.1786 | -1.1713e+13 | -6.6471e+12 | 757455860538.6119 | -2.4269e+12 | -15099923397.2928 | 26595551251.3818 | -5511005455.9147 | -1721170395.7838 | -1.1686e+13 | -6.7315e+12 | -262.598 | 7.4148e-14 | -1.2451e+13 | -5.4047e+12 | -262.6538 | 7.3673e-14
35075187.3953 | 7.545 | 220383902.0884 | 1 | 0 | 0 | 0 | 0 | 0 | 1 | 0 | 0.04 | 440.7678 | 0 | 0 | 1 | 0 | 0.04 | 440.7678 | 0 | 0 | 1 | 0 | 0 | 0 | 0 | 0.016529 | -6.2854 | 0.00066115 | 0.04 | 440.7678 | 0 | 0.016529 | 1 | 0 | 0 | 0 | 0.0020596 | -0.2269 | 93.7271 | 0.89939 | 0.04 | 440.7678 | 0.0020596 | -0.21038 | 1 | 0 | 0.04 | 440.7678 | 0 | 0 | 93.7271 | 0.89939 | -392.6336 | 41752.6813 | 0.0020596 | -0.21038 | 93.7271 | 0.89939 | 0 | 0 | 0 | 0.016529 | -596.3943 | -5.5904 | -392.6336 | 41752.6813 | -0.012806 | 1.3388 | 93.7271 | 0.89939 | 0.0001662 | -1932.0106 | 0 | 0 | -596.3943 | -5.5904 | -11193.384 | 1193992.832 | -0.012806 | 1.3388 | 2680.3402 | 25.6414 | 0 | 0 | 0.069341 | -0.46524 | 554114.7588 | 87994.1323 | -11193.384 | 1193992.832 | 197.7729 | -1243.8714 | 2680.3402 | 25.6414 | 0.0008131 | -2073.7887 | 0 | 0 | 554114.7588 | 87994.1323 | 182470495.3861 | -1147922867.2249 | 197.7729 | -1243.8714 | -2576845.9159 | -410114.4819 | 0 | 0 | 0.069341 | -0.46524 | -520847220.1752 | -164401324.59 | 182470495.3861 | -1147922867.2249 | -369281.8743 | 1169157.574 | -2576845.9159 | -410114.4819 | 2.714 | 4871.0066 | 0 | 0 | -520847220.1752 | -164401324.59 | 799568845931.3145 | -2.5386e+12 | -369281.8743 | 1169157.574 | -5698553346.9763 | -1796011507.509 | 0 | 0 | 0 | 0.0022038 | 5073916280.1582 | 1597719697.957 | 799568845931.3145 | -2.5386e+12 | 3588838.3679 | -11389536.6546 | -5698553346.9763 | -1796011507.509 | 0 | 0 | 0.49087 | -3.4685 | -8.4078e+12 | -4.0179e+12 | 799568845931.3145 | -2.5386e+12 | -9023194290.5982 | 18872668864.7508 | -5698553346.9763 | -1796011507.509 | -8.38e+12 | -4.1062e+12 | -259.3995 | 1.0716e-13 | -8.8411e+12 | -3.1657e+12 | -259.454 | 1.0649e-13
35481338.9234 | 7.55 | 222935827.4023 | 1 | 0 | 0 | 0 | 0 | 0 | 1 | 0 | 0.04 | 445.8717 | 0 | 0 | 1 | 0 | 0.04 | 445.8717 | 0 | 0 | 1 | 0 | 0 | 0 | 0 | 0.01672 | -6.4551 | 0.00066881 | 0.04 | 445.8717 | 0 | 0.01672 | 1 | 0 | 0 | 0 | 0.0020127 | -0.22431 | 93.5571 | 0.8891 | 0.04 | 445.8717 | 0.0020127 | -0.20759 | 1 | 0 | 0.04 | 445.8717 | 0 | 0 | 93.5571 | 0.8891 | -392.6442 | 42160.3641 | 0.0020127 | -0.20759 | 93.5571 | 0.8891 | 0 | 0 | 0 | 0.01672 | -611.3721 | -5.676 | -392.6442 | 42160.3641 | -0.012853 | 1.3567 | 93.5571 | 0.8891 | 0.00015826 | -1907.0967 | 0 | 0 | -611.3721 | -5.676 | -11217.3849 | 1208106.0658 | -0.012853 | 1.3567 | 2680.9257 | 25.4018 | 0 | 0 | 0.069213 | -0.46008 | 554438.6404 | 88772.1661 | -11217.3849 | 1208106.0658 | 197.2296 | -1230.3276 | 2680.9257 | 25.4018 | 0.00077148 | -2043.4186 | 0 | 0 | 554438.6404 | 88772.1661 | 181387903.2793 | -1131742040.2962 | 197.2296 | -1230.3276 | -2511393.1342 | -402998.1334 | 0 | 0 | 0.069213 | -0.46008 | -507583898.5445 | -161695856.1633 | 181387903.2793 | -1131742040.2962 | -359036.1369 | 1126320.6246 | -2511393.1342 | -402998.1334 | 3.088 | 5255.9718 | 0 | 0 | -507583898.5445 | -161695856.1633 | 848482843370.6042 | -2.6695e+12 | -359036.1369 | 1126320.6246 | -5923529544.9947 | -1884008762.8071 | 0 | 0 | 0 | 0.0022294 | 5443638342.067 | 1729876391.0715 | 848482843370.6042 | -2.6695e+12 | 3841094.3868 | -12079348.978 | -5923529544.9947 | -1884008762.8071 | 0 | 0 | 0.27269 | -2.5967 | -6.695e+12 | -2.9295e+12 | 848482843370.6042 | -2.6695e+12 | -6503671627.9294 | 14855854196.7605 | -5923529544.9947 | -1884008762.8071 | -6.6655e+12 | -3.0223e+12 | -257.2887 | 1.3664e-13 | -7.001e+12 | -2.2828e+12 | -257.342 | 1.358e-13
35892193.4645 | 7.555 | 225517302.6186 | 1 | 0 | 0 | 0 | 0 | 0 | 1 | 0 | 0.04 | 451.0346 | 0 | 0 | 1 | 0 | 0.04 | 451.0346 | 0 | 0 | 1 | 0 | 0 | 0 | 0 | 0.016914 | -6.6287 | 0.00067655 | 0.04 | 451.0346 | 0 | 0.016914 | 1 | 0 | 0 | 0 | 0.0019669 | -0.22174 | 93.3832 | 0.87894 | 0.04 | 451.0346 | 0.0019669 | -0.20482 | 1 | 0 | 0.04 | 451.0346 | 0 | 0 | 93.3832 | 0.87894 | -392.6552 | 42570.1101 | 0.0019669 | -0.20482 | 93.3832 | 0.87894 | 0 | 0 | 0 | 0.016914 | -626.6391 | -5.7624 | -392.6552 | 42570.1101 | -0.012899 | 1.3746 | 93.3832 | 0.87894 | 0.0001507 | -1882.5709 | 0 | 0 | -626.6391 | -5.7624 | -11240.7915 | 1222262.6004 | -0.012899 | 1.3746 | 2681.2389 | 25.1629 | 0 | 0 | 0.069087 | -0.45499 | 554713.2215 | 89551.6107 | -11240.7915 | 1222262.6004 | 196.6758 | -1216.8221 | 2681.2389 | 25.1629 | 0.00073213 | -2013.6621 | 0 | 0 | 554713.2215 | 89551.6107 | 180315846.6019 | -1115782642.4329 | 196.6758 | -1216.8221 | -2447587.0428 | -396014.2588 | 0 | 0 | 0.069087 | -0.45499 | -494656946.9414 | -159038747.3004 | 180315846.6019 | -1115782642.4329 | -349082.9917 | 1085049.6068 | -2447587.0428 | -396014.2588 | 3.5568 | 5706.1866 | 0 | 0 | -494656946.9414 | -159038747.3004 | 905925680000.3446 | -2.8243e+12 | -349082.9917 | 1085049.6068 | -6195184685.0261 | -1988469380.2403 | 0 | 0 | 0 | 0.0022552 | 5874597272.6199 | 1883980409.9655 | 905925680000.3446 | -2.8243e+12 | 4135259.518 | -12886163.7871 | -6195184685.0261 | -1988469380.2403 | 0 | 0 | 0.17298 | -2.0723 | -5.6903e+12 | -2.364e+12 | 905925680000.3446 | -2.8243e+12 | -5188262191.8214 | 12481610367.7018 | -6195184685.0261 | -1988469380.2403 | -5.6588e+12 | -2.4623e+12 | -255.8075 | 1.6204e-13 | -5.9289e+12 | -1.8416e+12 | -255.8596 | 1.6107e-13
36307805.477 | 7.56 | 228128669.9091 | 1 | 0 | 0 | 0 | 0 | 0 | 1 | 0 | 0.04 | 456.2573 | 0 | 0 | 1 | 0 | 0.04 | 456.2573 | 0 | 0 | 1 | 0 | 0 | 0 | 0 | 0.01711 | -6.8064 | 0.00068439 | 0.04 | 456.2573 | 0 | 0.01711 | 1 | 0 | 0 | 0 | 0.0019221 | -0.2192 | 93.2052 | 0.86888 | 0.04 | 456.2573 | 0.0019221 | -0.20209 | 1 | 0 | 0.04 | 456.2573 | 0 | 0 | 93.2052 | 0.86888 | -392.6666 | 42981.8497 | 0.0019221 | -0.20209 | 93.2052 | 0.86888 | 0 | 0 | 0 | 0.01711 | -642.1992 | -5.8495 | -392.6666 | 42981.8497 | -0.012944 | 1.3926 | 93.2052 | 0.86888 | 0.00014352 | -1858.4247 | 0 | 0 | -642.1992 | -5.8495 | -11263.6213 | 1236460.7599 | -0.012944 | 1.3926 | 2681.2814 | 24.9249 | 0 | 0 | 0.068963 | -0.44996 | 554938.8193 | 90332.3275 | -11263.6213 | 1236460.7599 | 196.1114 | -1203.3577 | 2681.2814 | 24.9249 | 0.00069489 | -1984.5005 | 0 | 0 | 554938.8193 | 90332.3275 | 179253669.7966 | -1100039832.7724 | 196.1114 | -1203.3577 | -2385382.445 | -389159.0576 | 0 | 0 | 0.068963 | -0.44996 | -482057037.8684 | -156428642.9033 | 179253669.7966 | -1100039832.7724 | -339412.9127 | 1045285.5872 | -2385382.445 | -389159.0576 | 4.1564 | 6239.8511 | 0 | 0 | -482057037.8684 | -156428642.9033 | 974267072252.8416 | -3.0097e+12 | -339412.9127 | 1045285.5872 | -6526222513.6794 | -2113930573.0271 | 0 | 0 | 0 | 0.0022813 | 6383964267.6593 | 2066153870.3893 | 974267072252.8416 | -3.0097e+12 | 4483068.7863 | -13842899.0286 | -6526222513.6794 | -2113930573.0271 | 0 | 0 | 0.11933 | -1.7231 | -5.0634e+12 | -2.0358e+12 | 974267072252.8416 | -3.0097e+12 | -4416801158.9256 | 10979188419.5308 | -6526222513.6794 | -2113930573.0271 | -5.0295e+12 | -2.1405e+12 | -254.7535 | 1.8295e-13 | -5.2617e+12 | -1.5952e+12 | -254.8044 | 1.8188e-13
36728230.0498 | 7.565 | 230770275.4077 | 1 | 0 | 0 | 0 | 0 | 0 | 1 | 0 | 0.04 | 461.5406 | 0 | 0 | 1 | 0 | 0.04 | 461.5406 | 0 | 0 | 1 | 0 | 0 | 0 | 0 | 0.017308 | -6.9882 | 0.00069231 | 0.04 | 461.5406 | 0 | 0.017308 | 1 | 0 | 0 | 0 | 0.0018783 | -0.21669 | 93.0231 | 0.85895 | 0.04 | 461.5406 | 0.0018783 | -0.19938 | 1 | 0 | 0.04 | 461.5406 | 0 | 0 | 93.0231 | 0.85895 | -392.6784 | 43395.5094 | 0.0018783 | -0.19938 | 93.0231 | 0.85895 | 0 | 0 | 0 | 0.017308 | -658.0564 | -5.9374 | -392.6784 | 43395.5094 | -0.012988 | 1.4106 | 93.0231 | 0.85895 | 0.00013669 | -1834.65 | 0 | 0 | -658.0564 | -5.9374 | -11285.8908 | 1250698.727 | -0.012988 | 1.4106 | 2681.0542 | 24.6878 | 0 | 0 | 0.06884 | -0.44499 | 555115.7084 | 91114.1661 | -11285.8908 | 1250698.727 | 195.5364 | -1189.937 | 2681.0542 | 24.6878 | 0.00065965 | -1955.9159 | 0 | 0 | 555115.7084 | 91114.1661 | 178200728.6852 | -1084508894.7703 | 195.5364 | -1189.937 | -2324735.5344 | -382428.8596 | 0 | 0 | 0.06884 | -0.44499 | -469775135.0364 | -153864233.0909 | 178200728.6852 | -1084508894.7703 | -330016.7327 | 1006971.9612 | -2324735.5344 | -382428.8596 | 4.9417 | 6882.6287 | 0 | 0 | -469775135.0364 | -153864233.0909 | 1.0568e+12 | -3.2351e+12 | -330016.7327 | 1006971.9612 | -6934569678.1164 | -2266788901.3756 | 0 | 0 | 0 | 0.0023077 | 6995949453.2196 | 2285024717.907 | 1.0568e+12 | -3.2351e+12 | 4901058.2579 | -14995953.5834 | -6934569678.1164 | -2266788901.3756 | 0 | 0 | 0.087219 | -1.4741 | -4.6696e+12 | -1.8377e+12 | 1.0568e+12 | -3.2351e+12 | -3941319116.4536 | 10009303074.1503 | -6934569678.1164 | -2266788901.3756 | -4.6329e+12 | -1.9503e+12 | -254.0255 | 1.9894e-13 | -4.842e+12 | -1.4537e+12 | -254.0753 | 1.978e-13
37153522.9097 | 7.57 | 233442469.2563 | 1 | 0 | 0 | 0 | 0 | 0 | 1 | 0 | 0.04 | 466.8849 | 0 | 0 | 1 | 0 | 0.04 | 466.8849 | 0 | 0 | 1 | 0 | 0 | 0 | 0 | 0.017508 | -7.1743 | 0.00070033 | 0.04 | 466.8849 | 0 | 0.017508 | 1 | 0 | 0 | 0 | 0.0018356 | -0.21421 | 92.8368 | 0.84913 | 0.04 | 466.8849 | 0.0018356 | -0.1967 | 1 | 0 | 0.04 | 466.8849 | 0 | 0 | 92.8368 | 0.84913 | -392.6905 | 43811.0111 | 0.0018356 | -0.1967 | 92.8368 | 0.84913 | 0 | 0 | 0 | 0.017508 | -674.2145 | -6.0262 | -392.6905 | 43811.0111 | -0.013031 | 1.4287 | 92.8368 | 0.84913 | 0.00013019 | -1811.2388 | 0 | 0 | -674.2145 | -6.0262 | -11307.6164 | 1264974.5388 | -0.013031 | 1.4287 | 2680.5583 | 24.4517 | 0 | 0 | 0.068718 | -0.44008 | 555244.121 | 91896.964 | -11307.6164 | 1264974.5388 | 194.9507 | -1176.5625 | 2680.5583 | 24.4517 | 0.00062629 | -1927.8912 | 0 | 0 | 555244.121 | 91896.964 | 177156389.9533 | -1069185231.8449 | 194.9507 | -1176.5625 | -2265603.8453 | -375820.1197 | 0 | 0 | 0.068718 | -0.44008 | -457802482.8767 | -151344251.4316 | 177156389.9533 | -1069185231.8449 | -320885.6278 | 970054.3549 | -2265603.8453 | -375820.1197 | 6.0003 | 7671.9079 | 0 | 0 | -457802482.8767 | -151344251.4316 | 1.1585e+12 | -3.5142e+12 | -320885.6278 | 970054.3549 | -7446358705.2446 | -2456360166.2857 | 0 | 0 | 0 | 0.0023344 | 7745822948.1067 | 2553155277.5931 | 1.1585e+12 | -3.5142e+12 | 5413302.1982 | -16412909.2763 | -7446358705.2446 | -2456360166.2857 | 0 | 0 | 0.066494 | -1.2876 | -4.4401e+12 | -1.7229e+12 | 1.1585e+12 | -3.5142e+12 | -3652562401.5682 | 9408259465.1174 | -7446358705.2446 | -2456360166.2857 | -4.3998e+12 | -1.8451e+12 | -253.5723 | 2.096e-13 | -4.5954e+12 | -1.3789e+12 | -253.6209 | 2.0843e-13
37583740.4288 | 7.575 | 236145605.6514 | 1 | 0 | 0 | 0 | 0 | 0 | 1 | 0 | 0.04 | 472.2912 | 0 | 0 | 1 | 0 | 0.04 | 472.2912 | 0 | 0 | 1 | 0 | 0 | 0 | 0 | 0.017711 | -7.3647 | 0.00070844 | 0.04 | 472.2912 | 0 | 0.017711 | 1 | 0 | 0 | 0 | 0.0017938 | -0.21176 | 92.6461 | 0.83942 | 0.04 | 472.2912 | 0.0017938 | -0.19405 | 1 | 0 | 0.04 | 472.2912 | 0 | 0 | 92.6461 | 0.83942 | -392.7031 | 44228.2726 | 0.0017938 | -0.19405 | 92.6461 | 0.83942 | 0 | 0 | 0 | 0.017711 | -690.6773 | -6.1157 | -392.7031 | 44228.2726 | -0.013073 | 1.4468 | 92.6461 | 0.83942 | 0.00012401 | -1788.1836 | 0 | 0 | -690.6773 | -6.1157 | -11328.8137 | 1279286.0823 | -0.013073 | 1.4468 | 2679.7944 | 24.2167 | 0 | 0 | 0.068598 | -0.43524 | 555324.2474 | 92680.5465 | -11328.8137 | 1279286.0823 | 194.3544 | -1163.2365 | 2679.7944 | 24.2167 | 0.00059471 | -1900.4099 | 0 | 0 | 555324.2474 | 92680.5465 | 176120030.6503 | -1054064363.1677 | 194.3544 | -1163.2365 | -2207946.2058 | -369329.4127 | 0 | 0 | 0.068598 | -0.43524 | -446130596.4768 | -148867473.249 | 176120030.6503 | -1054064363.1677 | -312011.1025 | 934480.5314 | -2207946.2058 | -369329.4127 | 7.479 | 8664.3625 | 0 | 0 | -446130596.4768 | -148867473.249 | 1.2867e+12 | -3.8676e+12 | -312011.1025 | 934480.5314 | -8101219542.5036 | -2696757683.091 | 0 | 0 | 0 | 0.0023615 | 8687047829.7179 | 2889573827.6123 | 1.2867e+12 | -3.8676e+12 | 6056263.6612 | -18196193.4224 | -8101219542.5036 | -2696757683.091 | 0 | 0 | 0.05235 | -1.1428 | -4.3439e+12 | -1.67e+12 | 1.2867e+12 | -3.8676e+12 | -3499910716.6237 | 9098747965.0972 | -8101219542.5036 | -2696757683.091 | -4.2991e+12 | -1.8045e+12 | -253.3724 | 2.1448e-13 | -4.4882e+12 | -1.3543e+12 | -253.4199 | 2.1331e-13
38018939.6321 | 7.58 | 238880042.8907 | 1 | 0 | 0 | 0 | 0 | 0 | 1 | 0 | 0.04 | 477.7601 | 0 | 0 | 1 | 0 | 0.04 | 477.7601 | 0 | 0 | 1 | 0 | 0 | 0 | 0 | 0.017916 | -7.5596 | 0.00071664 | 0.04 | 477.7601 | 0 | 0.017916 | 1 | 0 | 0 | 0 | 0.0017529 | -0.20933 | 92.451 | 0.82982 | 0.04 | 477.7601 | 0.0017529 | -0.19142 | 1 | 0 | 0.04 | 477.7601 | 0 | 0 | 92.451 | 0.82982 | -392.7161 | 44647.2069 | 0.0017529 | -0.19142 | 92.451 | 0.82982 | 0 | 0 | 0 | 0.017916 | -707.4485 | -6.2061 | -392.7161 | 44647.2069 | -0.013114 | 1.4649 | 92.451 | 0.82982 | 0.00011813 | -1765.4768 | 0 | 0 | -707.4485 | -6.2061 | -11349.4978 | 1293631.0893 | -0.013114 | 1.4649 | 2678.7632 | 23.9826 | 0 | 0 | 0.068478 | -0.43045 | 555356.2371 | 93464.7261 | -11349.4978 | 1293631.0893 | 193.7471 | -1149.961 | 2678.7632 | 23.9826 | 0.00056481 | -1873.4562 | 0 | 0 | 555356.2371 | 93464.7261 | 175091037.7068 | -1039141919.5951 | 193.7471 | -1149.961 | -2151722.6921 | -362953.4297 | 0 | 0 | 0.068478 | -0.43045 | -434751251.9224 | -146432713.9996 | 175091037.7068 | -1039141919.5951 | -303384.9763 | 900200.3009 | -2151722.6921 | -362953.4297 | 9.639 | 9950.2262 | 0 | 0 | -434751251.9224 | -146432713.9996 | 1.453e+12 | -4.3283e+12 | -303384.9763 | 900200.3009 | -8962272688.2078 | -3010435022.6353 | 0 | 0 | 0 | 0.0023888 | 9904750767.8114 | 3324549566.0853 | 1.453e+12 | -4.3283e+12 | 6887943.4969 | -20508880.5406 | -8962272688.2078 | -3010435022.6353 | 0 | 0 | 0.042269 | -1.0271 | -4.3743e+12 | -1.672e+12 | 1.453e+12 | -4.3283e+12 | -3463977593.6371 | 9057446857.9869 | -8962272688.2078 | -3010435022.6353 | -4.3238e+12 | -1.8226e+12 | -253.4276 | 2.1312e-13 | -4.5126e+12 | -1.375e+12 | -253.474 | 2.1198e-13
38459178.2045 | 7.585 | 241646143.4209 | 1 | 0 | 0 | 0 | 0 | 0 | 1 | 0 | 0.04 | 483.2923 | 0 | 0 | 1 | 0 | 0.04 | 483.2923 | 0 | 0 | 1 | 0 | 0 | 0 | 0 | 0.018123 | -7.7589 | 0.00072494 | 0.04 | 483.2923 | 0 | 0.018123 | 1 | 0 | 0 | 0 | 0.001713 | -0.20694 | 92.2514 | 0.82033 | 0.04 | 483.2923 | 0.001713 | -0.18881 | 1 | 0 | 0.04 | 483.2923 | 0 | 0 | 92.2514 | 0.82033 | -392.7295 | 45067.7223 | 0.001713 | -0.18881 | 92.2514 | 0.82033 | 0 | 0 | 0 | 0.018123 | -724.5317 | -6.2973 | -392.7295 | 45067.7223 | -0.013154 | 1.4831 | 92.2514 | 0.82033 | 0.00011253 | -1743.1114 | 0 | 0 | -724.5317 | -6.2973 | -11369.6836 | 1308007.1314 | -0.013154 | 1.4831 | 2677.4651 | 23.7498 | 0 | 0 | 0.06836 | -0.42572 | 555340.1989 | 94249.3027 | -11369.6836 | 1308007.1314 | 193.129 | -1136.738 | 2677.4651 | 23.7498 | 0.00053648 | -1847.015 | 0 | 0 | 555340.1989 | 94249.3027 | 174068807.4666 | -1024413639.7381 | 193.129 | -1136.738 | -2096894.5853 | -356688.9725 | 0 | 0 | 0.06836 | -0.42572 | -423656477.0283 | -144038827.7191 | 174068807.4666 | -1024413639.7381 | -294999.3699 | 867165.4352 | -2096894.5853 | -356688.9725 | 12.9848 | 11682.4505 | 0 | 0 | -423656477.0283 | -144038827.7191 | 1.6774e+12 | -4.9522e+12 | -294999.3699 | 867165.4352 | -10136544677.3457 | -3435412229.3359 | 0 | 0 | 0 | 0.0024165 | 11543241829.8985 | 3909332220.2846 | 1.6774e+12 | -4.9522e+12 | 8006541.7929 | -23627403.8537 | -10136544677.3457 | -3435412229.3359 | 0 | 0 | 0.034834 | -0.93254 | -4.5482e+12 | -1.7328e+12 | 1.6774e+12 | -4.9522e+12 | -3548739636.8322 | 9309420638.1005 | -10136544677.3457 | -3435412229.3359 | -4.4898e+12 | -1.9051e+12 | -253.7636 | 2.0503e-13 | -4.6849e+12 | -1.4456e+12 | -253.809 | 2.0396e-13
38904514.4994 | 7.59 | 244444273.8858 | 1 | 0 | 0 | 0 | 0 | 0 | 1 | 0 | 0.04 | 488.8885 | 0 | 0 | 1 | 0 | 0.04 | 488.8885 | 0 | 0 | 1 | 0 | 0 | 0 | 0 | 0.018333 | -7.963 | 0.00073333 | 0.04 | 488.8885 | 0 | 0.018333 | 1 | 0 | 0 | 0 | 0.001674 | -0.20457 | 92.0472 | 0.81095 | 0.04 | 488.8885 | 0.001674 | -0.18623 | 1 | 0 | 0.04 | 488.8885 | 0 | 0 | 92.0472 | 0.81095 | -392.7434 | 45489.7223 | 0.001674 | -0.18623 | 92.0472 | 0.81095 | 0 | 0 | 0 | 0.018333 | -741.9305 | -6.3893 | -392.7434 | 45489.7223 | -0.013193 | 1.5013 | 92.0472 | 0.81095 | 0.00010721 | -1721.0802 | 0 | 0 | -741.9305 | -6.3893 | -11389.3853 | 1322411.6143 | -0.013193 | 1.5013 | 2675.9001 | 23.5181 | 0 | 0 | 0.068243 | -0.42105 | 555276.201 | 95034.0631 | -11389.3853 | 1322411.6143 | 192.4998 | -1123.5693 | 2675.9001 | 23.5181 | 0.00050964 | -1821.0718 | 0 | 0 | 555276.201 | 95034.0631 | 173052745.2352 | -1009875366.1645 | 192.4998 | -1123.5693 | -2043424.3296 | -350532.9501 | 0 | 0 | 0.068243 | -0.42105 | -412838542.4402 | -141684705.5327 | 173052745.2352 | -1009875366.1645 | -286846.6925 | 835329.5861 | -2043424.3296 | -350532.9501 | 18.5965 | 14142.6548 | 0 | 0 | -412838542.4402 | -141684705.5327 | 1.9963e+12 | -5.8423e+12 | -286846.6925 | 835329.5861 | -11821155725.1968 | -4041590103.4918 | 0 | 0 | 0 | 0.0024444 | 13868274752.8671 | 4738140675.0077 | 1.9963e+12 | -5.8423e+12 | 9592588.8895 | -28060808.6913 | -11821155725.1968 | -4041590103.4918 | 0 | 0 | 0.029193 | -0.85379 | -4.916e+12 | -1.8702e+12 | 1.9963e+12 | -5.8423e+12 | -3786185232.3888 | 9946789854.2017 | -11821155725.1968 | -4041590103.4918 | -4.8465e+12 | -2.0734e+12 | -254.4386 | 1.897e-13 | -5.0564e+12 | -1.5831e+12 | -254.4829 | 1.8874e-13
39355007.5456 | 7.595 | 247274805.1743 | 1 | 0 | 0 | 0 | 0 | 0 | 1 | 0 | 0.04 | 494.5496 | 0 | 0 | 1 | 0 | 0.04 | 494.5496 | 0 | 0 | 1 | 0 | 0 | 0 | 0 | 0.018546 | -8.1717 | 0.00074182 | 0.04 | 494.5496 | 0 | 0.018546 | 1 | 0 | 0 | 0 | 0.0016359 | -0.20222 | 91.8382 | 0.80168 | 0.04 | 494.5496 | 0.0016359 | -0.18368 | 1 | 0 | 0.04 | 494.5496 | 0 | 0 | 91.8382 | 0.80168 | -392.7576 | 45913.1048 | 0.0016359 | -0.18368 | 91.8382 | 0.80168 | 0 | 0 | 0 | 0.018546 | -759.6484 | -6.4822 | -392.7576 | 45913.1048 | -0.013232 | 1.5195 | 91.8382 | 0.80168 | 0.00010214 | -1699.3765 | 0 | 0 | -759.6484 | -6.4822 | -11408.6168 | 1336841.7727 | -0.013232 | 1.5195 | 2674.0683 | 23.2876 | 0 | 0 | 0.068127 | -0.41643 | 555164.2721 | 95818.7808 | -11408.6168 | 1336841.7727 | 191.8594 | -1110.4565 | 2674.0683 | 23.2876 | 0.00048421 | -1795.6125 | 0 | 0 | 555164.2721 | 95818.7808 | 172042264.8422 | -995523041.7306 | 191.8594 | -1110.4565 | -1991275.4917 | -344482.3747 | 0 | 0 | 0.068127 | -0.41643 | -402289953.0938 | -139369274.2298 | 172042264.8422 | -995523041.7306 | -278919.63 | 804648.2069 | -1991275.4917 | -344482.3747 | 29.1527 | 17912.4583 | 0 | 0 | -402289953.0938 | -139369274.2298 | 2.4849e+12 | -7.2111e+12 | -278919.63 | 804648.2069 | -14423349960.5519 | -4973023016.778 | 0 | 0 | 0 | 0.0024727 | 17428845871.3616 | 6005138860.7985 | 2.4849e+12 | -7.2111e+12 | 12018113.346 | -34860662.3076 | -14423349960.5519 | -4973023016.778 | 0 | 0 | 0.024812 | -0.7872 | -5.5975e+12 | -2.129e+12 | 2.4849e+12 | -7.2111e+12 | -4260646680.3627 | 11195879959.8282 | -14423349960.5519 | -4973023016.778 | -5.5111e+12 | -2.3799e+12 | -255.5673 | 1.6658e-13 | -5.7492e+12 | -1.8287e+12 | -255.6107 | 1.6575e-13
39810717.0553 | 7.6 | 250138112.4705 | 1 | 0 | 0 | 0 | 0 | 0 | 1 | 0 | 0.04 | 500.2762 | 0 | 0 | 1 | 0 | 0.04 | 500.2762 | 0 | 0 | 1 | 0 | 0 | 0 | 0 | 0.01876 | -8.3854 | 0.00075041 | 0.04 | 500.2762 | 0 | 0.01876 | 1 | 0 | 0 | 0 | 0.0015986 | -0.19991 | 91.6243 | 0.79252 | 0.04 | 500.2762 | 0.0015986 | -0.18115 | 1 | 0 | 0.04 | 500.2762 | 0 | 0 | 91.6243 | 0.79252 | -392.7724 | 46337.7628 | 0.0015986 | -0.18115 | 91.6243 | 0.79252 | 0 | 0 | 0 | 0.01876 | -777.6887 | -6.576 | -392.7724 | 46337.7628 | -0.013269 | 1.5378 | 91.6243 | 0.79252 | 9.732e-05 | -1677.9938 | 0 | 0 | -777.6887 | -6.576 | -11427.3915 | 1351294.6645 | -0.013269 | 1.5378 | 2671.9696 | 23.0584 | 0 | 0 | 0.068011 | -0.41187 | 555004.4011 | 96603.2156 | -11427.3915 | 1351294.6645 | 191.2077 | -1097.4012 | 2671.9696 | 23.0584 | 0.00046011 | -1770.6239 | 0 | 0 | 555004.4011 | 96603.2156 | 171036788.219 | -981352706.0371 | 191.2077 | -1097.4012 | -1940412.7227 | -338534.3571 | 0 | 0 | 0.068011 | -0.41187 | -392003440.0128 | -137091494.8964 | 171036788.219 | -981352706.0371 | -271211.1335 | 775078.4787 | -1940412.7227 | -338534.3571 | 52.9405 | 24417.9555 | 0 | 0 | -392003440.0128 | -137091494.8964 | 3.3269e+12 | -9.5802e+12 | -271211.1335 | 775078.4787 | -18942130312.3903 | -6581726860.5765 | 0 | 0 | 0 | 0.0025014 | 23571632012.2755 | 8184783859.7469 | 3.3269e+12 | -9.5802e+12 | 16192196.2035 | -46606408.7464 | -18942130312.3903 | -6581726860.5765 | 0 | 0 | 0.021343 | -0.73015 | -6.9004e+12 | -2.6254e+12 | 3.3269e+12 | -9.5802e+12 | -5193761554.1881 | 13643575098.2043 | -18942130312.3903 | -6581726860.5765 | -6.7847e+12 | -2.9587e+12 | -257.3867 | 1.351e-13 | -7.0773e+12 | -2.2879e+12 | -257.4291 | 1.3445e-13
40271703.4325 | 7.605 | 253034575.3025 | 1 | 0 | 0 | 0 | 0 | 0 | 1 | 0 | 0.04 | 506.0692 | 0 | 0 | 1 | 0 | 0.04 | 506.0692 | 0 | 0 | 1 | 0 | 0 | 0 | 0 | 0.018978 | -8.604 | 0.0007591 | 0.04 | 506.0692 | 0 | 0.018978 | 1 | 0 | 0 | 0 | 0.0015622 | -0.19762 | 91.4055 | 0.78346 | 0.04 | 506.0692 | 0.0015622 | -0.17864 | 1 | 0 | 0.04 | 506.0692 | 0 | 0 | 91.4055 | 0.78346 | -392.7875 | 46763.5835 | 0.0015622 | -0.17864 | 91.4055 | 0.78346 | 0 | 0 | 0 | 0.018978 | -796.0548 | -6.6707 | -392.7875 | 46763.5835 | -0.013306 | 1.556 | 91.4055 | 0.78346 | 9.2732e-05 | -1656.9256 | 0 | 0 | -796.0548 | -6.6707 | -11445.7223 | 1365767.164 | -0.013306 | 1.556 | 2669.6036 | 22.8305 | 0 | 0 | 0.067897 | -0.40737 | 554796.5373 | 97387.1132 | -11445.7223 | 1365767.164 | 190.5445 | -1084.4047 | 2669.6036 | 22.8305 | 0.00043727 | -1746.0929 | 0 | 0 | 554796.5373 | 97387.1132 | 170035744.9904 | -967360492.0056 | 190.5445 | -1084.4047 | -1890801.7205 | -332686.1039 | 0 | 0 | 0.067897 | -0.40737 | -381971952.4336 | -134850361.6063 | 170035744.9904 | -967360492.0056 | -263714.4079 | 746579.2383 | -1890801.7205 | -332686.1039 | 127.5202 | 38335.6907 | 0 | 0 | -381971952.4336 | -134850361.6063 | 5.121e+12 | -1.4661e+13 | -263714.4079 | 746579.2383 | -28656150467.0373 | -10014802686.9773 | 0 | 0 | 0 | 0.0025303 | 36716242220.9906 | 12823158103.262 | 5.121e+12 | -1.4661e+13 | 25077199.0384 | -71763389.394 | -28656150467.0373 | -10014802686.9773 | 0 | 0 | 0.018549 | -0.68072 | -9.8486e+12 | -3.7451e+12 | 5.121e+12 | -1.4661e+13 | -7323767799.4289 | 19249352762.0647 | -28656150467.0373 | -10014802686.9773 | -9.6705e+12 | -4.2551e+12 | -260.4776 | 9.465e-14 | -1.0086e+13 | -3.31e+12 | -260.519 | 9.42e-14
40738027.7804 | 7.61 | 255964577.5934 | 1 | 0 | 0 | 0 | 0 | 0 | 1 | 0 | 0.04 | 511.9292 | 0 | 0 | 1 | 0 | 0.04 | 511.9292 | 0 | 0 | 1 | 0 | 0 | 0 | 0 | 0.019197 | -8.8277 | 0.00076789 | 0.04 | 511.9292 | 0 | 0.019197 | 1 | 0 | 0 | 0 | 0.0015267 | -0.19536 | 91.1815 | 0.7745 | 0.04 | 511.9292 | 0.0015267 | -0.17616 | 1 | 0 | 0.04 | 511.9292 | 0 | 0 | 91.1815 | 0.7745 | -392.8032 | 47190.4484 | 0.0015267 | -0.17616 | 91.1815 | 0.7745 | 0 | 0 | 0 | 0.019197 | -814.7497 | -6.7663 | -392.8032 | 47190.4484 | -0.013342 | 1.5743 | 91.1815 | 0.7745 | 8.8364e-05 | -1636.1657 | 0 | 0 | -814.7497 | -6.7663 | -11463.622 | 1380255.9567 | -0.013342 | 1.5743 | 2666.9698 | 22.6039 | 0 | 0 | 0.067783 | -0.40292 | 554540.5911 | 98170.2052 | -11463.622 | 1380255.9567 | 189.8697 | -1071.4683 | 2666.9698 | 22.6039 | 0.00041561 | -1722.0073 | 0 | 0 | 554540.5911 | 98170.2052 | 169038572.0798 | -953542622.572 | 189.8697 | -1071.4683 | -1842409.1945 | -326934.9133 | 0 | 0 | 0.067783 | -0.40292 | -372188650.2411 | -132644900.1663 | 169038572.0798 | -953542622.572 | -256422.9018 | 719110.9105 | -1842409.1945 | -326934.9133 | 673.4935 | 89119.0239 | 0 | 0 | -372188650.2411 | -132644900.1663 | 1.1571e+13 | -3.3259e+13 | -256422.9018 | 719110.9105 | -64261003947.7342 | -22368169128.4374 | 0 | 0 | 0 | 0.0025596 | 84760038310.8058 | 29484213748.4097 | 1.1571e+13 | -3.3259e+13 | 56998166.7232 | -163766296.4016 | -64261003947.7342 | -22368169128.4374 | 0 | 0 | 0.016266 | -0.63748 | -2.0929e+13 | -7.8875e+12 | 1.1571e+13 | -3.3259e+13 | -15247439335.2881 | 40437304112.8369 | -64261003947.7342 | -22368169128.4374 | -2.0527e+13 | -9.0444e+12 | -267.0169 | 4.4581e-14 | -2.1401e+13 | -7.0614e+12 | -267.0574 | 4.4374e-14
41209751.9097 | 7.615 | 258928507.7118 | 1 | 0 | 0 | 0 | 0 | 0 | 1 | 0 | 0.04 | 517.857 | 0 | 0 | 1 | 0 | 0.04 | 517.857 | 0 | 0 | 1 | 0 | 0 | 0 | 0 | 0.01942 | -9.0566 | 0.00077679 | 0.04 | 517.857 | 0 | 0.01942 | 1 | 0 | 0 | 0 | 0.0014919 | -0.19312 | 90.9524 | 0.76565 | 0.04 | 517.857 | 0.0014919 | -0.1737 | 1 | 0 | 0.04 | 517.857 | 0 | 0 | 90.9524 | 0.76565 | -392.8193 | 47618.2328 | 0.0014919 | -0.1737 | 90.9524 | 0.76565 | 0 | 0 | 0 | 0.01942 | -833.7764 | -6.8628 | -392.8193 | 47618.2328 | -0.013377 | 1.5926 | 90.9524 | 0.76565 | 8.4207e-05 | -1615.7081 | 0 | 0 | -833.7764 | -6.8628 | -11481.1029 | 1394757.5316 | -0.013377 | 1.5926 | 2664.0673 | 22.3787 | 0 | 0 | 0.06767 | -0.39853 | 554236.4336 | 98952.2085 | -11481.1029 | 1394757.5316 | 189.1831 | -1058.5932 | 2664.0673 | 22.3787 | 0.00039507 | -1698.355 | 0 | 0 | 554236.4336 | 98952.2085 | 168044713.3284 | -939895407.4908 | 189.1831 | -1058.5932 | -1795202.8313 | -321278.1718 | 0 | 0 | 0.06767 | -0.39853 | -362646896.7023 | -130474166.9136 | 168044713.3284 | -939895407.4908 | -249330.2972 | 692635.4433 | -1795202.8313 | -321278.1718 | 6240.7121 | -274360.0517 | 0 | 0 | -362646896.7023 | -130474166.9136 | -3.806e+13 | 98680629730118 | -249330.2972 | 692635.4433 | 188473702252.5542 | 72728490372.8308 | 0 | 0 | 0 | 0.0025893 | -255874928857.4546 | -98678420865.0595 | -3.806e+13 | 98680629730118 | -188564125.1009 | 488704780.115 | 188473702252.5542 | 72728490372.8308 | 0 | 0 | 0.014376 | -0.59932 | 5.8338e+13 | 2.413e+13 | -3.806e+13 | 98680629730118 | 46108527210.7101 | -111421884085.4761 | 188473702252.5542 | 72728490372.8308 | 5.7014e+13 | 2.7562e+13 | -276.0318 | 1.5791e-14 | 5.9648e+13 | 2.2118e+13 | -276.0714 | 1.5719e-14
41686938.347 | 7.62 | 261926758.5234 | 1 | 0 | 0 | 0 | 0 | 0 | 1 | 0 | 0.04 | 523.8535 | 0 | 0 | 1 | 0 | 0.04 | 523.8535 | 0 | 0 | 1 | 0 | 0 | 0 | 0 | 0.019645 | -9.2908 | 0.00078578 | 0.04 | 523.8535 | 0 | 0.019645 | 1 | 0 | 0 | 0 | 0.0014579 | -0.19091 | 90.718 | 0.7569 | 0.04 | 523.8535 | 0.0014579 | -0.17127 | 1 | 0 | 0.04 | 523.8535 | 0 | 0 | 90.718 | 0.7569 | -392.8359 | 48046.8061 | 0.0014579 | -0.17127 | 90.718 | 0.7569 | 0 | 0 | 0 | 0.019645 | -853.1379 | -6.9602 | -392.8359 | 48046.8061 | -0.013411 | 1.6108 | 90.718 | 0.7569 | 8.0249e-05 | -1595.5468 | 0 | 0 | -853.1379 | -6.9602 | -11498.1767 | 1409268.1753 | -0.013411 | 1.6108 | 2660.8955 | 22.1549 | 0 | 0 | 0.067558 | -0.39419 | 553883.897 | 99732.8249 | -11498.1767 | 1409268.1753 | 188.4846 | -1045.7802 | 2660.8955 | 22.1549 | 0.00037558 | -1675.1246 | 0 | 0 | 553883.897 | 99732.8249 | 167053619.1266 | -926415240.2496 | 188.4846 | -1045.7802 | -1749151.2617 | -315713.3511 | 0 | 0 | 0.067558 | -0.39419 | -353340251.4857 | -128337247.5636 | 167053619.1266 | -926415240.2496 | -242430.5003 | 667116.2453 | -1749151.2617 | -315713.3511 | 236.4291 | -54033.415 | 0 | 0 | -353340251.4857 | -128337247.5636 | -7.0179e+12 | 1.9061e+13 | -242430.5003 | 667116.2453 | 35987502151.9078 | 13256757799.0451 | 0 | 0 | 0 | 0.0026193 | -50278967537.0802 | -18510023501.8636 | -7.0179e+12 | 1.9061e+13 | -34965426.4887 | 94928014.1053 | 35987502151.9078 | 13256757799.0451 | 0 | 0 | 0.012794 | -0.5654 | 1.0637e+13 | 4.1933e+12 | -7.0179e+12 | 1.9061e+13 | 7920825676.4419 | -20082825783.3398 | 35987502151.9078 | 13256757799.0451 | 1.0393e+13 | 4.8562e+12 | -261.1924 | 8.7173e-14 | 1.0852e+13 | 3.8752e+12 | -261.2311 | 8.6785e-14
42169650.3429 | 7.625 | 264959727.4431 | 1 | 0 | 0 | 0 | 0 | 0 | 1 | 0 | 0.04 | 529.9195 | 0 | 0 | 1 | 0 | 0.04 | 529.9195 | 0 | 0 | 1 | 0 | 0 | 0 | 0 | 0.019872 | -9.5305 | 0.00079488 | 0.04 | 529.9195 | 0 | 0.019872 | 1 | 0 | 0 | 0 | 0.0014248 | -0.18872 | 90.4781 | 0.74825 | 0.04 | 529.9195 | 0.0014248 | -0.16885 | 1 | 0 | 0.04 | 529.9195 | 0 | 0 | 90.4781 | 0.74825 | -392.8529 | 48476.0309 | 0.0014248 | -0.16885 | 90.4781 | 0.74825 | 0 | 0 | 0 | 0.019872 | -872.8366 | -7.0585 | -392.8529 | 48476.0309 | -0.013444 | 1.6291 | 90.4781 | 0.74825 | 7.6481e-05 | -1575.6762 | 0 | 0 | -872.8366 | -7.0585 | -11514.8552 | 1423783.9642 | -0.013444 | 1.6291 | 2657.4531 | 21.9325 | 0 | 0 | 0.067446 | -0.3899 | 553482.7742 | 100511.7411 | -11514.8552 | 1423783.9642 | 187.7738 | -1033.0305 | 2657.4531 | 21.9325 | 0.0003571 | -1652.3051 | 0 | 0 | 553482.7742 | 100511.7411 | 166064746.0595 | -913098595.0859 | 187.7738 | -1033.0305 | -1704224.0288 | -310238.0049 | 0 | 0 | 0.067446 | -0.3899 | -344262463.9531 | -126233256.1052 | 166064746.0595 | -913098595.0859 | -235717.6322 | 642518.1263 | -1704224.0288 | -310238.0049 | 71.0521 | -29964.2488 | 0 | 0 | -344262463.9531 | -126233256.1052 | -3.8068e+12 | 1.0306e+13 | -235717.6322 | 642518.1263 | 19234120554.6982 | 7108443814.8746 | 0 | 0 | 0 | 0.0026496 | -27650174420.8295 | -10212665065.1464 | -3.8068e+12 | 1.0306e+13 | -19070230.9895 | 51605191.5242 | 19234120554.6982 | 7108443814.8746 | 0 | 0 | 0.011456 | -0.53505 | 5.4428e+12 | 2.1447e+12 | -3.8068e+12 | 1.0306e+13 | 4004625217.7559 | -10158099925.5154 | 19234120554.6982 | 7108443814.8746 | 5.3103e+12 | 2.5031e+12 | -255.3738 | 1.7034e-13 | 5.544e+12 | 2.0076e+12 | -255.4116 | 1.696e-13
42657951.8802 | 7.63 | 268027816.4878 | 1 | 0 | 0 | 0 | 0 | 0 | 1 | 0 | 0.04 | 536.0556 | 0 | 0 | 1 | 0 | 0.04 | 536.0556 | 0 | 0 | 1 | 0 | 0 | 0 | 0 | 0.020102 | -9.7758 | 0.00080408 | 0.04 | 536.0556 | 0 | 0.020102 | 1 | 0 | 0 | 0 | 0.0013923 | -0.18656 | 90.2326 | 0.7397 | 0.04 | 536.0556 | 0.0013923 | -0.16646 | 1 | 0 | 0.04 | 536.0556 | 0 | 0 | 90.2326 | 0.7397 | -392.8705 | 48905.7632 | 0.0013923 | -0.16646 | 90.2326 | 0.7397 | 0 | 0 | 0 | 0.020102 | -892.8753 | -7.1578 | -392.8705 | 48905.7632 | -0.013477 | 1.6474 | 90.2326 | 0.7397 | 7.2894e-05 | -1556.0908 | 0 | 0 | -892.8753 | -7.1578 | -11531.1494 | 1438300.7574 | -0.013477 | 1.6474 | 2653.739 | 21.7115 | 0 | 0 | 0.067335 | -0.38566 | 553032.8194 | 101288.6279 | -11531.1494 | 1438300.7574 | 187.0506 | -1020.3447 | 2653.739 | 21.7115 | 0.00033957 | -1629.8858 | 0 | 0 | 553032.8194 | 101288.6279 | 165077556.563 | -899942024.1058 | 187.0506 | -1020.3447 | -1660391.5579 | -304849.7658 | 0 | 0 | 0.067335 | -0.38566 | -335407466.7121 | -124161333.7424 | 165077556.563 | -899942024.1058 | -229186.02 | 618807.2408 | -1660391.5579 | -304849.7658 | 33.2268 | -20728.1085 | 0 | 0 | -335407466.7121 | -124161333.7424 | -2.5846e+12 | 6.9473e+12 | -229186.02 | 618807.2408 | 12817428150.0694 | 4770848819.5374 | 0 | 0 | 0 | 0.0026803 | -18956203004.7359 | -7051632492.1786 | -2.5846e+12 | 6.9473e+12 | -13016387.939 | 34973080.0414 | 12817428150.0694 | 4770848819.5374 | 0 | 0 | 0.010315 | -0.50772 | 3.4817e+12 | 1.3769e+12 | -2.5846e+12 | 6.9473e+12 | 2541454665.4652 | -6423474022.4386 | 12817428150.0694 | 4770848819.5374 | 3.3918e+12 | 1.6185e+12 | -251.4995 | 2.6609e-13 | 3.5411e+12 | 1.3056e+12 | -251.5364 | 2.6496e-13
43151907.6828 | 7.635 | 271131432.3292 | 1 | 0 | 0 | 0 | 0 | 0 | 1 | 0 | 0.04 | 542.2629 | 0 | 0 | 1 | 0 | 0.04 | 542.2629 | 0 | 0 | 1 | 0 | 0 | 0 | 0 | 0.020335 | -10.0268 | 0.00081339 | 0.04 | 542.2629 | 0 | 0.020335 | 1 | 0 | 0 | 0 | 0.0013606 | -0.18443 | 89.9814 | 0.73125 | 0.04 | 542.2629 | 0.0013606 | -0.16409 | 1 | 0 | 0.04 | 542.2629 | 0 | 0 | 89.9814 | 0.73125 | -392.8886 | 49335.852 | 0.0013606 | -0.16409 | 89.9814 | 0.73125 | 0 | 0 | 0 | 0.020335 | -913.2561 | -7.2581 | -392.8886 | 49335.852 | -0.013509 | 1.6657 | 89.9814 | 0.73125 | 6.9478e-05 | -1536.785 | 0 | 0 | -913.2561 | -7.2581 | -11547.0704 | 1452814.189 | -0.013509 | 1.6657 | 2649.7517 | 21.4921 | 0 | 0 | 0.067225 | -0.38148 | 552533.7473 | 102063.1398 | -11547.0704 | 1452814.189 | 186.3148 | -1007.7236 | 2649.7517 | 21.4921 | 0.00032293 | -1607.8565 | 0 | 0 | 552533.7473 | 102063.1398 | 164091518.5941 | -886942154.499 | 186.3148 | -1007.7236 | -1617625.1272 | -299546.3426 | 0 | 0 | 0.067225 | -0.38148 | -326769369.4185 | -122120647.8792 | 164091518.5941 | -886942154.499 | -222830.1891 | 595951.0333 | -1617625.1272 | -299546.3426 | 18.9682 | -15842.6739 | 0 | 0 | -326769369.4185 | -122120647.8792 | -1.9408e+12 | 5.1737e+12 | -222830.1891 | 595951.0333 | 9435613585.497 | 3541230575.6774 | 0 | 0 | 0 | 0.0027113 | -14354288742.9768 | -5384108603.0903 | -1.9408e+12 | 5.1737e+12 | -9824219.371 | 26178865.2967 | 9435613585.497 | 3541230575.6774 | 0 | 0 | 0.0093345 | -0.48299 | 2.4664e+12 | 980267963850.4049 | -1.9408e+12 | 5.1737e+12 | 1788621470.4735 | -4498044580.2311 | 9435613585.497 | 3541230575.6774 | 2.3989e+12 | 1.1602e+12 | -248.513 | 3.7528e-13 | 2.5047e+12 | 941479082578.9772 | -248.5491 | 3.7372e-13
43651583.224 | 7.64 | 274270986.3483 | 1 | 0 | 0 | 0 | 0 | 0 | 1 | 0 | 0.04 | 548.542 | 0 | 0 | 1 | 0 | 0.04 | 548.542 | 0 | 0 | 1 | 0 | 0 | 0 | 0 | 0.02057 | -10.2837 | 0.00082281 | 0.04 | 548.542 | 0 | 0.02057 | 1 | 0 | 0 | 0 | 0.0013296 | -0.18232 | 89.7243 | 0.72289 | 0.04 | 548.542 | 0.0013296 | -0.16175 | 1 | 0 | 0.04 | 548.542 | 0 | 0 | 89.7243 | 0.72289 | -392.9071 | 49766.1391 | 0.0013296 | -0.16175 | 89.7243 | 0.72289 | 0 | 0 | 0 | 0.02057 | -933.9813 | -7.3593 | -392.9071 | 49766.1391 | -0.01354 | 1.6839 | 89.7243 | 0.72289 | 6.6225e-05 | -1517.7537 | 0 | 0 | -933.9813 | -7.3593 | -11562.6287 | 1467319.6599 | -0.01354 | 1.6839 | 2645.4897 | 21.2741 | 0 | 0 | 0.067115 | -0.37735 | 551985.2336 | 102834.915 | -11562.6287 | 1467319.6599 | 185.5662 | -995.1677 | 2645.4897 | 21.2741 | 0.00030714 | -1586.2074 | 0 | 0 | 551985.2336 | 102834.915 | 163106105.3108 | -874095685.8466 | 185.5662 | -995.1677 | -1575896.8391 | -294325.5171 | 0 | 0 | 0.067115 | -0.37735 | -318342452.818 | -120110391.1466 | 163106105.3108 | -874095685.8466 | -216644.8545 | 573918.1862 | -1575896.8391 | -294325.5171 | 12.137 | -12819.5223 | 0 | 0 | -318342452.818 | -120110391.1466 | -1.5435e+12 | 4.0787e+12 | -216644.8545 | 573918.1862 | 7353151687.4775 | 2783954877.6149 | 0 | 0 | 0 | 0.0027427 | -11504940761.5279 | -4353369139.4859 | -1.5435e+12 | 4.0787e+12 | -7852225.3568 | 20741479.8471 | 7353151687.4775 | 2783954877.6149 | 0 | 0 | 0.008485 | -0.46049 | 1.8536e+12 | 741006357449.6345 | -1.5435e+12 | 4.0787e+12 | 1336531767.1736 | -3341712716.8077 | 7353151687.4775 | 2783954877.6149 | 1.7999e+12 | 882873011588.9927 | -246.0413 | 4.9881e-13 | 1.8795e+12 | 720629036405.3281 | -246.0766 | 4.9679e-13
44157044.7353 | 7.645 | 277446894.6895 | 1 | 0 | 0 | 0 | 0 | 0 | 1 | 0 | 0.04 | 554.8938 | 0 | 0 | 1 | 0 | 0.04 | 554.8938 | 0 | 0 | 1 | 0 | 0 | 0 | 0 | 0.020809 | -10.5465 | 0.00083234 | 0.04 | 554.8938 | 0 | 0.020809 | 1 | 0 | 0 | 0 | 0.0012994 | -0.18023 | 89.4613 | 0.71463 | 0.04 | 554.8938 | 0.0012994 | -0.15942 | 1 | 0 | 0.04 | 554.8938 | 0 | 0 | 89.4613 | 0.71463 | -392.9262 | 50196.4585 | 0.0012994 | -0.15942 | 89.4613 | 0.71463 | 0 | 0 | 0 | 0.020809 | -955.0525 | -7.4616 | -392.9262 | 50196.4585 | -0.013571 | 1.7021 | 89.4613 | 0.71463 | 6.3128e-05 | -1498.9917 | 0 | 0 | -955.0525 | -7.4616 | -11577.8346 | 1481812.3298 | -0.013571 | 1.7021 | 2640.9513 | 21.0577 | 0 | 0 | 0.067005 | -0.37327 | 551386.9143 | 103603.5745 | -11577.8346 | 1481812.3298 | 184.8045 | -982.6777 | 2640.9513 | 21.0577 | 0.00029215 | -1564.9287 | 0 | 0 | 551386.9143 | 103603.5745 | 162120794.7658 | -861399387.5194 | 184.8045 | -982.6777 | -1535179.5937 | -289185.1421 | 0 | 0 | 0.067005 | -0.37327 | -310121163.016 | -118129780.4701 | 162120794.7658 | -861399387.5194 | -210624.914 | 552678.5705 | -1535179.5937 | -289185.1421 | 8.3622 | -10764.0609 | 0 | 0 | -310121163.016 | -118129780.4701 | -1.274e+12 | 3.3363e+12 | -210624.914 | 552678.5705 | 5945769297.2131 | 2271511811.4683 | 0 | 0 | 0 | 0.0027745 | -9566620325.6202 | -3652768033.27 | -1.274e+12 | 3.3363e+12 | -6512863.8974 | 17049030.851 | 5945769297.2131 | 2271511811.4683 | 0 | 0 | 0.0077445 | -0.43994 | 1.4484e+12 | 582669462050.2213 | -1.274e+12 | 3.3363e+12 | 1038874048.2052 | -2581170464.3104 | 5945769297.2131 | 2271511811.4683 | 1.404e+12 | 698715161038.7827 | -243.9086 | 6.3763e-13 | 1.4663e+12 | 573607093147.5566 | -243.943 | 6.3511e-13
44668359.2151 | 7.65 | 280659578.3161 | 1 | 0 | 0 | 0 | 0 | 0 | 1 | 0 | 0.04 | 561.3192 | 0 | 0 | 1 | 0 | 0.04 | 561.3192 | 0 | 0 | 1 | 0 | 0 | 0 | 0 | 0.021049 | -10.8155 | 0.00084198 | 0.04 | 561.3192 | 0 | 0.021049 | 1 | 0 | 0 | 0 | 0.0012698 | -0.17817 | 89.1922 | 0.70647 | 0.04 | 561.3192 | 0.0012698 | -0.15712 | 1 | 0 | 0.04 | 561.3192 | 0 | 0 | 89.1922 | 0.70647 | -392.9459 | 50626.6368 | 0.0012698 | -0.15712 | 89.1922 | 0.70647 | 0 | 0 | 0 | 0.021049 | -976.4716 | -7.5648 | -392.9459 | 50626.6368 | -0.013601 | 1.7203 | 89.1922 | 0.70647 | 6.0178e-05 | -1480.4941 | 0 | 0 | -976.4716 | -7.5648 | -11592.6982 | 1496287.1083 | -0.013601 | 1.7203 | 2636.1344 | 20.8427 | 0 | 0 | 0.066896 | -0.36924 | 550738.386 | 104368.7221 | -11592.6982 | 1496287.1083 | 184.0295 | -970.2539 | 2636.1344 | 20.8427 | 0.00027792 | -1544.0115 | 0 | 0 | 550738.386 | 104368.7221 | 161135069.6095 | -848850096.1617 | 184.0295 | -970.2539 | -1495447.0625 | -284123.1385 | 0 | 0 | 0.066896 | -0.36924 | -302100105.9664 | -116178056.1746 | 161135069.6095 | -848850096.1617 | -204765.4404 | 532203.1978 | -1495447.0625 | -284123.1385 | 6.0681 | -9275.5968 | 0 | 0 | -302100105.9664 | -116178056.1746 | -1.0793e+12 | 2.8006e+12 | -204765.4404 | 532203.1978 | 4933764294.1929 | 1902266993.7649 | 0 | 0 | 0 | 0.0028066 | -8162266138.3464 | -3145316788.5143 | -1.0793e+12 | 2.8006e+12 | -5543659.9635 | 14379285.2609 | 4933764294.1929 | 1902266993.7649 | 0 | 0 | 0.007095 | -0.4211 | 1.1635e+12 | 471213248775.7809 | -1.0793e+12 | 2.8006e+12 | 830502607.3433 | -2049723923.2495 | 4933764294.1929 | 1902266993.7649 | 1.126e+12 | 568625594731.4911 | -242.0171 | 7.9277e-13 | 1.1761e+12 | 469447688992.9573 | -242.0508 | 7.897e-13
45185594.4375 | 7.655 | 283909463.0658 | 1 | 0 | 0 | 0 | 0 | 0 | 1 | 0 | 0.04 | 567.8189 | 0 | 0 | 1 | 0 | 0.04 | 567.8189 | 0 | 0 | 1 | 0 | 0 | 0 | 0 | 0.021293 | -11.0907 | 0.00085173 | 0.04 | 567.8189 | 0 | 0.021293 | 1 | 0 | 0 | 0 | 0.0012409 | -0.17613 | 88.9168 | 0.6984 | 0.04 | 567.8189 | 0.0012409 | -0.15483 | 1 | 0 | 0.04 | 567.8189 | 0 | 0 | 88.9168 | 0.6984 | -392.9661 | 51056.4921 | 0.0012409 | -0.15483 | 88.9168 | 0.6984 | 0 | 0 | 0 | 0.021293 | -998.2398 | -7.6691 | -392.9661 | 51056.4921 | -0.01363 | 1.7385 | 88.9168 | 0.6984 | 5.7368e-05 | -1462.256 | 0 | 0 | -998.2398 | -7.6691 | -11607.2292 | 1510738.6459 | -0.01363 | 1.7385 | 2631.037 | 20.6294 | 0 | 0 | 0.066787 | -0.36526 | 550039.205 | 105129.9436 | -11607.2292 | 1510738.6459 | 183.241 | -957.8967 | 2631.037 | 20.6294 | 0.0002644 | -1523.4468 | 0 | 0 | 550039.205 | 105129.9436 | 160148416.8054 | -836444713.2578 | 183.241 | -957.8967 | -1456673.6631 | -279137.4928 | 0 | 0 | 0.066787 | -0.36526 | -294274042.17 | -114254481.1273 | 160148416.8054 | -836444713.2578 | -199061.6749 | 512464.1747 | -1456673.6631 | -279137.4928 | 4.5756 | -8147.8277 | 0 | 0 | -294274042.17 | -114254481.1273 | -932112163727.1089 | 2.3963e+12 | -199061.6749 | 512464.1747 | 4173102266.9459 | 1623985932.5952 | 0 | 0 | 0 | 0.0028391 | -7097695723.52 | -2760609120.3362 | -932112163727.1089 | 2.3963e+12 | -4809711.4164 | 12360296.414 | 4173102266.9459 | 1623985932.5952 | 0 | 0 | 0.0065222 | -0.40375 | 954339151101.7242 | 389207539720.4329 | -932112163727.1089 | 2.3963e+12 | 678089780.3105 | -1661930876.0684 | 4173102266.9459 | 1623985932.5952 | 921917858450.3466 | 472558320486.4287 | -240.307 | 9.6527e-13 | 963079916625.7772 | 392286100044.0424 | -240.3399 | 9.6162e-13
45708818.9615 | 7.66 | 287196979.7073 | 1 | 0 | 0 | 0 | 0 | 0 | 1 | 0 | 0.04 | 574.394 | 0 | 0 | 1 | 0 | 0.04 | 574.394 | 0 | 0 | 1 | 0 | 0 | 0 | 0 | 0.02154 | -11.3723 | 0.00086159 | 0.04 | 574.394 | 0 | 0.02154 | 1 | 0 | 0 | 0 | 0.0012126 | -0.17411 | 88.635 | 0.69042 | 0.04 | 574.394 | 0.0012126 | -0.15257 | 1 | 0 | 0.04 | 574.394 | 0 | 0 | 88.635 | 0.69042 | -392.9868 | 51485.8342 | 0.0012126 | -0.15257 | 88.635 | 0.69042 | 0 | 0 | 0 | 0.02154 | -1020.3582 | -7.7744 | -392.9868 | 51485.8342 | -0.013659 | 1.7566 | 88.635 | 0.69042 | 5.4692e-05 | -1444.2727 | 0 | 0 | -1020.3582 | -7.7744 | -11621.4371 | 1525161.3248 | -0.013659 | 1.7566 | 2625.6568 | 20.4176 | 0 | 0 | 0.066678 | -0.36133 | 549288.8873 | 105886.8063 | -11621.4371 | 1525161.3248 | 182.4386 | -945.6064 | 2625.6568 | 20.4176 | 0.00025157 | -1503.2261 | 0 | 0 | 549288.8873 | 105886.8063 | 159160327.3556 | -824180202.7791 | 182.4386 | -945.6064 | -1418834.5354 | -274226.2548 | 0 | 0 | 0.066678 | -0.36133 | -286637881.5727 | -112358339.9149 | 159160327.3556 | -824180202.7791 | -193509.0206 | 493434.6596 | -1418834.5354 | -274226.2548 | 3.5537 | -7263.7099 | 0 | 0 | -286637881.5727 | -112358339.9149 | -816997865643.8508 | 2.0808e+12 | -193509.0206 | 493434.6596 | 3582059731.757 | 1407072706.6396 | 0 | 0 | 0 | 0.002872 | -6262721551.534 | -2458751534.3175 | -816997865643.8508 | 2.0808e+12 | -4234579.3363 | 10781002.0206 | 3582059731.757 | 1407072706.6396 | 0 | 0 | 0.0060146 | -0.38772 | 795607028525.4465 | 326824496186.5925 | -816997865643.8508 | 2.0808e+12 | 562862837.5875 | -1369598906.624 | 3582059731.757 | 1407072706.6396 | 767189711459.5735 | 399201225230.3843 | -238.7387 | 1.1563e-12 | 801562522437.6559 | 333168362867.2533 | -238.7709 | 1.152e-12
46238102.1399 | 7.665 | 290522563.9975 | 1 | 0 | 0 | 0 | 0 | 0 | 1 | 0 | 0.04 | 581.0451 | 0 | 0 | 1 | 0 | 0.04 | 581.0451 | 0 | 0 | 1 | 0 | 0 | 0 | 0 | 0.021789 | -11.6605 | 0.00087157 | 0.04 | 581.0451 | 0 | 0.021789 | 1 | 0 | 0 | 0 | 0.001185 | -0.17212 | 88.3467 | 0.68253 | 0.04 | 581.0451 | 0.001185 | -0.15033 | 1 | 0 | 0.04 | 581.0451 | 0 | 0 | 88.3467 | 0.68253 | -393.0081 | 51914.4642 | 0.001185 | -0.15033 | 88.3467 | 0.68253 | 0 | 0 | 0 | 0.021789 | -1042.8276 | -7.8808 | -393.0081 | 51914.4642 | -0.013687 | 1.7747 | 88.3467 | 0.68253 | 5.2142e-05 | -1426.5395 | 0 | 0 | -1042.8276 | -7.8808 | -11635.331 | 1539549.2493 | -0.013687 | 1.7747 | 2619.9914 | 20.2074 | 0 | 0 | 0.06657 | -0.35745 | 548486.9085 | 106638.8588 | -11635.331 | 1539549.2493 | 181.6221 | -933.3831 | 2619.9914 | 20.2074 | 0.00023938 | -1483.3411 | 0 | 0 | 548486.9085 | 106638.8588 | 158170296.0371 | -812053588.9068 | 181.6221 | -933.3831 | -1381905.5178 | -269387.5357 | 0 | 0 | 0.06657 | -0.35745 | -279186678.6569 | -110488938.0546 | 158170296.0371 | -812053588.9068 | -188103.0356 | 475088.8206 | -1381905.5178 | -269387.5357 | 2.8255 | -6551.8975 | 0 | 0 | -279186678.6569 | -110488938.0546 | -724542882566.395 | 1.8281e+12 | -188103.0356 | 475088.8206 | 3110819864.2741 | 1233504808.1391 | 0 | 0 | 0 | 0.0029052 | -5590166515.2392 | -2215449497.7475 | -724542882566.395 | 1.8281e+12 | -3771712.8312 | 9512722.4516 | 3110819864.2741 | 1233504808.1391 | 0 | 0 | 0.0055626 | -0.37287 | 672017482079.5914 | 278114606630.2562 | -724542882566.395 | 1.8281e+12 | 473470975.5151 | -1143561354.8818 | 3110819864.2741 | 1233504808.1391 | 646815990512.0647 | 341699937457.7647 | -237.2846 | 1.367e-12 | 675899660790.9042 | 286667095466.96 | -237.316 | 1.3621e-12
46773514.1287 | 7.67 | 293886656.7387 | 1 | 0 | 0 | 0 | 0 | 0 | 1 | 0 | 0.04 | 587.7733 | 0 | 0 | 1 | 0 | 0.04 | 587.7733 | 0 | 0 | 1 | 0 | 0 | 0 | 0 | 0.022041 | -11.9554 | 0.00088166 | 0.04 | 587.7733 | 0 | 0.022041 | 1 | 0 | 0 | 0 | 0.001158 | -0.17015 | 88.0516 | 0.67474 | 0.04 | 587.7733 | 0.001158 | -0.1481 | 1 | 0 | 0.04 | 587.7733 | 0 | 0 | 88.0516 | 0.67474 | -393.03 | 52342.174 | 0.001158 | -0.1481 | 88.0516 | 0.67474 | 0 | 0 | 0 | 0.022041 | -1065.6484 | -7.9882 | -393.03 | 52342.174 | -0.013714 | 1.7927 | 88.0516 | 0.67474 | 4.9714e-05 | -1409.052 | 0 | 0 | -1065.6484 | -7.9882 | -11648.92 | 1553896.2355 | -0.013714 | 1.7927 | 2614.0382 | 19.9988 | 0 | 0 | 0.066462 | -0.35361 | 547632.7026 | 107385.6304 | -11648.92 | 1553896.2355 | 180.7912 | -921.227 | 2614.0382 | 19.9988 | 0.00022781 | -1463.7838 | 0 | 0 | 547632.7026 | 107385.6304 | 157177821.1485 | -800061953.8292 | 180.7912 | -921.227 | -1345863.1253 | -264619.5056 | 0 | 0 | 0.066462 | -0.35361 | -271915627.7153 | -108645601.2377 | 157177821.1485 | -800061953.8292 | -182839.4277 | 457401.7954 | -1345863.1253 | -264619.5056 | 2.2898 | -5966.4228 | 0 | 0 | -271915627.7153 | -108645601.2377 | -648691042965.9076 | 1.6213e+12 | -182839.4277 | 457401.7954 | 2727287967.1737 | 1091680062.9169 | 0 | 0 | 0 | 0.0029389 | -5036743369.0998 | -2015062019.9738 | -648691042965.9076 | 1.6213e+12 | -3391141.4669 | 8472537.2218 | 2727287967.1737 | 1091680062.9169 | 0 | 0 | 0.0051583 | -0.35907 | 573783218758.7185 | 239273953687.2484 | -648691042965.9076 | 1.6213e+12 | 402667084.6456 | -965184573.5568 | 2727287967.1737 | 1091680062.9169 | 551220052046.8608 | 295667510533.2495 | -235.9247 | 1.5987e-12 | 576096515787.2706 | 249306855877.8755 | -235.9554 | 1.593e-12
47315125.8961 | 7.675 | 297289703.838 | 1 | 0 | 0 | 0 | 0 | 0 | 1 | 0 | 0.04 | 594.5794 | 0 | 0 | 1 | 0 | 0.04 | 594.5794 | 0 | 0 | 1 | 0 | 0 | 0 | 0 | 0.022297 | -12.2572 | 0.00089187 | 0.04 | 594.5794 | 0 | 0.022297 | 1 | 0 | 0 | 0 | 0.0011317 | -0.1682 | 87.7497 | 0.66703 | 0.04 | 594.5794 | 0.0011317 | -0.1459 | 1 | 0 | 0.04 | 594.5794 | 0 | 0 | 87.7497 | 0.66703 | -393.0525 | 52768.7462 | 0.0011317 | -0.1459 | 87.7497 | 0.66703 | 0 | 0 | 0 | 0.022297 | -1088.8207 | -8.0968 | -393.0525 | 52768.7462 | -0.013741 | 1.8106 | 87.7497 | 0.66703 | 4.74e-05 | -1391.8059 | 0 | 0 | -1088.8207 | -8.0968 | -11662.2128 | 1568195.801 | -0.013741 | 1.8106 | 2607.7944 | 19.7918 | 0 | 0 | 0.066353 | -0.34982 | 546725.6625 | 108126.6304 | -11662.2128 | 1568195.801 | 179.9457 | -909.1382 | 2607.7944 | 19.7918 | 0.00021681 | -1444.5465 | 0 | 0 | 546725.6625 | 108126.6304 | 156182404.2668 | -788202435.6087 | 179.9457 | -909.1382 | -1310684.5276 | -259920.3913 | 0 | 0 | 0.066353 | -0.34982 | -264820058.3015 | -106827674.604 | 156182404.2668 | -788202435.6087 | -177714.0484 | 440349.6535 | -1310684.5276 | -259920.3913 | 1.8852 | -5476.334 | 0 | 0 | -264820058.3015 | -106827674.604 | -585367075973.7325 | 1.4493e+12 | -177714.0484 | 440349.6535 | 2409856093.2241 | 973791700.9035 | 0 | 0 | 0 | 0.0029729 | -4573301526.8328 | -1847063721.1316 | -585367075973.7325 | 1.4493e+12 | -3072696.512 | 7604603.6959 | 2409856093.2241 | 973791700.9035 | 0 | 0 | 0.0047954 | -0.34621 | 494365967833.6659 | 207762700863.8799 | -585367075973.7325 | 1.4493e+12 | 345620083.4919 | -822042420.6259 | 2409856093.2241 | 973791700.9035 | 474005373886.7535 | 258171518612.253 | -234.6439 | 1.8527e-12 | 495477432136.5189 | 218762948365.1371 | -234.6739 | 1.8463e-12
47863009.2323 | 7.68 | 300732156.3656 | 1 | 0 | 0 | 0 | 0 | 0 | 1 | 0 | 0.04 | 601.4643 | 0 | 0 | 1 | 0 | 0.04 | 601.4643 | 0 | 0 | 1 | 0 | 0 | 0 | 0 | 0.022555 | -12.566 | 0.0009022 | 0.04 | 601.4643 | 0 | 0.022555 | 1 | 0 | 0 | 0 | 0.0011059 | -0.16627 | 87.4407 | 0.65941 | 0.04 | 601.4643 | 0.0011059 | -0.14372 | 1 | 0 | 0.04 | 601.4643 | 0 | 0 | 87.4407 | 0.65941 | -393.0755 | 53193.9536 | 0.0011059 | -0.14372 | 87.4407 | 0.65941 | 0 | 0 | 0 | 0.022555 | -1112.3442 | -8.2064 | -393.0755 | 53193.9536 | -0.013767 | 1.8285 | 87.4407 | 0.65941 | 4.5196e-05 | -1374.7967 | 0 | 0 | -1112.3442 | -8.2064 | -11675.2178 | 1582441.1544 | -0.013767 | 1.8285 | 2601.257 | 19.5864 | 0 | 0 | 0.066245 | -0.34608 | 545765.1386 | 108861.3477 | -11675.2178 | 1582441.1544 | 179.0853 | -897.1165 | 2601.257 | 19.5864 | 0.00020636 | -1425.6218 | 0 | 0 | 545765.1386 | 108861.3477 | 155183550.0147 | -776472226.1173 | 179.0853 | -897.1165 | -1276347.5286 | -255288.475 | 0 | 0 | 0.066245 | -0.34608 | -257895430.8491 | -105034522.0454 | 155183550.0147 | -776472226.1173 | -172722.8871 | 423909.359 | -1276347.5286 | -255288.475 | 1.5728 | -5060.027 | 0 | 0 | -257895430.8491 | -105034522.0454 | -531727947777.2981 | 1.304e+12 | -172722.8871 | 423909.359 | 2143444779.5319 | 874393901.891 | 0 | 0 | 0 | 0.0030073 | -4179491356.686 | -1704111445.3944 | -531727947777.2981 | 1.304e+12 | -2802306.5234 | 6869937.065 | 2143444779.5319 | 874393901.891 | 0 | 0 | 0.0044683 | -0.3342 | 429242107858.5435 | 181824176702.6532 | -531727947777.2981 | 1.304e+12 | 298994520.2852 | -705554557.3837 | 2143444779.5319 | 874393901.891 | 410747222718.4635 | 227181260627.2065 | -233.4306 | 2.1304e-12 | 429424678784.0833 | 193424217804.7861 | -233.46 | 2.1233e-12
48417236.7584 | 7.685 | 304214470.6147 | 1 | 0 | 0 | 0 | 0 | 0 | 1 | 0 | 0.04 | 608.4289 | 0 | 0 | 1 | 0 | 0.04 | 608.4289 | 0 | 0 | 1 | 0 | 0 | 0 | 0 | 0.022816 | -12.882 | 0.00091264 | 0.04 | 608.4289 | 0 | 0.022816 | 1 | 0 | 0 | 0 | 0.0010807 | -0.16437 | 87.1246 | 0.65188 | 0.04 | 608.4289 | 0.0010807 | -0.14155 | 1 | 0 | 0.04 | 608.4289 | 0 | 0 | 87.1246 | 0.65188 | -393.0992 | 53617.5587 | 0.0010807 | -0.14155 | 87.1246 | 0.65188 | 0 | 0 | 0 | 0.022816 | -1136.2182 | -8.3171 | -393.0992 | 53617.5587 | -0.013793 | 1.8463 | 87.1246 | 0.65188 | 4.3096e-05 | -1358.0205 | 0 | 0 | -1136.2182 | -8.3171 | -11687.9435 | 1596625.1834 | -0.013793 | 1.8463 | 2594.4229 | 19.3827 | 0 | 0 | 0.066137 | -0.34238 | 544750.4387 | 109589.2505 | -11687.9435 | 1596625.1834 | 178.2096 | -885.1619 | 2594.4229 | 19.3827 | 0.00019643 | -1407.0025 | 0 | 0 | 544750.4387 | 109589.2505 | 154180765.8368 | -764868569.0376 | 178.2096 | -885.1619 | -1242830.5458 | -250722.0917 | 0 | 0 | 0.066137 | -0.34238 | -251137332.4518 | -103265525.5382 | 154180765.8368 | -764868569.0376 | -167862.0662 | 408058.7358 | -1242830.5458 | -250722.0917 | 1.3272 | -4701.9637 | 0 | 0 | -251137332.4518 | -103265525.5382 | -485729875873.2318 | 1.1799e+12 | -167862.0662 | 408058.7358 | 1917211760.448 | 789572186.7205 | 0 | 0 | 0 | 0.0030421 | -3840675539.7551 | -1580926096.0433 | -485729875873.2318 | 1.1799e+12 | -2569854.9142 | 6240494.3434 | 1917211760.448 | 789572186.7205 | 0 | 0 | 0.0041725 | -0.32295 | 375189579875.5522 | 160207322914.8527 | -485729875873.2318 | 1.1799e+12 | 260419610.0542 | -609622710.3949 | 1917211760.448 | 789572186.7205 | 358294627671.2659 | 201248599685.9591 | -232.2757 | 2.4334e-12 | 374649889496.495 | 172140633186.5954 | -232.3044 | 2.4254e-12
48977881.9368 | 7.69 | 307737108.1624 | 1 | 0 | 0 | 0 | 0 | 0 | 1 | 0 | 0.04 | 615.4742 | 0 | 0 | 1 | 0 | 0.04 | 615.4742 | 0 | 0 | 1 | 0 | 0 | 0 | 0 | 0.02308 | -13.2053 | 0.00092321 | 0.04 | 615.4742 | 0 | 0.02308 | 1 | 0 | 0 | 0 | 0.0010561 | -0.16249 | 86.8011 | 0.64444 | 0.04 | 615.4742 | 0.0010561 | -0.13941 | 1 | 0 | 0.04 | 615.4742 | 0 | 0 | 86.8011 | 0.64444 | -393.1235 | 54039.3136 | 0.0010561 | -0.13941 | 86.8011 | 0.64444 | 0 | 0 | 0 | 0.02308 | -1160.4416 | -8.429 | -393.1235 | 54039.3136 | -0.013818 | 1.864 | 86.8011 | 0.64444 | 4.1095e-05 | -1341.4731 | 0 | 0 | -1160.4416 | -8.429 | -11700.3977 | 1610740.4438 | -0.013818 | 1.864 | 2587.2889 | 19.1806 | 0 | 0 | 0.066029 | -0.33873 | 543680.8274 | 110309.7853 | -11700.3977 | 1610740.4438 | 177.3183 | -873.2743 | 2587.2889 | 19.1806 | 0.00018699 | -1388.6815 | 0 | 0 | 543680.8274 | 110309.7853 | 153173561.7866 | -753388757.926 | 177.3183 | -873.2743 | -1210112.5918 | -246219.6278 | 0 | 0 | 0.066029 | -0.33873 | -244541472.7985 | -101520084.5028 | 153173561.7866 | -753388757.926 | -163127.8358 | 392776.4339 | -1210112.5918 | -246219.6278 | 1.1309 | -4390.6833 | 0 | 0 | -244541472.7985 | -101520084.5028 | -445865926339.1132 | 1.0728e+12 | -163127.8358 | 392776.4339 | 1723162344.6782 | 716440649.1946 | 0 | 0 | 0 | 0.0030774 | -3546055858.8827 | -1473614992.5001 | -445865926339.1132 | 1.0728e+12 | -2367881.5714 | 5695586.4024 | 1723162344.6782 | 716440649.1946 | 0 | 0 | 0.0039041 | -0.31239 | 329856469215.4078 | 141998914417.2393 | -445865926339.1132 | 1.0728e+12 | 228168433.0663 | -529806045.5713 | 1723162344.6782 | 716440649.1946 | 314348089168.83 | 179314948118.8512 | -231.1717 | 2.7632e-12 | 328753314899.8467 | 154070629578.0138 | -231.1997 | 2.7543e-12
49545019.0805 | 7.695 | 311300535.9304 | 1 | 0 | 0 | 0 | 0 | 0 | 1 | 0 | 0.04 | 622.6011 | 0 | 0 | 1 | 0 | 0.04 | 622.6011 | 0 | 0 | 1 | 0 | 0 | 0 | 0 | 0.023348 | -13.5362 | 0.0009339 | 0.04 | 622.6011 | 0 | 0.023348 | 1 | 0 | 0 | 0 | 0.0010321 | -0.16063 | 86.47 | 0.63708 | 0.04 | 622.6011 | 0.0010321 | -0.13728 | 1 | 0 | 0.04 | 622.6011 | 0 | 0 | 86.47 | 0.63708 | -393.1484 | 54458.9594 | 0.0010321 | -0.13728 | 86.47 | 0.63708 | 0 | 0 | 0 | 0.023348 | -1185.0127 | -8.542 | -393.1484 | 54458.9594 | -0.013842 | 1.8816 | 86.47 | 0.63708 | 3.9188e-05 | -1325.1505 | 0 | 0 | -1185.0127 | -8.542 | -11712.5884 | 1624779.147 | -0.013842 | 1.8816 | 2579.8515 | 18.9801 | 0 | 0 | 0.06592 | -0.33513 | 542555.525 | 111022.3764 | -11712.5884 | 1624779.147 | 176.4112 | -861.4535 | 2579.8515 | 18.9801 | 0.00017802 | -1370.6522 | 0 | 0 | 542555.525 | 111022.3764 | 152161450.3224 | -742030134.3364 | 176.4112 | -861.4535 | -1178173.255 | -241779.5191 | 0 | 0 | 0.06592 | -0.33513 | -238103680.2569 | -99797615.1892 | 152161450.3224 | -742030134.3364 | -158516.5692 | 378041.897 | -1178173.255 | -241779.5191 | 0.97195 | -4117.5469 | 0 | 0 | -238103680.2569 | -99797615.1892 | -411000620039.6427 | 979564030097.8483 | -158516.5692 | 378041.897 | 1555272978.7061 | 652825059.2084 | 0 | 0 | 0 | 0.003113 | -3287491755.7329 | -1379244748.0498 | -411000620039.6427 | 979564030097.8483 | -2190764.4772 | 5219615.0149 | 1555272978.7061 | 652825059.2084 | 0 | 0 | 0.0036599 | -0.30246 | 291489690799.9183 | 126518119672.9864 | -411000620039.6427 | 979564030097.8483 | 200956451.5616 | -462802892.8885 | 1555272978.7061 | 652825059.2084 | 277194017059.409 | 160589912024.2159 | -230.1126 | 3.1216e-12 | 289946662209.1534 | 138585115308.8468 | -230.1399 | 3.1117e-12
50118723.3627 | 7.7 | 314905226.2473 | 1 | 0 | 0 | 0 | 0 | 0 | 1 | 0 | 0.04 | 629.8105 | 0 | 0 | 1 | 0 | 0.04 | 629.8105 | 0 | 0 | 1 | 0 | 0 | 0 | 0 | 0.023618 | -13.8748 | 0.00094472 | 0.04 | 629.8105 | 0 | 0.023618 | 1 | 0 | 0 | 0 | 0.0010086 | -0.15879 | 86.1313 | 0.62981 | 0.04 | 629.8105 | 0.0010086 | -0.13517 | 1 | 0 | 0.04 | 629.8105 | 0 | 0 | 86.1313 | 0.62981 | -393.174 | 54876.2259 | 0.0010086 | -0.13517 | 86.1313 | 0.62981 | 0 | 0 | 0 | 0.023618 | -1209.9295 | -8.6561 | -393.174 | 54876.2259 | -0.013866 | 1.8991 | 86.1313 | 0.62981 | 3.7371e-05 | -1309.049 | 0 | 0 | -1209.9295 | -8.6561 | -11724.5233 | 1638733.1478 | -0.013866 | 1.8991 | 2572.1069 | 18.7813 | 0 | 0 | 0.065812 | -0.33157 | 541373.7073 | 111726.4256 | -11724.5233 | 1638733.1478 | 175.4878 | -849.6992 | 2572.1069 | 18.7813 | 0.00016949 | -1352.908 | 0 | 0 | 541373.7073 | 111726.4256 | 151143946.1134 | -730790086.0015 | 175.4878 | -849.6992 | -1146992.6818 | -237400.2495 | 0 | 0 | 0.065812 | -0.33157 | -231819898.0987 | -98097550.0869 | 151143946.1134 | -730790086.0015 | -154024.7577 | 363835.3318 | -1146992.6818 | -237400.2495 | 0.84162 | -3875.9192 | 0 | 0 | -231819898.0987 | -98097550.0869 | -380262135279.5829 | 897701834765.0756 | -154024.7577 | 363835.3318 | 1408919712.2197 | 597056321.9171 | 0 | 0 | 0 | 0.0031491 | -3058729891.8917 | -1295562887.5219 | -380262135279.5829 | 897701834765.0756 | -2034186.319 | 4800597.1392 | 1408919712.2197 | 597056321.9171 | 0 | 0 | 0.003437 | -0.29311 | 258758646346.1787 | 113248011962.2249 | -380262135279.5829 | 897701834765.0756 | 177810725.7039 | -406114132.9682 | 1408919712.2197 | 597056321.9171 | 245532137292.9758 | 144472423606.2275 | -229.0933 | 3.5102e-12 | 256872968729.8553 | 125205075778.5433 | -229.1201 | 3.4994e-12
50699070.8275 | 7.705 | 318551656.9108 | 1 | 0 | 0 | 0 | 0 | 0 | 1 | 0 | 0.04 | 637.1033 | 0 | 0 | 1 | 0 | 0.04 | 637.1033 | 0 | 0 | 1 | 0 | 0 | 0 | 0 | 0.023891 | -14.2213 | 0.00095565 | 0.04 | 637.1033 | 0 | 0.023891 | 1 | 0 | 0 | 0 | 0.00098562 | -0.15697 | 85.7847 | 0.62262 | 0.04 | 637.1033 | 0.00098562 | -0.13308 | 1 | 0 | 0.04 | 637.1033 | 0 | 0 | 85.7847 | 0.62262 | -393.2003 | 55290.8311 | 0.00098562 | -0.13308 | 85.7847 | 0.62262 | 0 | 0 | 0 | 0.023891 | -1235.1893 | -8.7715 | -393.2003 | 55290.8311 | -0.01389 | 1.9164 | 85.7847 | 0.62262 | 3.5639e-05 | -1293.1647 | 0 | 0 | -1235.1893 | -8.7715 | -11736.2098 | 1652593.931 | -0.01389 | 1.9164 | 2564.0514 | 18.5842 | 0 | 0 | 0.065703 | -0.32805 | 540134.5046 | 112421.3116 | -11736.2098 | 1652593.931 | 174.548 | -838.011 | 2564.0514 | 18.5842 | 0.00016138 | -1335.4427 | 0 | 0 | 540134.5046 | 112421.3116 | 150120565.8542 | -719666045.0699 | 174.548 | -838.011 | -1116551.5597 | -233080.349 | 0 | 0 | 0.065703 | -0.32805 | -225686180.8607 | -96419337.3605 | 150120565.8542 | -719666045.0699 | -149649.0069 | 350137.6781 | -1116551.5597 | -233080.349 | 0.73363 | -3660.6199 | 0 | 0 | -225686180.8607 | -96419337.3605 | -352969990413.8781 | 825360912731.9364 | -149649.0069 | 350137.6781 | 1280494598.2882 | 547831917.2599 | 0 | 0 | 0 | 0.0031855 | -2854887043.8626 | -1220811090.2218 | -352969990413.8781 | 825360912731.9364 | -1894776.6564 | 4429174.4376 | 1280494598.2882 | 547831917.2599 | 0 | 0 | 0.003233 | -0.28428 | 230637309707.8052 | 101789797719.1792 | -352969990413.8781 | 825360912731.9364 | 157982577.1812 | -357818299.1223 | 1280494598.2882 | 547831917.2599 | 218360092649.9312 | 130498003379.4204 | -228.1098 | 3.9311e-12 | 228486168636.4495 | 113559839583.757 | -228.1359 | 3.9193e-12
51286138.3991 | 7.71 | 322240311.2514 | 1 | 0 | 0 | 0 | 0 | 0 | 1 | 0 | 0.04 | 644.4806 | 0 | 0 | 1 | 0 | 0.04 | 644.4806 | 0 | 0 | 1 | 0 | 0 | 0 | 0 | 0.024168 | -14.5758 | 0.00096672 | 0.04 | 644.4806 | 0 | 0.024168 | 1 | 0 | 0 | 0 | 0.00096318 | -0.15517 | 85.43 | 0.61551 | 0.04 | 644.4806 | 0.00096318 | -0.131 | 1 | 0 | 0.04 | 644.4806 | 0 | 0 | 85.43 | 0.61551 | -393.2272 | 55702.4809 | 0.00096318 | -0.131 | 85.43 | 0.61551 | 0 | 0 | 0 | 0.024168 | -1260.7889 | -8.888 | -393.2272 | 55702.4809 | -0.013912 | 1.9337 | 85.43 | 0.61551 | 3.3989e-05 | -1277.4939 | 0 | 0 | -1260.7889 | -8.888 | -11747.6551 | 1666352.5986 | -0.013912 | 1.9337 | 2555.681 | 18.3887 | 0 | 0 | 0.065594 | -0.32458 | 538837.0009 | 113106.3889 | -11747.6551 | 1666352.5986 | 173.5912 | -826.3887 | 2555.681 | 18.3887 | 0.00015368 | -1318.25 | 0 | 0 | 538837.0009 | 113106.3889 | 149090828.0901 | -708655486.3965 | 173.5912 | -826.3887 | -1086831.1001 | -228818.3924 | 0 | 0 | 0.065594 | -0.32458 | -219698690.8377 | -94762440.306 | 149090828.0901 | -708655486.3965 | -145386.032 | 336930.5807 | -1086831.1001 | -228818.3924 | 0.6433 | -3467.5453 | 0 | 0 | -219698690.8377 | -94762440.306 | -328585290928.8453 | 761045536631.1183 | -145386.032 | 336930.5807 | 1167141678.055 | 504120573.4803 | 0 | 0 | 0 | 0.0032224 | -2672094196.843 | -1153596704.5215 | -328585290928.8453 | 761045536631.1183 | -1769865.7371 | 4097931.5568 | 1167141678.055 | 504120573.4803 | 0 | 0 | 0.0030459 | -0.27593 | 206323409050.7047 | 91831459343.1188 | -328585290928.8453 | 761045536631.1183 | 140887808.4574 | -316417575.3664 | 1167141678.055 | 504120573.4803 | 194894355453.1797 | 118302608443.3316 | -227.1583 | 4.3862e-12 | 203968557490.0603 | 103358461107.1536 | -227.1839 | 4.3733e-12
51880003.8929 | 7.715 | 325971678.1963 | 1 | 0 | 0 | 0 | 0 | 0 | 1 | 0 | 0.04 | 651.9434 | 0 | 0 | 1 | 0 | 0.04 | 651.9434 | 0 | 0 | 1 | 0 | 0 | 0 | 0 | 0.024448 | -14.9386 | 0.00097792 | 0.04 | 651.9434 | 0 | 0.024448 | 1 | 0 | 0 | 0 | 0.00094125 | -0.1534 | 85.0671 | 0.60848 | 0.04 | 651.9434 | 0.00094125 | -0.12895 | 1 | 0 | 0.04 | 651.9434 | 0 | 0 | 85.0671 | 0.60848 | -393.2549 | 56110.8684 | 0.00094125 | -0.12895 | 85.0671 | 0.60848 | 0 | 0 | 0 | 0.024448 | -1286.7245 | -9.0058 | -393.2549 | 56110.8684 | -0.013935 | 1.9508 | 85.0671 | 0.60848 | 3.2416e-05 | -1262.0332 | 0 | 0 | -1286.7245 | -9.0058 | -11758.8665 | 1679999.8551 | -0.013935 | 1.9508 | 2546.9914 | 18.1949 | 0 | 0 | 0.065484 | -0.32115 | 537480.2329 | 113780.9876 | -11758.8665 | 1679999.8551 | 172.6173 | -814.8317 | 2546.9914 | 18.1949 | 0.00014635 | -1301.324 | 0 | 0 | 537480.2329 | 113780.9876 | 148054253.05 | -697755925.8842 | 172.6173 | -814.8317 | -1057813.0227 | -224612.9978 | 0 | 0 | 0.065484 | -0.32115 | -213853694.699 | -93126336.8314 | 148054253.05 | -697755925.8842 | -141232.6538 | 324196.3618 | -1057813.0227 | -224612.9978 | 0.5671 | -3293.4025 | 0 | 0 | -213853694.699 | -93126336.8314 | -306675733062.4755 | 703555727407.0081 | -141232.6538 | 324196.3618 | 1066571206.103 | 465095214.4695 | 0 | 0 | 0 | 0.0032597 | -2507246106.3735 | -1092802370.5158 | -306675733062.4755 | 703555727407.0081 | -1657311.3296 | 3800916.4215 | 1066571206.103 | 465095214.4695 | 0 | 0 | 0.0028738 | -0.26802 | 185181819643.4156 | 83125800158.0452 | -306675733062.4755 | 703555727407.0081 | 126064886.288 | -280730038.2824 | 1066571206.103 | 465095214.4695 | 174514837623.8513 | 107597303720.0281 | -226.2359 | 4.8776e-12 | 182672988383.648 | 94369663048.463 | -226.2608 | 4.8636e-12
52480746.025 | 7.72 | 329746252.334 | 1 | 0 | 0 | 0 | 0 | 0 | 1 | 0 | 0.04 | 659.4925 | 0 | 0 | 1 | 0 | 0.04 | 659.4925 | 0 | 0 | 1 | 0 | 0 | 0 | 0 | 0.024731 | -15.3099 | 0.00098924 | 0.04 | 659.4925 | 0 | 0.024731 | 1 | 0 | 0 | 0 | 0.00091982 | -0.15164 | 84.6957 | 0.60154 | 0.04 | 659.4925 | 0.00091982 | -0.12691 | 1 | 0 | 0.04 | 659.4925 | 0 | 0 | 84.6957 | 0.60154 | -393.2832 | 56515.6736 | 0.00091982 | -0.12691 | 84.6957 | 0.60154 | 0 | 0 | 0 | 0.024731 | -1312.9917 | -9.1247 | -393.2832 | 56515.6736 | -0.013957 | 1.9677 | 84.6957 | 0.60154 | 3.0917e-05 | -1246.7789 | 0 | 0 | -1312.9917 | -9.1247 | -11769.8507 | 1693525.9935 | -0.013957 | 1.9677 | 2537.9784 | 18.0027 | 0 | 0 | 0.065375 | -0.31777 | 536063.1893 | 114444.4127 | -11769.8507 | 1693525.9935 | 171.6259 | -803.3396 | 2537.9784 | 18.0027 | 0.00013938 | -1284.6591 | 0 | 0 | 536063.1893 | 114444.4127 | 147010362.4901 | -686964918.8743 | 171.6259 | -803.3396 | -1029479.5393 | -220462.8252 | 0 | 0 | 0.065375 | -0.31777 | -208147560.2258 | -91510518.9569 | 147010362.4901 | -686964918.8743 | -137185.795 | 311917.9953 | -1029479.5393 | -220462.8252 | 0.50233 | -3135.5188 | 0 | 0 | -208147560.2258 | -91510518.9569 | -286890498311.6573 | 651917650434.817 | -137185.795 | 311917.9953 | 976926339.4985 | 430084858.2324 | 0 | 0 | 0 | 0.0032975 | -2357821580.8382 | -1037521185.4418 | -286890498311.6573 | 651917650434.817 | -1555374.4969 | 3533295.9878 | 976926339.4985 | 430084858.2324 | 0 | 0 | 0.0027152 | -0.26053 | 166704145147.4839 | 75474773024.3252 | -286890498311.6573 | 651917650434.817 | 113145124.0264 | -249812800.9676 | 976926339.4985 | 430084858.2324 | 156725345206.2088 | 98150169561.1884 | -225.3398 | 5.4077e-12 | 164081603737.0902 | 86407503179.301 | -225.3642 | 5.3925e-12
53088444.4231 | 7.725 | 333564533.9802 | 1 | 0 | 0 | 0 | 0 | 0 | 1 | 0 | 0.04 | 667.1291 | 0 | 0 | 1 | 0 | 0.04 | 667.1291 | 0 | 0 | 1 | 0 | 0 | 0 | 0 | 0.025017 | -15.6898 | 0.0010007 | 0.04 | 667.1291 | 0 | 0.025017 | 1 | 0 | 0 | 0 | 0.00089888 | -0.1499 | 84.3156 | 0.59467 | 0.04 | 667.1291 | 0.00089888 | -0.12489 | 1 | 0 | 0.04 | 667.1291 | 0 | 0 | 84.3156 | 0.59467 | -393.3123 | 56916.563 | 0.00089888 | -0.12489 | 84.3156 | 0.59467 | 0 | 0 | 0 | 0.025017 | -1339.5854 | -9.245 | -393.3123 | 56916.563 | -0.013978 | 1.9845 | 84.3156 | 0.59467 | 2.9488e-05 | -1231.7276 | 0 | 0 | -1339.5854 | -9.245 | -11780.6147 | 1706920.8801 | -0.013978 | 1.9845 | 2528.6374 | 17.8122 | 0 | 0 | 0.065264 | -0.31442 | 534584.8095 | 115095.9433 | -11780.6147 | 1706920.8801 | 170.6165 | -791.9119 | 2528.6374 | 17.8122 | 0.00013275 | -1268.2496 | 0 | 0 | 534584.8095 | 115095.9433 | 145958679.5456 | -676280058.5851 | 170.6165 | -791.9119 | -1001813.3396 | -216366.575 | 0 | 0 | 0.065264 | -0.31442 | -202576753.1639 | -89914492.3363 | 145958679.5456 | -676280058.5851 | -133242.4762 | 300079.0814 | -1001813.3396 | -216366.575 | 0.44689 | -2991.7018 | 0 | 0 | -202576753.1639 | -89914492.3363 | -268941924227.1938 | 605332783870.8208 | -133242.4762 | 300079.0814 | 896685782.8549 | 398539498.835 | 0 | 0 | 0 | 0.0033356 | -2221752232.7122 | -987009368.5622 | -268941924227.1938 | 605332783870.8208 | -1462628.8982 | 3291104.8343 | 896685782.8549 | 398539498.835 | 0 | 0 | 0.0025687 | -0.2534 | 150479358969.4987 | 68718100066.0943 | -268941924227.1938 | 605332783870.8208 | 101831052.5587 | -222906254.9664 | 896685782.8549 | 398539498.835 | 141124857257.2485 | 89773153418.1228 | -224.4678 | 5.9788e-12 | 147775863420.5816 | 79320952841.6891 | -224.4916 | 5.9624e-12
53703179.637 | 7.73 | 337427029.2442 | 1 | 0 | 0 | 0 | 0 | 0 | 1 | 0 | 0.04 | 674.8541 | 0 | 0 | 1 | 0 | 0.04 | 674.8541 | 0 | 0 | 1 | 0 | 0 | 0 | 0 | 0.025307 | -16.0786 | 0.0010123 | 0.04 | 674.8541 | 0 | 0.025307 | 1 | 0 | 0 | 0 | 0.00087842 | -0.14819 | 83.9268 | 0.58789 | 0.04 | 674.8541 | 0.00087842 | -0.12288 | 1 | 0 | 0.04 | 674.8541 | 0 | 0 | 83.9268 | 0.58789 | -393.3421 | 57313.1887 | 0.00087842 | -0.12288 | 83.9268 | 0.58789 | 0 | 0 | 0 | 0.025307 | -1366.4997 | -9.3664 | -393.3421 | 57313.1887 | -0.013999 | 2.0011 | 83.9268 | 0.58789 | 2.8126e-05 | -1216.8761 | 0 | 0 | -1366.4997 | -9.3664 | -11791.1648 | 1720173.9392 | -0.013999 | 2.0011 | 2518.9636 | 17.6234 | 0 | 0 | 0.065154 | -0.31112 | 533043.9832 | 115734.832 | -11791.1648 | 1720173.9392 | 169.5888 | -780.548 | 2518.9636 | 17.6234 | 0.00012644 | -1252.0902 | 0 | 0 | 533043.9832 | 115734.832 | 144898728.5927 | -665698974.5956 | 169.5888 | -780.548 | -974797.5763 | -212322.9869 | 0 | 0 | 0.065154 | -0.31112 | -197137834.1866 | -88337775.7977 | 144898728.5927 | -665698974.5956 | -129399.8127 | 288663.8228 | -974797.5763 | -212322.9869 | 0.39915 | -2860.1368 | 0 | 0 | -197137834.1866 | -88337775.7977 | -252591909528.9686 | 563140206671.7451 | -129399.8127 | 288663.8228 | 824591562.5162 | 370004059.3758 | 0 | 0 | 0 | 0.0033743 | -2097325104.0386 | -940651152.2325 | -252591909528.9686 | 563140206671.7451 | -1377893.5183 | 3071058.6356 | 824591562.5162 | 370004059.3758 | 0 | 0 | 0.0024332 | -0.24662 | 136172148720.698 | 62724879896.0087 | -252591909528.9686 | 563140206671.7451 | 91880488.116 | -199392995.4046 | 824591562.5162 | 370004059.3758 | 127386343171.8643 | 82312365345.4607 | -223.6178 | 6.5934e-12 | 133414439860.2987 | 72986200895.8828 | -223.6411 | 6.5758e-12
54325033.1492 | 7.735 | 341334250.0954 | 1 | 0 | 0 | 0 | 0 | 0 | 1 | 0 | 0.04 | 682.6685 | 0 | 0 | 1 | 0 | 0.04 | 682.6685 | 0 | 0 | 1 | 0 | 0 | 0 | 0 | 0.0256 | -16.4764 | 0.001024 | 0.04 | 682.6685 | 0 | 0.0256 | 1 | 0 | 0 | 0 | 0.00085842 | -0.14649 | 83.5288 | 0.58118 | 0.04 | 682.6685 | 0.00085842 | -0.12089 | 1 | 0 | 0.04 | 682.6685 | 0 | 0 | 83.5288 | 0.58118 | -393.3726 | 57705.1885 | 0.00085842 | -0.12089 | 83.5288 | 0.58118 | 0 | 0 | 0 | 0.0256 | -1393.728 | -9.4892 | -393.3726 | 57705.1885 | -0.01402 | 2.0175 | 83.5288 | 0.58118 | 2.6828e-05 | -1202.2209 | 0 | 0 | -1393.728 | -9.4892 | -11801.5077 | 1733274.1366 | -0.01402 | 2.0175 | 2508.9521 | 17.4362 | 0 | 0 | 0.065043 | -0.30786 | 531439.5485 | 116360.3043 | -11801.5077 | 1733274.1366 | 168.5425 | -769.2473 | 2508.9521 | 17.4362 | 0.00012044 | -1236.1756 | 0 | 0 | 531439.5485 | 116360.3043 | 143830035.1183 | -655219331.3722 | 168.5425 | -769.2473 | -948415.851 | -208330.8387 | 0 | 0 | 0.065043 | -0.30786 | -191827455.9632 | -86779900.9034 | 143830035.1183 | -655219331.3722 | -125655.0106 | 277657.0016 | -948415.851 | -208330.8387 | 0.35781 | -2739.308 | 0 | 0 | -191827455.9632 | -86779900.9034 | -237641685779.835 | 524788218705.1696 | -125655.0106 | 277657.0016 | 759594675.1493 | 344098795.3216 | 0 | 0 | 0 | 0.0034133 | -1983109386.8694 | -897932366.9739 | -237641685779.835 | 524788218705.1696 | -1300182.0532 | 2870413.7898 | 759594675.1493 | 344098795.3216 | 0 | 0 | 0.0023075 | -0.24017 | 123506719383.7578 | 57387311158.9853 | -237641685779.835 | 524788218705.1696 | 83094632.5657 | -178767142.5745 | 759594675.1493 | 344098795.3216 | 115240921617.5027 | 75640814418.2955 | -222.788 | 7.2544e-12 | 120716687463.4403 | 67300889977.0868 | -222.8108 | 7.2354e-12
54954087.3858 | 7.74 | 345286714.4317 | 1 | 0 | 0 | 0 | 0 | 0 | 1 | 0 | 0.04 | 690.5734 | 0 | 0 | 1 | 0 | 0.04 | 690.5734 | 0 | 0 | 1 | 0 | 0 | 0 | 0 | 0.025897 | -16.8834 | 0.0010359 | 0.04 | 690.5734 | 0 | 0.025897 | 1 | 0 | 0 | 0 | 0.00083888 | -0.14481 | 83.1216 | 0.57455 | 0.04 | 690.5734 | 0.00083888 | -0.11892 | 1 | 0 | 0.04 | 690.5734 | 0 | 0 | 83.1216 | 0.57455 | -393.404 | 58092.1847 | 0.00083888 | -0.11892 | 83.1216 | 0.57455 | 0 | 0 | 0 | 0.025897 | -1421.2628 | -9.6132 | -393.404 | 58092.1847 | -0.01404 | 2.0336 | 83.1216 | 0.57455 | 2.5591e-05 | -1187.759 | 0 | 0 | -1421.2628 | -9.6132 | -11811.6496 | 1746209.9631 | -0.01404 | 2.0336 | 2498.5978 | 17.2507 | 0 | 0 | 0.064931 | -0.30464 | 529770.2913 | 116971.5576 | -11811.6496 | 1746209.9631 | 167.4772 | -758.0092 | 2498.5978 | 17.2507 | 0.00011473 | -1220.5008 | 0 | 0 | 529770.2913 | 116971.5576 | 142752125.6006 | -644838826.8383 | 167.4772 | -758.0092 | -922652.2014 | -204388.9447 | 0 | 0 | 0.064931 | -0.30464 | -186642360.3304 | -85240411.5267 | 142752125.6006 | -644838826.8383 | -122005.3642 | 267043.957 | -922652.2014 | -204388.9447 | 0.32181 | -2627.9403 | 0 | 0 | -186642360.3304 | -85240411.5267 | -223924021557.7539 | 489812705534.7283 | -122005.3642 | 267043.957 | 700813654.822 | 320504358.5253 | 0 | 0 | 0 | 0.0034529 | -1877900558.1402 | -858420308.3868 | -223924021557.7539 | 489812705534.7283 | -1228664.3334 | 2686860.4 | 700813654.822 | 320504358.5253 | 0 | 0 | 0.0021907 | -0.23401 | 112254525719.9059 | 52615938971.1845 | -223924021557.7539 | 489812705534.7283 | 75309073.0246 | -160611140.2878 | 700813654.822 | 320504358.5253 | 104465864100.5058 | 69652902641.9576 | -221.9768 | 7.9645e-12 | 109450124107.9487 | 62179744511.9616 | -221.9991 | 7.9441e-12
55590425.727 | 7.745 | 349284946.148 | 1 | 0 | 0 | 0 | 0 | 0 | 1 | 0 | 0.04 | 698.5699 | 0 | 0 | 1 | 0 | 0.04 | 698.5699 | 0 | 0 | 1 | 0 | 0 | 0 | 0 | 0.026196 | -17.3 | 0.0010479 | 0.04 | 698.5699 | 0 | 0.026196 | 1 | 0 | 0 | 0 | 0.00081978 | -0.14316 | 82.705 | 0.568 | 0.04 | 698.5699 | 0.00081978 | -0.11696 | 1 | 0 | 0.04 | 698.5699 | 0 | 0 | 82.705 | 0.568 | -393.4361 | 58473.7839 | 0.00081978 | -0.11696 | 82.705 | 0.568 | 0 | 0 | 0 | 0.026196 | -1449.096 | -9.7386 | -393.4361 | 58473.7839 | -0.01406 | 2.0496 | 82.705 | 0.568 | 2.4411e-05 | -1173.4872 | 0 | 0 | -1449.096 | -9.7386 | -11821.5967 | 1758969.4174 | -0.01406 | 2.0496 | 2487.8954 | 17.0668 | 0 | 0 | 0.064819 | -0.30146 | 528034.9441 | 117567.7609 | -11821.5967 | 1758969.4174 | 166.3926 | -746.8329 | 2487.8954 | 17.0668 | 0.0001093 | -1205.0607 | 0 | 0 | 528034.9441 | 117567.7609 | 141664527.3972 | -634555190.9842 | 166.3926 | -746.8329 | -897491.0874 | -200496.1551 | 0 | 0 | 0.064819 | -0.30146 | -181579375.5599 | -83718863.4482 | 141664527.3972 | -634555190.9842 | -118448.2521 | 256810.5642 | -897491.0874 | -200496.1551 | 0.29032 | -2524.9526 | 0 | 0 | -181579375.5599 | -83718863.4482 | -211297209953.3815 | 457820449096.3182 | -118448.2521 | 256810.5642 | 647502613.1882 | 298950278.0985 | 0 | 0 | 0 | 0.0034928 | -1780677284.6405 | -821748209.4461 | -211297209953.3815 | 457820449096.3182 | -1162636.57 | 2518439.718 | 647502613.1882 | 298950278.0985 | 0 | 0 | 0.002082 | -0.22814 | 102224873481.3595 | 48336012969.4483 | -211297209953.3815 | 457820449096.3182 | 68386895.8772 | -144578007.862 | 647502613.1882 | 298950278.0985 | 94875405309.0679 | 64260202503.2333 | -221.1829 | 8.7268e-12 | 99420841604.1227 | 57551215637.2601 | -221.2046 | 8.705e-12
56234132.519 | 7.75 | 353329475.2056 | 1 | 0 | 0 | 0 | 0 | 0 | 1 | 0 | 0.04 | 706.659 | 0 | 0 | 1 | 0 | 0.04 | 706.659 | 0 | 0 | 1 | 0 | 0 | 0 | 0 | 0.0265 | -17.7263 | 0.00106 | 0.04 | 706.659 | 0 | 0.0265 | 1 | 0 | 0 | 0 | 0.00080112 | -0.14152 | 82.2786 | 0.56152 | 0.04 | 706.659 | 0.00080112 | -0.11502 | 1 | 0 | 0.04 | 706.659 | 0 | 0 | 82.2786 | 0.56152 | -393.469 | 58849.5767 | 0.00080112 | -0.11502 | 82.2786 | 0.56152 | 0 | 0 | 0 | 0.0265 | -1477.2182 | -9.8653 | -393.469 | 58849.5767 | -0.014079 | 2.0653 | 82.2786 | 0.56152 | 2.3286e-05 | -1159.4025 | 0 | 0 | -1477.2182 | -9.8653 | -11831.3549 | 1771539.9879 | -0.014079 | 2.0653 | 2476.8395 | 16.8847 | 0 | 0 | 0.064706 | -0.29831 | 526232.1845 | 118148.0537 | -11831.3549 | 1771539.9879 | 165.2881 | -735.7177 | 2476.8395 | 16.8847 | 0.00010414 | -1189.8507 | 0 | 0 | 526232.1845 | 118148.0537 | 140566768.6439 | -624366184.5151 | 165.2881 | -735.7177 | -872917.3793 | -196651.3545 | 0 | 0 | 0.064706 | -0.29831 | -176635413.7213 | -82214823.9664 | 140566768.6439 | -624366184.5151 | -114981.1347 | 246943.2143 | -872917.3793 | -196651.3545 | 0.26265 | -2429.4226 | 0 | 0 | -176635413.7213 | -82214823.9664 | -199640380946.1724 | 428476113620.9126 | -114981.1347 | 246943.2143 | 599026318.9997 | 279205979.7439 | 0 | 0 | 0 | 0.0035333 | -1690567817.3594 | -787603134.262 | -199640380946.1724 | 428476113620.9126 | -1101498.1577 | 2363479.7636 | 599026318.9997 | 279205979.7439 | 0 | 0 | 0.0019807 | -0.22252 | 93257642537.9419 | 44484667393.7263 | -199640380946.1724 | 428476113620.9126 | 62213362.8965 | -130377621.71 | 599026318.9997 | 279205979.7439 | 86313629287.6403 | 59388184389.2364 | -220.4048 | 9.5446e-12 | 90466082335.0709 | 53354878920.6827 | -220.4261 | 9.5213e-12
56885293.0844 | 7.755 | 357420837.7024 | 1 | 0 | 0 | 0 | 0 | 0 | 1 | 0 | 0.04 | 714.8417 | 0 | 0 | 1 | 0 | 0.04 | 714.8417 | 0 | 0 | 1 | 0 | 0 | 0 | 0 | 0.026807 | -18.1624 | 0.0010723 | 0.04 | 714.8417 | 0 | 0.026807 | 1 | 0 | 0 | 0 | 0.00078288 | -0.1399 | 81.8423 | 0.55511 | 0.04 | 714.8417 | 0.00078288 | -0.11309 | 1 | 0 | 0.04 | 714.8417 | 0 | 0 | 81.8423 | 0.55511 | -393.5027 | 59219.1362 | 0.00078288 | -0.11309 | 81.8423 | 0.55511 | 0 | 0 | 0 | 0.026807 | -1505.6192 | -9.9933 | -393.5027 | 59219.1362 | -0.014098 | 2.0808 | 81.8423 | 0.55511 | 2.2213e-05 | -1145.5018 | 0 | 0 | -1505.6192 | -9.9933 | -11840.9301 | 1783908.6339 | -0.014098 | 2.0808 | 2465.4243 | 16.7041 | 0 | 0 | 0.064592 | -0.29521 | 524360.6341 | 118711.5455 | -11840.9301 | 1783908.6339 | 164.1635 | -724.6628 | 2465.4243 | 16.7041 | 9.9218e-05 | -1174.8661 | 0 | 0 | 524360.6341 | 118711.5455 | 139458378.1615 | -614269597.5374 | 164.1635 | -724.6628 | -848916.3452 | -192853.4611 | 0 | 0 | 0.064592 | -0.29521 | -171807468.1342 | -80727871.5267 | 139458378.1615 | -614269597.5374 | -111601.5512 | 237428.7942 | -848916.3452 | -192853.4611 | 0.23824 | -2340.5589 | 0 | 0 | -171807468.1342 | -80727871.5267 | -188849810131.7901 | 401491996025.0845 | -111601.5512 | 237428.7942 | 554840572.4484 | 261073714.0847 | 0 | 0 | 0 | 0.0035742 | -1606823523.6351 | -755716444.8991 | -188849810131.7901 | 401491996025.0845 | -1044733.4071 | 2220544.6161 | 554840572.4484 | 261073714.0847 | 0 | 0 | 0.0018862 | -0.21714 | 85217598248.3761 | 41008716358.2285 | -188849810131.7901 | 401491996025.0845 | 56691755.2174 | -117766009.7394 | 554840572.4484 | 261073714.0847 | 78648909200.3138 | 54973655350.4054 | -219.6415 | 1.0421e-11 | 82448437087.1812 | 49539396105.3242 | -219.6623 | 1.0396e-11
57543993.7337 | 7.76 | 361559575.9441 | 1 | 0 | 0 | 0 | 0 | 0 | 1 | 0 | 0.04 | 723.1192 | 0 | 0 | 1 | 0 | 0.04 | 723.1192 | 0 | 0 | 1 | 0 | 0 | 0 | 0 | 0.027117 | -18.6088 | 0.0010847 | 0.04 | 723.1192 | 0 | 0.027117 | 1 | 0 | 0 | 0 | 0.00076506 | -0.1383 | 81.3958 | 0.54878 | 0.04 | 723.1192 | 0.00076506 | -0.11118 | 1 | 0 | 0.04 | 723.1192 | 0 | 0 | 81.3958 | 0.54878 | -393.5373 | 59582.0184 | 0.00076506 | -0.11118 | 81.3958 | 0.54878 | 0 | 0 | 0 | 0.027117 | -1534.2879 | -10.1228 | -393.5373 | 59582.0184 | -0.014116 | 2.096 | 81.3958 | 0.54878 | 2.1191e-05 | -1131.7822 | 0 | 0 | -1534.2879 | -10.1228 | -11850.3281 | 1796061.767 | -0.014116 | 2.096 | 2453.6439 | 16.5253 | 0 | 0 | 0.064477 | -0.29215 | 522418.8568 | 119257.315 | -11850.3281 | 1796061.767 | 163.0183 | -713.6675 | 2453.6439 | 16.5253 | 9.4538e-05 | -1160.1023 | 0 | 0 | 522418.8568 | 119257.315 | 138338885.373 | -604263248.2802 | 163.0183 | -713.6675 | -825473.6396 | -189101.4255 | 0 | 0 | 0.064477 | -0.29215 | -167092610.9067 | -79257595.364 | 138338885.373 | -604263248.2802 | -108307.1168 | 228254.6682 | -825473.6396 | -189101.4255 | 0.21662 | -2257.678 | 0 | 0 | -167092610.9067 | -79257595.364 | -178835985190.0005 | 376619879116.8232 | -108307.1168 | 228254.6682 | 514476607.0204 | 244382936.8065 | 0 | 0 | 0 | 0.0036156 | -1528797848.7627 | -725856225.0525 | -178835985190.0005 | 376619879116.8232 | -991897.0268 | 2088394.1069 | 514476607.0204 | 244382936.8065 | 0 | 0 | 0.0017977 | -0.21199 | 77989904696.0797 | 37862914596.7007 | -178835985190.0005 | 376619879116.8232 | 51740100.0055 | -106536922.9503 | 514476607.0204 | 244382936.8065 | 71769522602.5145 | 50962736479.0249 | -218.8919 | 1.1361e-11 | 75251269528.0441 | 46060904134.6531 | -218.9122 | 1.1334e-11
58210321.7771 | 7.765 | 365746238.516 | 1 | 0 | 0 | 0 | 0 | 0 | 1 | 0 | 0.04 | 731.4925 | 0 | 0 | 1 | 0 | 0.04 | 731.4925 | 0 | 0 | 1 | 0 | 0 | 0 | 0 | 0.027431 | -19.0655 | 0.0010972 | 0.04 | 731.4925 | 0 | 0.027431 | 1 | 0 | 0 | 0 | 0.00074764 | -0.13671 | 80.939 | 0.54252 | 0.04 | 731.4925 | 0.00074764 | -0.10928 | 1 | 0 | 0.04 | 731.4925 | 0 | 0 | 80.939 | 0.54252 | -393.5727 | 59937.7608 | 0.00074764 | -0.10928 | 80.939 | 0.54252 | 0 | 0 | 0 | 0.027431 | -1563.2118 | -10.2536 | -393.5727 | 59937.7608 | -0.014134 | 2.111 | 80.939 | 0.54252 | 2.0216e-05 | -1118.2409 | 0 | 0 | -1563.2118 | -10.2536 | -11859.5545 | 1807985.2305 | -0.014134 | 2.111 | 2441.4922 | 16.3481 | 0 | 0 | 0.064362 | -0.28912 | 520405.3581 | 119784.4091 | -11859.5545 | 1807985.2305 | 161.8521 | -702.7308 | 2441.4922 | 16.3481 | 9.0083e-05 | -1145.555 | 0 | 0 | 520405.3581 | 119784.4091 | 137207820.2288 | -594344981.852 | 161.8521 | -702.7308 | -802575.2918 | -185394.2297 | 0 | 0 | 0.064362 | -0.28912 | -162487990.5579 | -77803595.162 | 137207820.2288 | -594344981.852 | -105095.5201 | 219408.66 | -802575.2918 | -185394.2297 | 0.1974 | -2180.187 | 0 | 0 | -162487990.5579 | -77803595.162 | -169521254628.6812 | 353644500963.7496 | -105095.5201 | 219408.66 | 477528586.735 | 228985804.42 | 0 | 0 | 0 | 0.0036575 | -1455929450.5514 | -697821207.4515 | -169521254628.6812 | 353644500963.7496 | -942602.4865 | 1965951.5038 | 477528586.735 | 228985804.42 | 0 | 0 | 0.001715 | -0.20705 | 71476556629.9253 | 35008573990.254 | -169521254628.6812 | 353644500963.7496 | 47288571.0519 | -96515145.5677 | 477528586.735 | 228985804.42 | 65580165164.5799 | 47309252284.6453 | -218.1551 | 1.2367e-11 | 68775078215.8451 | 42881731187.8605 | -218.1749 | 1.2338e-11
58884365.5356 | 7.77 | 369981380.3556 | 1 | 0 | 0 | 0 | 0 | 0 | 1 | 0 | 0.04 | 739.9628 | 0 | 0 | 1 | 0 | 0.04 | 739.9628 | 0 | 0 | 1 | 0 | 0 | 0 | 0 | 0.027749 | -19.5329 | 0.0011099 | 0.04 | 739.9628 | 0 | 0.027749 | 1 | 0 | 0 | 0 | 0.00073062 | -0.13515 | 80.4715 | 0.53633 | 0.04 | 739.9628 | 0.00073062 | -0.1074 | 1 | 0 | 0.04 | 739.9628 | 0 | 0 | 80.4715 | 0.53633 | -393.609 | 60285.8821 | 0.00073062 | -0.1074 | 80.4715 | 0.53633 | 0 | 0 | 0 | 0.027749 | -1592.3776 | -10.3858 | -393.609 | 60285.8821 | -0.014152 | 2.1256 | 80.4715 | 0.53633 | 1.9286e-05 | -1104.8752 | 0 | 0 | -1592.3776 | -10.3858 | -11868.6148 | 1819664.2791 | -0.014152 | 2.1256 | 2428.9631 | 16.1725 | 0 | 0 | 0.064246 | -0.28614 | 518318.5828 | 120291.8425 | -11868.6148 | 1819664.2791 | 160.6646 | -691.8519 | 2428.9631 | 16.1725 | 8.5843e-05 | -1131.22 | 0 | 0 | 518318.5828 | 120291.8425 | 136064713.1429 | -584512669.0307 | 160.6646 | -691.8519 | -780207.6951 | -181730.8866 | 0 | 0 | 0.064246 | -0.28614 | -157990829.7196 | -76365480.7253 | 136064713.1429 | -584512669.0307 | -101964.5202 | 210879.0353 | -780207.6951 | -181730.8866 | 0.18027 | -2107.5689 | 0 | 0 | -157990829.7196 | -76365480.7253 | -160837928287.8456 | 332378278365.5015 | -101964.5202 | 210879.0353 | 443643505.2915 | 214753535.5748 | 0 | 0 | 0 | 0.0036998 | -1387728572.0185 | -671435867.9401 | -160837928287.8456 | 332378278365.5015 | -896512.6154 | 1852277.4 | 443643505.2915 | 214753535.5748 | 0 | 0 | 0.0016373 | -0.20231 | 65593520254.3736 | 32412454600.3528 | -160837928287.8456 | 332378278365.5015 | 43277408.7272 | -87551144.8354 | 443643505.2915 | 214753535.5748 | 59999157531.3181 | 43973438195.6746 | -217.43 | 1.3443e-11 | 62934581889.9244 | 39969365363.5993 | -217.4494 | 1.3413e-11
59566214.3529 | 7.775 | 374265562.8265 | 1 | 0 | 0 | 0 | 0 | 0 | 1 | 0 | 0.04 | 748.5311 | 0 | 0 | 1 | 0 | 0.04 | 748.5311 | 0 | 0 | 1 | 0 | 0 | 0 | 0 | 0.02807 | -20.0112 | 0.0011228 | 0.04 | 748.5311 | 0 | 0.02807 | 1 | 0 | 0 | 0 | 0.00071399 | -0.1336 | 79.9931 | 0.53022 | 0.04 | 748.5311 | 0.00071399 | -0.10553 | 1 | 0 | 0.04 | 748.5311 | 0 | 0 | 79.9931 | 0.53022 | -393.6462 | 60625.8814 | 0.00071399 | -0.10553 | 79.9931 | 0.53022 | 0 | 0 | 0 | 0.02807 | -1621.7704 | -10.5194 | -393.6462 | 60625.8814 | -0.014169 | 2.1399 | 79.9931 | 0.53022 | 1.84e-05 | -1091.6821 | 0 | 0 | -1621.7704 | -10.5194 | -11877.5143 | 1831083.5575 | -0.014169 | 2.1399 | 2416.0498 | 15.9986 | 0 | 0 | 0.064129 | -0.28319 | 516156.9138 | 120778.5966 | -11877.5143 | 1831083.5575 | 159.4553 | -681.0298 | 2416.0498 | 15.9986 | 8.1807e-05 | -1117.093 | 0 | 0 | 516156.9138 | 120778.5966 | 134909094.9374 | -574764205.0852 | 159.4553 | -681.0298 | -758357.5964 | -178110.4386 | 0 | 0 | 0.064129 | -0.28319 | -153598422.9151 | -74942871.6671 | 134909094.9374 | -574764205.0852 | -98911.9448 | 202654.4851 | -758357.5964 | -178110.4386 | 0.16495 | -2039.3708 | 0 | 0 | -153598422.9151 | -74942871.6671 | -152726731484.2596 | 312657012193.2507 | -98911.9448 | 202654.4851 | 412512965.6894 | 201573449.9246 | 0 | 0 | 0 | 0.0037427 | -1323765949.3165 | -646546432.8431 | -152726731484.2596 | 312657012193.2507 | -853331.9517 | 1746548.4578 | 412512965.6894 | 201573449.9246 | 0 | 0 | 0.0015645 | -0.19776 | 60268425714.9276 | 30045869351.9312 | -152726731484.2596 | 312657012193.2507 | 39655243.6628 | -79516762.0399 | 412512965.6894 | 201573449.9246 | 54956191576.3447 | 40920895863.0007 | -216.7161 | 1.4595e-11 | 57656367612.8563 | 37295620282.6149 | -216.735 | 1.4563e-11
60255958.6074 | 7.78 | 378599353.7923 | 1 | 0 | 0 | 0 | 0 | 0 | 1 | 0 | 0.04 | 757.1987 | 0 | 0 | 1 | 0 | 0.04 | 757.1987 | 0 | 0 | 1 | 0 | 0 | 0 | 0 | 0.028395 | -20.5006 | 0.0011358 | 0.04 | 757.1987 | 0 | 0.028395 | 1 | 0 | 0 | 0 | 0.00069773 | -0.13207 | 79.5036 | 0.52417 | 0.04 | 757.1987 | 0.00069773 | -0.10368 | 1 | 0 | 0.04 | 757.1987 | 0 | 0 | 79.5036 | 0.52417 | -393.6844 | 60957.2377 | 0.00069773 | -0.10368 | 79.5036 | 0.52417 | 0 | 0 | 0 | 0.028395 | -1651.3742 | -10.6545 | -393.6844 | 60957.2377 | -0.014186 | 2.1538 | 79.5036 | 0.52417 | 1.7555e-05 | -1078.6591 | 0 | 0 | -1651.3742 | -10.6545 | -11886.2584 | 1842227.0777 | -0.014186 | 2.1538 | 2402.7459 | 15.8263 | 0 | 0 | 0.064011 | -0.28028 | 513918.6707 | 121243.6187 | -11886.2584 | 1842227.0777 | 158.2238 | -670.2636 | 2402.7459 | 15.8263 | 7.7965e-05 | -1103.1702 | 0 | 0 | 513918.6707 | 121243.6187 | 133740496.7969 | -565097508.6292 | 158.2238 | -670.2636 | -737012.0854 | -174531.9569 | 0 | 0 | 0.064011 | -0.28028 | -149308134.4118 | -73535397.1086 | 133740496.7969 | -565097508.6292 | -95935.6876 | 194724.1097 | -737012.0854 | -174531.9569 | 0.15121 | -1975.1944 | 0 | 0 | -149308134.4118 | -73535397.1086 | -145135538299.4814 | 294336367865.8215 | -95935.6876 | 194724.1097 | 383866444.3568 | 189346541.8081 | 0 | 0 | 0 | 0.003786 | -1263663721.1274 | -623017607.2333 | -145135538299.4814 | 294336367865.8215 | -812800.4714 | 1648039.9875 | 383866444.3568 | 189346541.8081 | 0 | 0 | 0.001496 | -0.19338 | 55438692448.4954 | 27883956358.5084 | -145135538299.4814 | 294336367865.8215 | 36377736.8151 | -72301719.3242 | 383866444.3568 | 189346541.8081 | 50390499811.9917 | 38121743066.8848 | -216.0124 | 1.5826e-11 | 52876980469.0176 | 34835955434.252 | -216.0309 | 1.5793e-11
60953689.724 | 7.785 | 382983327.6923 | 1 | 0 | 0 | 0 | 0 | 0 | 1 | 0 | 0.04 | 765.9667 | 0 | 0 | 1 | 0 | 0.04 | 765.9667 | 0 | 0 | 1 | 0 | 0 | 0 | 0 | 0.028724 | -21.0014 | 0.0011489 | 0.04 | 765.9667 | 0 | 0.028724 | 1 | 0 | 0 | 0 | 0.00068185 | -0.13056 | 79.0027 | 0.5182 | 0.04 | 765.9667 | 0.00068185 | -0.10184 | 1 | 0 | 0.04 | 765.9667 | 0 | 0 | 79.0027 | 0.5182 | -393.7234 | 61279.4086 | 0.00068185 | -0.10184 | 79.0027 | 0.5182 | 0 | 0 | 0 | 0.028724 | -1681.1717 | -10.791 | -393.7234 | 61279.4086 | -0.014203 | 2.1674 | 79.0027 | 0.5182 | 1.6749e-05 | -1065.8036 | 0 | 0 | -1681.1717 | -10.791 | -11894.8522 | 1853078.1969 | -0.014203 | 2.1674 | 2389.0442 | 15.6556 | 0 | 0 | 0.063892 | -0.2774 | 511602.1077 | 121685.8216 | -11894.8522 | 1853078.1969 | 156.9696 | -659.5524 | 2389.0442 | 15.6556 | 7.4306e-05 | -1089.4474 | 0 | 0 | 511602.1077 | 121685.8216 | 132558450.233 | -555510520.5039 | 156.9696 | -659.5524 | -716158.5856 | -170994.5407 | 0 | 0 | 0.063892 | -0.2774 | -145117396.1449 | -72142695.3928 | 132558450.233 | -555510520.5039 | -93033.706 | 187077.4039 | -716158.5856 | -170994.5407 | 0.13886 | -1914.6877 | 0 | 0 | -145117396.1449 | -72142695.3928 | -138018326925.3437 | 277288972523.4574 | -93033.706 | 187077.4039 | 357465736.3216 | 177985479.3687 | 0 | 0 | 0 | 0.0038298 | -1207087930.4391 | -600729876.6768 | -138018326925.3437 | 277288972523.4574 | -774688.4177 | 1556111.5762 | 357465736.3216 | 177985479.3687 | 0 | 0 | 0.0014315 | -0.18917 | 51049996733.4763 | 25905083790.0247 | -138018326925.3437 | 277288972523.4574 | 33406469.341 | -65810770.4607 | 357465736.3216 | 177985479.3687 | 46249359275.2035 | 35549917616.9276 | -215.3184 | 1.7143e-11 | 48541362283.6818 | 32568919058.0131 | -215.3364 | 1.7107e-11
61659500.1861 | 7.79 | 387418065.6176 | 1 | 0 | 0 | 0 | 0 | 0 | 1 | 0 | 0.04 | 774.8361 | 0 | 0 | 1 | 0 | 0.04 | 774.8361 | 0 | 0 | 1 | 0 | 0 | 0 | 0 | 0.029056 | -21.5139 | 0.0011623 | 0.04 | 774.8361 | 0 | 0.029056 | 1 | 0 | 0 | 0 | 0.00066633 | -0.12906 | 78.4901 | 0.51229 | 0.04 | 774.8361 | 0.00066633 | -0.10001 | 1 | 0 | 0.04 | 774.8361 | 0 | 0 | 78.4901 | 0.51229 | -393.7634 | 61591.8302 | 0.00066633 | -0.10001 | 78.4901 | 0.51229 | 0 | 0 | 0 | 0.029056 | -1711.144 | -10.929 | -393.7634 | 61591.8302 | -0.014219 | 2.1806 | 78.4901 | 0.51229 | 1.598e-05 | -1053.1129 | 0 | 0 | -1711.144 | -10.929 | -11903.3007 | 1863619.5927 | -0.014219 | 2.1806 | 2374.9377 | 15.4866 | 0 | 0 | 0.063772 | -0.27456 | 509205.4123 | 122104.082 | -11903.3007 | 1863619.5927 | 155.6924 | -648.895 | 2374.9377 | 15.4866 | 7.0823e-05 | -1075.9211 | 0 | 0 | 509205.4123 | 122104.082 | 131362487.0579 | -546001202.6901 | 155.6924 | -648.895 | -695784.8439 | -167497.3167 | 0 | 0 | 0.063772 | -0.27456 | -141023705.7097 | -70764413.8103 | 131362487.0579 | -546001202.6901 | -90204.0189 | 179704.2413 | -695784.8439 | -167497.3167 | 0.12772 | -1857.5391 | 0 | 0 | -141023705.7097 | -70764413.8103 | -131334312944.1475 | 261402006421.198 | -90204.0189 | 179704.2413 | 333100346.8369 | 167412944.5723 | 0 | 0 | 0 | 0.0038742 | -1153742302.4724 | -579577268.5107 | -131334312944.1475 | 261402006421.198 | -738792.0104 | 1470195.1616 | 333100346.8369 | 167412944.5723 | 0 | 0 | 0.0013707 | -0.18511 | 47055011679.5711 | 24090360279.3243 | -131334312944.1475 | 261402006421.198 | 30708031.1157 | -59961363.5096 | 333100346.8369 | 167412944.5723 | 42486861664.1225 | 33182603980.9312 | -214.6333 | 1.855e-11 | 44601568170.9306 | 30475688752.5331 | -214.651 | 1.8512e-11
62373483.5482 | 7.795 | 391904155.3879 | 1 | 0 | 0 | 0 | 0 | 0 | 1 | 0 | 0.04 | 783.8083 | 0 | 0 | 1 | 0 | 0.04 | 783.8083 | 0 | 0 | 1 | 0 | 0 | 0 | 0 | 0.029393 | -22.0383 | 0.0011757 | 0.04 | 783.8083 | 0 | 0.029393 | 1 | 0 | 0 | 0 | 0.00065116 | -0.12759 | 77.9656 | 0.50645 | 0.04 | 783.8083 | 0.00065116 | -0.098194 | 1 | 0 | 0.04 | 783.8083 | 0 | 0 | 77.9656 | 0.50645 | -393.8044 | 61893.9158 | 0.00065116 | -0.098194 | 77.9656 | 0.50645 | 0 | 0 | 0 | 0.029393 | -1741.2706 | -11.0686 | -393.8044 | 61893.9158 | -0.014235 | 2.1934 | 77.9656 | 0.50645 | 1.5247e-05 | -1040.5846 | 0 | 0 | -1741.2706 | -11.0686 | -11911.609 | 1873833.2392 | -0.014235 | 2.1934 | 2360.4191 | 15.3192 | 0 | 0 | 0.063651 | -0.27176 | 506726.7031 | 122497.2405 | -11911.609 | 1873833.2392 | 154.3917 | -638.2905 | 2360.4191 | 15.3192 | 6.7506e-05 | -1062.5873 | 0 | 0 | 506726.7031 | 122497.2405 | 130152139.3682 | -536567537.2488 | 154.3917 | -638.2905 | -675878.9219 | -164039.4377 | 0 | 0 | 0.063651 | -0.27176 | -137024624.4187 | -69400208.337 | 130152139.3682 | -536567537.2488 | -87444.7048 | 172594.8613 | -675878.9219 | -164039.4377 | 0.11765 | -1803.4709 | 0 | 0 | -137024624.4187 | -69400208.337 | -125047226163.8037 | 246575193095.791 | -87444.7048 | 172594.8613 | 310583646.6507 | 157560248.2548 | 0 | 0 | 0 | 0.003919 | -1103363052.3169 | -559465483.8703 | -125047226163.8037 | 246575193095.791 | -704929.8649 | 1389785.0785 | 310583646.6507 | 157560248.2548 | 0 | 0 | 0.0013134 | -0.1812 | 43412365557.8778 | 22423229926.3881 | -125047226163.8037 | 246575193095.791 | 28253268.2532 | -54681713.0575 | 310583646.6507 | 157560248.2548 | 39062896821.7455 | 30999758381.8939 | -213.9566 | 2.0053e-11 | 41015705706.8433 | 28539690552.0727 | -213.9738 | 2.0013e-11
63095734.448 | 7.8 | 396442191.6295 | 1 | 0 | 0 | 0 | 0 | 0 | 1 | 0 | 0.04 | 792.8844 | 0 | 0 | 1 | 0 | 0.04 | 792.8844 | 0 | 0 | 1 | 0 | 0 | 0 | 0 | 0.029733 | -22.575 | 0.0011893 | 0.04 | 792.8844 | 0 | 0.029733 | 1 | 0 | 0 | 0 | 0.00063633 | -0.12613 | 77.4289 | 0.50068 | 0.04 | 792.8844 | 0.00063633 | -0.096393 | 1 | 0 | 0.04 | 792.8844 | 0 | 0 | 77.4289 | 0.50068 | -393.8464 | 62185.0552 | 0.00063633 | -0.096393 | 77.4289 | 0.50068 | 0 | 0 | 0 | 0.029733 | -1771.5296 | -11.2096 | -393.8464 | 62185.0552 | -0.014251 | 2.2058 | 77.4289 | 0.50068 | 1.4548e-05 | -1028.2161 | 0 | 0 | -1771.5296 | -11.2096 | -11919.7818 | 1883700.3812 | -0.014251 | 2.2058 | 2345.4806 | 15.1534 | 0 | 0 | 0.063529 | -0.26899 | 504164.0281 | 122864.1002 | -11919.7818 | 1883700.3812 | 153.0672 | -627.7377 | 2345.4806 | 15.1534 | 6.4347e-05 | -1049.4426 | 0 | 0 | 504164.0281 | 122864.1002 | 128926939.5392 | -527207525.2878 | 153.0672 | -627.7377 | -656429.1867 | -160620.0826 | 0 | 0 | 0.063529 | -0.26899 | -133117775.4236 | -68049743.3839 | 128926939.5392 | -527207525.2878 | -84753.8995 | 165739.8545 | -656429.1867 | -160620.0826 | 0.10853 | -1752.2356 | 0 | 0 | -133117775.4236 | -68049743.3839 | -119124704015.7591 | 232719113360.152 | -84753.8995 | 165739.8545 | 289749647.374 | 148366168.4791 | 0 | 0 | 0 | 0.0039644 | -1055714528.7693 | -540310330.7562 | -119124704015.7591 | 232719113360.152 | -672939.9894 | 1314429.7068 | 289749647.374 | 148366168.4791 | 0 | 0 | 0.0012593 | -0.17743 | 40085776205.5207 | 20889135540.2353 | -119124704015.7591 | 232719113360.152 | 26016658.6928 | -49909202.1961 | 289749647.374 | 148366168.4791 | 35942308239.7552 | 28983713396.2406 | -213.2877 | 2.1658e-11 | 37747053604.6122 | 26746281405.5321 | -213.3046 | 2.1616e-11
63826348.6191 | 7.805 | 401032775.8542 | 1 | 0 | 0 | 0 | 0 | 0 | 1 | 0 | 0.04 | 802.0656 | 0 | 0 | 1 | 0 | 0.04 | 802.0656 | 0 | 0 | 1 | 0 | 0 | 0 | 0 | 0.030077 | -23.1241 | 0.0012031 | 0.04 | 802.0656 | 0 | 0.030077 | 1 | 0 | 0 | 0 | 0.00062185 | -0.12468 | 76.8797 | 0.49498 | 0.04 | 802.0656 | 0.00062185 | -0.094605 | 1 | 0 | 0.04 | 802.0656 | 0 | 0 | 76.8797 | 0.49498 | -393.8894 | 62464.6142 | 0.00062185 | -0.094605 | 76.8797 | 0.49498 | 0 | 0 | 0 | 0.030077 | -1801.8972 | -11.3522 | -393.8894 | 62464.6142 | -0.014266 | 2.2177 | 76.8797 | 0.49498 | 1.3881e-05 | -1016.0052 | 0 | 0 | -1801.8972 | -11.3522 | -11927.8239 | 1893201.5076 | -0.014266 | 2.2177 | 2330.1146 | 14.9892 | 0 | 0 | 0.063405 | -0.26625 | 501515.3629 | 123203.426 | -11927.8239 | 1893201.5076 | 151.7182 | -617.2355 | 2330.1146 | 14.9892 | 6.1339e-05 | -1036.4835 | 0 | 0 | 501515.3629 | 123203.426 | 127686420.2283 | -517919185.9562 | 151.7182 | -617.2355 | -637424.3024 | -157238.4552 | 0 | 0 | 0.063405 | -0.26625 | -129300841.8968 | -66712691.5581 | 127686420.2283 | -517919185.9562 | -82129.7945 | 159130.1502 | -637424.3024 | -157238.4552 | 0.10026 | -1703.6114 | 0 | 0 | -129300841.8968 | -66712691.5581 | -113537780172.0715 | 219753783855.8212 | -82129.7945 | 159130.1502 | 270450283.4287 | 139775971.3118 | 0 | 0 | 0 | 0.0040103 | -1010585541.3383 | -522036403.0254 | -113537780172.0715 | 219753783855.8212 | -642677.2522 | 1243724.4291 | 270450283.4287 | 139775971.3118 | 0 | 0 | 0.0012082 | -0.17379 | 37043328254.1034 | 19475237247.6593 | -113537780172.0715 | 219753783855.8212 | 23975791.5408 | -45589051.5116 | 270450283.4287 | 139775971.3118 | 33094188074.2052 | 27118847120.9052 | -212.6261 | 2.3372e-11 | 34763325970.2541 | 25082483191.0871 | -212.6426 | 2.3328e-11
64565422.9035 | 7.81 | 405676516.5389 | 1 | 0 | 0 | 0 | 0 | 0 | 1 | 0 | 0.04 | 811.353 | 0 | 0 | 1 | 0 | 0.04 | 811.353 | 0 | 0 | 1 | 0 | 0 | 0 | 0 | 0.030426 | -23.686 | 0.001217 | 0.04 | 811.353 | 0 | 0.030426 | 1 | 0 | 0 | 0 | 0.00060769 | -0.12326 | 76.3177 | 0.48934 | 0.04 | 811.353 | 0.00060769 | -0.09283 | 1 | 0 | 0.04 | 811.353 | 0 | 0 | 76.3177 | 0.48934 | -393.9335 | 62731.9332 | 0.00060769 | -0.09283 | 76.3177 | 0.48934 | 0 | 0 | 0 | 0.030426 | -1832.3478 | -11.4964 | -393.9335 | 62731.9332 | -0.014281 | 2.2292 | 76.3177 | 0.48934 | 1.3245e-05 | -1003.9494 | 0 | 0 | -1832.3478 | -11.4964 | -11935.74 | 1902316.324 | -0.014281 | 2.2292 | 2314.3129 | 14.8266 | 0 | 0 | 0.063281 | -0.26356 | 498778.6085 | 123513.9437 | -11935.74 | 1902316.324 | 150.3444 | -606.7829 | 2314.3129 | 14.8266 | 5.8474e-05 | -1023.7065 | 0 | 0 | 498778.6085 | 123513.9437 | 126430114.3895 | -508700555.4626 | 150.3444 | -606.7829 | -618853.2218 | -153893.7836 | 0 | 0 | 0.063281 | -0.26356 | -125571565.2721 | -65388733.4349 | 126430114.3895 | -508700555.4626 | -79570.635 | 152757.0037 | -618853.2218 | -153893.7836 | 0.09273 | -1657.3992 | 0 | 0 | -125571565.2721 | -65388733.4349 | -108260451390.5274 | 207607452975.1668 | -79570.635 | 152757.0037 | 252553110.1969 | 131740581.4611 | 0 | 0 | 0 | 0.0040568 | -967786248.5769 | -504575961.4253 | -108260451390.5274 | 207607452975.1668 | -614011.2367 | 1177305.6635 | 252553110.1969 | 131740581.4611 | 0 | 0 | 0.0011598 | -0.17027 | 34256866851.6573 | 18170176276.1862 | -108260451390.5274 | 207607452975.1668 | 22110930.9355 | -41673205.4696 | 252553110.1969 | 131740581.4611 | 30491285933.7259 | 25391305075.3225 | -211.9713 | 2.5202e-11 | 32036055280.8416 | 23536758856.5587 | -211.9874 | 2.5155e-11
65313055.2647 | 7.815 | 410374029.2065 | 1 | 0 | 0 | 0 | 0 | 0 | 1 | 0 | 0.04 | 820.7481 | 0 | 0 | 1 | 0 | 0.04 | 820.7481 | 0 | 0 | 1 | 0 | 0 | 0 | 0 | 0.030778 | -24.261 | 0.0012311 | 0.04 | 820.7481 | 0 | 0.030778 | 1 | 0 | 0 | 0 | 0.00059386 | -0.12184 | 75.7426 | 0.48376 | 0.04 | 820.7481 | 0.00059386 | -0.091066 | 1 | 0 | 0.04 | 820.7481 | 0 | 0 | 75.7426 | 0.48376 | -393.9786 | 62986.3264 | 0.00059386 | -0.091066 | 75.7426 | 0.48376 | 0 | 0 | 0 | 0.030778 | -1862.8539 | -11.6421 | -393.9786 | 62986.3264 | -0.014295 | 2.2401 | 75.7426 | 0.48376 | 1.2638e-05 | -992.0464 | 0 | 0 | -1862.8539 | -11.6421 | -11943.5348 | 1911023.7245 | -0.014295 | 2.2401 | 2298.0674 | 14.6655 | 0 | 0 | 0.063155 | -0.26089 | 495951.5891 | 123794.3393 | -11943.5348 | 1911023.7245 | 148.9454 | -596.3786 | 2298.0674 | 14.6655 | 5.5745e-05 | -1011.1082 | 0 | 0 | 495951.5891 | 123794.3393 | 125157555.298 | -499549686.1199 | 148.9454 | -596.3786 | -600705.1779 | -150585.3199 | 0 | 0 | 0.063155 | -0.26089 | -121927743.5426 | -64077557.3401 | 125157555.298 | -499549686.1199 | -77074.7181 | 146611.9842 | -600705.1779 | -150585.3199 | 0.085874 | -1613.4197 | 0 | 0 | -121927743.5426 | -64077557.3401 | -103269308975.5711 | 196215576344.956 | -77074.7181 | 146611.9842 | 235939345.9576 | 124215876.6986 | 0 | 0 | 0 | 0.0041037 | -927145510.1201 | -487867981.5169 | -103269308975.5711 | 196215576344.956 | -586824.4162 | 1114845.7847 | 235939345.9576 | 124215876.6986 | 0 | 0 | 0.001114 | -0.16688 | 31701486898.6979 | 16963875789.3088 | -103269308975.5711 | 196215576344.956 | 20404649.1285 | -38119396.7171 | 235939345.9576 | 124215876.6986 | 28109510934.3302 | 23788765401.3072 | -211.3228 | 2.7156e-11 | 29540072688.0723 | 22098823177.1002 | -211.3385 | 2.7107e-11
66069344.8008 | 7.82 | 415125936.5071 | 1 | 0 | 0 | 0 | 0 | 0 | 1 | 0 | 0.04 | 830.2519 | 0 | 0 | 1 | 0 | 0.04 | 830.2519 | 0 | 0 | 1 | 0 | 0 | 0 | 0 | 0.031134 | -24.8494 | 0.0012454 | 0.04 | 830.2519 | 0 | 0.031134 | 1 | 0 | 0 | 0 | 0.00058034 | -0.12045 | 75.1541 | 0.47825 | 0.04 | 830.2519 | 0.00058034 | -0.089315 | 1 | 0 | 0.04 | 830.2519 | 0 | 0 | 75.1541 | 0.47825 | -394.0248 | 63227.0812 | 0.00058034 | -0.089315 | 75.1541 | 0.47825 | 0 | 0 | 0 | 0.031134 | -1893.386 | -11.7895 | -394.0248 | 63227.0812 | -0.01431 | 2.2506 | 75.1541 | 0.47825 | 1.206e-05 | -980.2939 | 0 | 0 | -1893.386 | -11.7895 | -11951.2126 | 1919301.7621 | -0.01431 | 2.2506 | 2281.3694 | 14.5061 | 0 | 0 | 0.063027 | -0.25826 | 493032.0503 | 124043.2579 | -11951.2126 | 1919301.7621 | 147.5207 | -586.0214 | 2281.3694 | 14.5061 | 5.3146e-05 | -998.6855 | 0 | 0 | 493032.0503 | 124043.2579 | 123868276.5853 | -490464645.4126 | 147.5207 | -586.0214 | -582969.6766 | -147312.3392 | 0 | 0 | 0.063027 | -0.25826 | -118367229.6116 | -62778859.1437 | 123868276.5853 | -490464645.4126 | -74640.3912 | 140686.9633 | -582969.6766 | -147312.3392 | 0.079616 | -1571.511 | 0 | 0 | -118367229.6116 | -62778859.1437 | -98543223884.0795 | 185519941396.0455 | -74640.3912 | 140686.9633 | 220502199.2465 | 117162085.0444 | 0 | 0 | 0 | 0.0041513 | -888508623.7394 | -471857340.1568 | -98543223884.0795 | 185519941396.0455 | -561010.594 | 1056048.783 | 220502199.2465 | 117162085.0444 | 0 | 0 | 0.0010705 | -0.16359 | 29355100984.6296 | 15847372263.9408 | -98543223884.0795 | 185519941396.0455 | 18841516.5299 | -34890356.704 | 220502199.2465 | 117162085.0444 | 25927510588.6616 | 22300239790.7598 | -210.6801 | 2.9241e-11 | 27253068500.804 | 20759482103.461 | -210.6955 | 2.9189e-11
66834391.7569 | 7.825 | 419932868.301 | 1 | 0 | 0 | 0 | 0 | 0 | 1 | 0 | 0.04 | 839.8657 | 0 | 0 | 1 | 0 | 0.04 | 839.8657 | 0 | 0 | 1 | 0 | 0 | 0 | 0 | 0.031495 | -25.4515 | 0.0012598 | 0.04 | 839.8657 | 0 | 0.031495 | 1 | 0 | 0 | 0 | 0.00056713 | -0.11907 | 74.5519 | 0.47281 | 0.04 | 839.8657 | 0.00056713 | -0.087576 | 1 | 0 | 0.04 | 839.8657 | 0 | 0 | 74.5519 | 0.47281 | -394.0721 | 63453.4568 | 0.00056713 | -0.087576 | 74.5519 | 0.47281 | 0 | 0 | 0 | 0.031495 | -1923.9125 | -11.9385 | -394.0721 | 63453.4568 | -0.014324 | 2.2604 | 74.5519 | 0.47281 | 1.1508e-05 | -968.6897 | 0 | 0 | -1923.9125 | -11.9385 | -11958.778 | 1927127.6185 | -0.014324 | 2.2604 | 2264.2102 | 14.3483 | 0 | 0 | 0.062899 | -0.25566 | 490017.6565 | 124259.3029 | -11958.778 | 1927127.6185 | 146.0699 | -575.7101 | 2264.2102 | 14.3483 | 5.067e-05 | -986.4352 | 0 | 0 | 490017.6565 | 124259.3029 | 122561812.2853 | -481443515.0893 | 146.0699 | -575.7101 | -565636.4889 | -144074.1393 | 0 | 0 | 0.062899 | -0.25566 | -114887929.6979 | -61492342.0621 | 122561812.2853 | -481443515.0893 | -72266.0503 | 134974.1038 | -565636.4889 | -144074.1393 | 0.073895 | -1531.5265 | 0 | 0 | -114887929.6979 | -61492342.0621 | -94063076583.3813 | 175467916314.8959 | -72266.0503 | 134974.1038 | 206145434.3221 | 110543267.6767 | 0 | 0 | 0 | 0.0041993 | -851735383.6271 | -456494117.5709 | -94063076583.3813 | 175467916314.8959 | -536473.5649 | 1000646.5391 | 206145434.3221 | 110543267.6767 | 0 | 0 | 0.0010293 | -0.16041 | 27198072474.5834 | 14812672162.9425 | -94063076583.3813 | 175467916314.8959 | 17407838.8506 | -31953147.1951 | 206145434.3221 | 110543267.6767 | 23926313289.0745 | 20915904034.765 | -210.043 | 3.1467e-11 | 25155219030.4231 | 19510495836.1853 | -210.058 | 3.1412e-11
67608297.5392 | 7.83 | 424795461.7417 | 1 | 0 | 0 | 0 | 0 | 0 | 1 | 0 | 0.04 | 849.5909 | 0 | 0 | 1 | 0 | 0.04 | 849.5909 | 0 | 0 | 1 | 0 | 0 | 0 | 0 | 0.03186 | -26.0677 | 0.0012744 | 0.04 | 849.5909 | 0 | 0.03186 | 1 | 0 | 0 | 0 | 0.00055422 | -0.11771 | 73.9357 | 0.46742 | 0.04 | 849.5909 | 0.00055422 | -0.085848 | 1 | 0 | 0.04 | 849.5909 | 0 | 0 | 73.9357 | 0.46742 | -394.1206 | 63664.6834 | 0.00055422 | -0.085848 | 73.9357 | 0.46742 | 0 | 0 | 0 | 0.03186 | -1954.3995 | -12.0891 | -394.1206 | 63664.6834 | -0.014338 | 2.2697 | 73.9357 | 0.46742 | 1.0981e-05 | -957.2316 | 0 | 0 | -1954.3995 | -12.0891 | -11966.2352 | 1934477.5721 | -0.014338 | 2.2697 | 2246.5807 | 14.192 | 0 | 0 | 0.062769 | -0.2531 | 486905.9889 | 124441.035 | -11966.2352 | 1934477.5721 | 144.5924 | -565.4435 | 2246.5807 | 14.192 | 4.8311e-05 | -974.3542 | 0 | 0 | 486905.9889 | 124441.035 | 121237696.8906 | -472484390.2762 | 144.5924 | -565.4435 | -548695.6434 | -140870.0397 | 0 | 0 | 0.062769 | -0.2531 | -111487801.79 | -60217716.4717 | 121237696.8906 | -472484390.2762 | -69950.1382 | 129465.8489 | -548695.6434 | -140870.0397 | 0.068656 | -1493.3331 | 0 | 0 | -111487801.79 | -60217716.4717 | -89811524414.5853 | 166011803242.5872 | -69950.1382 | 129465.8489 | 192782136.1794 | 104326873.6832 | 0 | 0 | 0 | 0.004248 | -816698407.9201 | -441732996.3059 | -89811524414.5853 | 166011803242.5872 | -513125.963 | 948395.6144 | 192782136.1794 | 104326873.6832 | 0 | 0 | 0.00099014 | -0.15733 | 25212902769.671 | 13852629651.1133 | -89811524414.5853 | 166011803242.5872 | 16091433.3595 | -29278592.1033 | 192782136.1794 | 104326873.6832 | 22089023659.5985 | 19626953242.1598 | -209.4109 | 3.3842e-11 | 23228868607.8877 | 18344461678.1851 | -209.4255 | 3.3785e-11
68391164.7281 | 7.835 | 429714361.3608 | 1 | 0 | 0 | 0 | 0 | 0 | 1 | 0 | 0.04 | 859.4287 | 0 | 0 | 1 | 0 | 0.04 | 859.4287 | 0 | 0 | 1 | 0 | 0 | 0 | 0 | 0.032229 | -26.6982 | 0.0012891 | 0.04 | 859.4287 | 0 | 0.032229 | 1 | 0 | 0 | 0 | 0.0005416 | -0.11636 | 73.3051 | 0.4621 | 0.04 | 859.4287 | 0.0005416 | -0.084132 | 1 | 0 | 0.04 | 859.4287 | 0 | 0 | 73.3051 | 0.4621 | -394.1703 | 63859.9609 | 0.0005416 | -0.084132 | 73.3051 | 0.4621 | 0 | 0 | 0 | 0.032229 | -1984.8106 | -12.2414 | -394.1703 | 63859.9609 | -0.014351 | 2.2784 | 73.3051 | 0.4621 | 1.0479e-05 | -945.9175 | 0 | 0 | -1984.8106 | -12.2414 | -11973.5887 | 1941326.9657 | -0.014351 | 2.2784 | 2228.4718 | 14.0372 | 0 | 0 | 0.062637 | -0.25057 | 483694.5428 | 124586.9715 | -11973.5887 | 1941326.9657 | 143.0879 | -555.2203 | 2228.4718 | 14.0372 | 4.6064e-05 | -962.4395 | 0 | 0 | 483694.5428 | 124586.9715 | 119895465.4206 | -463585378.615 | 143.0879 | -555.2203 | -532137.4196 | -137699.3818 | 0 | 0 | 0.062637 | -0.25057 | -108164854.1501 | -58954699.7304 | 119895465.4206 | -463585378.615 | -67691.1435 | 124154.9119 | -532137.4196 | -137699.3818 | 0.063852 | -1456.8099 | 0 | 0 | -108164854.1501 | -58954699.7304 | -85772800525.0799 | 157108279227.4375 | -67691.1435 | 124154.9119 | 180333643.524 | 98483355.2808 | 0 | 0 | 0 | 0.0042971 | -783281692.8772 | -427532741.728 | -85772800525.0799 | 157108279227.4375 | -490888.2647 | 899074.4765 | 180333643.524 | 98483355.2808 | 0 | 0 | 0.00095294 | -0.15435 | 23383963803.641 | 12960841892.4171 | -85772800525.0799 | 157108279227.4375 | 14881437.7647 | -26840792.9205 | 180333643.524 | 98483355.2808 | 20400562046.2469 | 18425477691.6323 | -208.7834 | 3.6377e-11 | 21458257662.3501 | 17254713446.0979 | -208.7977 | 3.6317e-11
69183097.0919 | 7.84 | 434690219.153 | 1 | 0 | 0 | 0 | 0 | 0 | 1 | 0 | 0.04 | 869.3804 | 0 | 0 | 1 | 0 | 0.04 | 869.3804 | 0 | 0 | 1 | 0 | 0 | 0 | 0 | 0.032602 | -27.3433 | 0.0013041 | 0.04 | 869.3804 | 0 | 0.032602 | 1 | 0 | 0 | 0 | 0.00052927 | -0.11503 | 72.6599 | 0.45684 | 0.04 | 869.3804 | 0.00052927 | -0.082426 | 1 | 0 | 0.04 | 869.3804 | 0 | 0 | 72.6599 | 0.45684 | -394.2211 | 64038.4584 | 0.00052927 | -0.082426 | 72.6599 | 0.45684 | 0 | 0 | 0 | 0.032602 | -2015.107 | -12.3955 | -394.2211 | 64038.4584 | -0.014365 | 2.2864 | 72.6599 | 0.45684 | 1e-05 | -934.7453 | 0 | 0 | -2015.107 | -12.3955 | -11980.8425 | 1947650.1727 | -0.014365 | 2.2864 | 2209.8739 | 13.884 | 0 | 0 | 0.062504 | -0.24807 | 480380.7254 | 124695.5853 | -11980.8425 | 1947650.1727 | 141.5558 | -545.0391 | 2209.8739 | 13.884 | 4.3923e-05 | -950.6881 | 0 | 0 | 480380.7254 | 124695.5853 | 118534653.4997 | -454744599.4212 | 141.5558 | -545.0391 | -515952.3405 | -134561.5276 | 0 | 0 | 0.062504 | -0.24807 | -104917143.8655 | -57703016.0095 | 118534653.4997 | -454744599.4212 | -65487.5986 | 119034.2663 | -515952.3405 | -134561.5276 | 0.059439 | -1421.8466 | 0 | 0 | -104917143.8655 | -57703016.0095 | -81932539484.0363 | 148717911353.6394 | -65487.5986 | 119034.2663 | 168728623.7021 | 92985834.1414 | 0 | 0 | 0 | 0.0043469 | -751379358.6483 | -413855751.4503 | -81932539484.0363 | 148717911353.6394 | -469687.9248 | 852481.0905 | 168728623.7021 | 92985834.1414 | 0 | 0 | 0.00091756 | -0.15145 | 21697268465.2986 | 12131559095.5515 | -81932539484.0363 | 148717911353.6394 | 13768146.4102 | -24616714.0889 | 168728623.7021 | 92985834.1414 | 18847441004.9843 | 17304356012.1998 | -208.1602 | 3.9083e-11 | 19829289410.1938 | 16235234801.9156 | -208.1742 | 3.902e-11
69984199.6002 | 7.845 | 439723694.6629 | 1 | 0 | 0 | 0 | 0 | 0 | 1 | 0 | 0.04 | 879.4474 | 0 | 0 | 1 | 0 | 0.04 | 879.4474 | 0 | 0 | 1 | 0 | 0 | 0 | 0 | 0.032979 | -28.0035 | 0.0013192 | 0.04 | 879.4474 | 0 | 0.032979 | 1 | 0 | 0 | 0 | 0.00051722 | -0.11371 | 71.9996 | 0.45164 | 0.04 | 879.4474 | 0.00051722 | -0.080732 | 1 | 0 | 0.04 | 879.4474 | 0 | 0 | 71.9996 | 0.45164 | -394.2731 | 64199.3122 | 0.00051722 | -0.080732 | 71.9996 | 0.45164 | 0 | 0 | 0 | 0.032979 | -2045.2473 | -12.5512 | -394.2731 | 64199.3122 | -0.014378 | 2.2938 | 71.9996 | 0.45164 | 9.5433e-06 | -923.7129 | 0 | 0 | -2045.2473 | -12.5512 | -11988.0008 | 1953420.5616 | -0.014378 | 2.2938 | 2190.7773 | 13.7324 | 0 | 0 | 0.062369 | -0.2456 | 476961.853 | 124765.3041 | -11988.0008 | 1953420.5616 | 139.9957 | -534.8987 | 2190.7773 | 13.7324 | 4.1883e-05 | -939.0973 | 0 | 0 | 476961.853 | 124765.3041 | 117154797.4481 | -445960182.8652 | 139.9957 | -534.8987 | -500131.1666 | -131455.8597 | 0 | 0 | 0.062369 | -0.2456 | -101742775.4444 | -56462396.1338 | 117154797.4481 | -445960182.8652 | -63338.0786 | 114097.1366 | -500131.1666 | -131455.8597 | 0.055381 | -1388.3425 | 0 | 0 | -101742775.4444 | -56462396.1338 | -78277625540.3047 | 140804734817.1054 | -63338.0786 | 114097.1366 | 157902268.0861 | 87809811.0841 | 0 | 0 | 0 | 0.0043972 | -720894557.6425 | -400667663.254 | -78277625540.3047 | 140804734817.1054 | -449458.6242 | 808430.8238 | 157902268.0861 | 87809811.0841 | 0 | 0 | 0.00088388 | -0.14865 | 20140272939.4636 | 11359606979.381 | -78277625540.3047 | 140804734817.1054 | 12742869.4371 | -22585827.1059 | 157902268.0861 | 87809811.0841 | 17417572920.6704 | 16257162973.0195 | -207.5409 | 4.1971e-11 | 18329329032.6737 | 15280584332.6544 | -207.5546 | 4.1905e-11
70794578.4384 | 7.85 | 444815455.0722 | 1 | 0 | 0 | 0 | 0 | 0 | 1 | 0 | 0.04 | 889.6309 | 0 | 0 | 1 | 0 | 0.04 | 889.6309 | 0 | 0 | 1 | 0 | 0 | 0 | 0 | 0.033361 | -28.6791 | 0.0013344 | 0.04 | 889.6309 | 0 | 0.033361 | 1 | 0 | 0 | 0 | 0.00050545 | -0.11241 | 71.3239 | 0.4465 | 0.04 | 889.6309 | 0.00050545 | -0.079048 | 1 | 0 | 0.04 | 889.6309 | 0 | 0 | 71.3239 | 0.4465 | -394.3264 | 64341.6253 | 0.00050545 | -0.079048 | 71.3239 | 0.4465 | 0 | 0 | 0 | 0.033361 | -2075.1873 | -12.7087 | -394.3264 | 64341.6253 | -0.01439 | 2.3004 | 71.3239 | 0.4465 | 9.1073e-06 | -912.8183 | 0 | 0 | -2075.1873 | -12.7087 | -11995.0677 | 1958610.4603 | -0.01439 | 2.3004 | 2171.1717 | 13.5822 | 0 | 0 | 0.062233 | -0.24316 | 473435.1487 | 124794.509 | -11995.0677 | 1958610.4603 | 138.4071 | -524.7977 | 2171.1717 | 13.5822 | 3.9939e-05 | -927.6643 | 0 | 0 | 473435.1487 | 124794.509 | 115755434.3829 | -437230269.1732 | 138.4071 | -524.7977 | -484664.8887 | -128381.7807 | 0 | 0 | 0.062233 | -0.24316 | -98639899.4569 | -55232577.4306 | 115755434.3829 | -437230269.1732 | -61241.1999 | 109336.9886 | -484664.8887 | -128381.7807 | 0.051644 | -1356.2054 | 0 | 0 | -98639899.4569 | -55232577.4306 | -74796060166.5171 | 133335884621.0494 | -61241.1999 | 109336.9886 | 147795590.0505 | 82932912.703 | 0 | 0 | 0 | 0.0044482 | -691738521.4086 | -387937012.8364 | -74796060166.5171 | 133335884621.0494 | -430139.613 | 766754.615 | 147795590.0505 | 82932912.703 | 0 | 0 | 0.0008518 | -0.14593 | 18701706009.0262 | 10640319736.0542 | -74796060166.5171 | 133335884621.0494 | 11797811.3169 | -20729804.1311 | 147795590.0505 | 82932912.703 | 16100103916.2778 | 15278089635.9168 | -206.9252 | 4.5054e-11 | 16947030290.9052 | 14385830581.8878 | -206.9386 | 4.4985e-11
71614341.0213 | 7.855 | 449966175.2883 | 1 | 0 | 0 | 0 | 0 | 0 | 1 | 0 | 0.04 | 899.9324 | 0 | 0 | 1 | 0 | 0.04 | 899.9324 | 0 | 0 | 1 | 0 | 0 | 0 | 0 | 0.033747 | -29.3704 | 0.0013499 | 0.04 | 899.9324 | 0 | 0.033747 | 1 | 0 | 0 | 0 | 0.00049394 | -0.11112 | 70.6325 | 0.44142 | 0.04 | 899.9324 | 0.00049394 | -0.077375 | 1 | 0 | 0.04 | 899.9324 | 0 | 0 | 70.6325 | 0.44142 | -394.381 | 64464.4661 | 0.00049394 | -0.077375 | 70.6325 | 0.44142 | 0 | 0 | 0 | 0.033747 | -2104.8796 | -12.8679 | -394.381 | 64464.4661 | -0.014403 | 2.3063 | 70.6325 | 0.44142 | 8.6915e-06 | -902.0595 | 0 | 0 | -2104.8796 | -12.8679 | -12002.0472 | 1963191.1179 | -0.014403 | 2.3063 | 2151.047 | 13.4336 | 0 | 0 | 0.062095 | -0.24075 | 469797.7392 | 124781.5345 | -12002.0472 | 1963191.1179 | 136.7896 | -514.7347 | 2151.047 | 13.4336 | 3.8086e-05 | -916.3863 | 0 | 0 | 469797.7392 | 124781.5345 | 114336102.3315 | -428553007.8503 | 136.7896 | -514.7347 | -469544.7224 | -125338.7126 | 0 | 0 | 0.062095 | -0.24075 | -95606711.2174 | -54013303.5876 | 114336102.3315 | -428553007.8503 | -59195.6188 | 104747.5207 | -469544.7224 | -125338.7126 | 0.048198 | -1325.3508 | 0 | 0 | -95606711.2174 | -54013303.5876 | -71476846089.9397 | 126281273110.5675 | -59195.6188 | 104747.5207 | 138354810.6424 | 78334669.5676 | 0 | 0 | 0 | 0.0044997 | -663829725.9384 | -375634934.1552 | -71476846089.9397 | 126281273110.5675 | -411675.1354 | 727297.3705 | 138354810.6424 | 78334669.5676 | 0 | 0 | 0.00082123 | -0.14328 | 17371421210.2134 | 9969481898.4678 | -71476846089.9397 | 126281273110.5675 | 10925965.787 | -19032253.4577 | 138354810.6424 | 78334669.5676 | 14885270041.8677 | 14361874006.6614 | -206.3128 | 4.8346e-11 | 15672185393.2063 | 13546495541.7223 | -206.3258 | 4.8273e-11
72443596.0075 | 7.86 | 455176538.0336 | 1 | 0 | 0 | 0 | 0 | 0 | 1 | 0 | 0.04 | 910.3531 | 0 | 0 | 1 | 0 | 0.04 | 910.3531 | 0 | 0 | 1 | 0 | 0 | 0 | 0 | 0.034138 | -30.0779 | 0.0013655 | 0.04 | 910.3531 | 0 | 0.034138 | 1 | 0 | 0 | 0 | 0.0004827 | -0.10985 | 69.9251 | 0.4364 | 0.04 | 910.3531 | 0.0004827 | -0.075712 | 1 | 0 | 0.04 | 910.3531 | 0 | 0 | 69.9251 | 0.4364 | -394.4369 | 64566.8669 | 0.0004827 | -0.075712 | 69.9251 | 0.4364 | 0 | 0 | 0 | 0.034138 | -2134.2742 | -13.029 | -394.4369 | 64566.8669 | -0.014415 | 2.3114 | 69.9251 | 0.4364 | 8.2947e-06 | -891.4346 | 0 | 0 | -2134.2742 | -13.029 | -12008.9432 | 1967132.6664 | -0.014415 | 2.3114 | 2130.3925 | 13.2865 | 0 | 0 | 0.061956 | -0.23838 | 466046.6526 | 124724.6666 | -12008.9432 | 1967132.6664 | 135.1427 | -504.7082 | 2130.3925 | 13.2865 | 3.6321e-05 | -905.2606 | 0 | 0 | 466046.6526 | 124724.6666 | 112896340.3559 | -419926556.9236 | 135.1427 | -504.7082 | -454762.1015 | -122326.0966 | 0 | 0 | 0.061956 | -0.23838 | -92641449.5088 | -52804324.5181 | 112896340.3559 | -419926556.9236 | -57200.0303 | 100322.6559 | -454762.1015 | -122326.0966 | 0.045017 | -1295.7009 | 0 | 0 | -92641449.5088 | -52804324.5181 | -68309885465.5186 | 119613306829.4147 | -57200.0303 | 100322.6559 | 129530819.4647 | 73996321.5052 | 0 | 0 | 0 | 0.0045518 | -637093158.5624 | -363734896.3147 | -68309885465.5186 | 119613306829.4147 | -394013.9248 | 689916.5556 | 129530819.4647 | 73996321.5052 | 0 | 0 | 0.00079206 | -0.14072 | 16140268423.7711 | 9343277786.0944 | -68309885465.5186 | 119613306829.4147 | 10121024.7186 | -17478490.5048 | 129530819.4647 | 73996321.5052 | 13764272407.5791 | 13503740632.335 | -205.7032 | 5.1861e-11 | 14495594633.8825 | 12758505361.8885 | -205.7159 | 5.1785e-11
73282453.3139 | 7.865 | 460447233.9359 | 1 | 0 | 0 | 0 | 0 | 0 | 1 | 0 | 0.04 | 920.8945 | 0 | 0 | 1 | 0 | 0.04 | 920.8945 | 0 | 0 | 1 | 0 | 0 | 0 | 0 | 0.034534 | -30.8017 | 0.0013813 | 0.04 | 920.8945 | 0 | 0.034534 | 1 | 0 | 0 | 0 | 0.00047171 | -0.10859 | 69.2011 | 0.43143 | 0.04 | 920.8945 | 0.00047171 | -0.07406 | 1 | 0 | 0.04 | 920.8945 | 0 | 0 | 69.2011 | 0.43143 | -394.4941 | 64647.8224 | 0.00047171 | -0.07406 | 69.2011 | 0.43143 | 0 | 0 | 0 | 0.034534 | -2163.3172 | -13.1918 | -394.4941 | 64647.8224 | -0.014427 | 2.3157 | 69.2011 | 0.43143 | 7.9162e-06 | -880.9417 | 0 | 0 | -2163.3172 | -13.1918 | -12015.7597 | 1970404.0799 | -0.014427 | 2.3157 | 2109.1973 | 13.1409 | 0 | 0 | 0.061814 | -0.23604 | 462178.8148 | 124622.1427 | -12015.7597 | 1970404.0799 | 133.4659 | -494.717 | 2109.1973 | 13.1409 | 3.4639e-05 | -894.2848 | 0 | 0 | 462178.8148 | 124622.1427 | 111435688.6903 | -411349082.2052 | 133.4659 | -494.717 | -440308.6726 | -119343.3925 | 0 | 0 | 0.061814 | -0.23604 | -89742395.346 | -51605396.2352 | 111435688.6903 | -411349082.2052 | -55253.167 | 96056.5328 | -440308.6726 | -119343.3925 | 0.042077 | -1267.1843 | 0 | 0 | -89742395.346 | -51605396.2352 | -65285890220.0084 | 113306637219.8543 | -55253.167 | 96056.5328 | 121278700.2833 | 69900646.1873 | 0 | 0 | 0 | 0.0046045 | -611459672.2906 | -352212471.9037 | -65285890220.0084 | 113306637219.8543 | -377108.7589 | 654480.9537 | 121278700.2833 | 69900646.1873 | 0 | 0 | 0.00076422 | -0.13822 | 14999982048.6231 | 8758247421.524 | -65285890220.0084 | 113306637219.8543 | 9377298.857 | -16055339.0452 | 121278700.2833 | 69900646.1873 | 12729168475.7532 | 12699347846.5624 | -205.0961 | 5.5615e-11 | 13408952897.3559 | 12018147235.4986 | -205.1086 | 5.5535e-11
74131024.1301 | 7.87 | 465778961.6204 | 1 | 0 | 0 | 0 | 0 | 0 | 1 | 0 | 0.04 | 931.5579 | 0 | 0 | 1 | 0 | 0.04 | 931.5579 | 0 | 0 | 1 | 0 | 0 | 0 | 0 | 0.034933 | -31.5425 | 0.0013973 | 0.04 | 931.5579 | 0 | 0.034933 | 1 | 0 | 0 | 0 | 0.00046097 | -0.10735 | 68.4603 | 0.42652 | 0.04 | 931.5579 | 0.00046097 | -0.072417 | 1 | 0 | 0.04 | 931.5579 | 0 | 0 | 68.4603 | 0.42652 | -394.5527 | 64706.2893 | 0.00046097 | -0.072417 | 68.4603 | 0.42652 | 0 | 0 | 0 | 0.034933 | -2191.9518 | -13.3566 | -394.5527 | 64706.2893 | -0.014439 | 2.3191 | 68.4603 | 0.42652 | 7.5551e-06 | -870.5788 | 0 | 0 | -2191.9518 | -13.3566 | -12022.5006 | 1972973.1329 | -0.014439 | 2.3191 | 2087.4502 | 12.9968 | 0 | 0 | 0.061671 | -0.23372 | 458191.0471 | 124472.1502 | -12022.5006 | 1972973.1329 | 131.7587 | -484.7594 | 2087.4502 | 12.9968 | 3.3036e-05 | -883.4562 | 0 | 0 | 458191.0471 | 124472.1502 | 109953688.8894 | -402818756.5764 | 131.7587 | -484.7594 | -426176.2889 | -116390.0785 | 0 | 0 | 0.061671 | -0.23372 | -86907870.7777 | -50416280.7335 | 109953688.8894 | -402818756.5764 | -53353.7977 | 91943.4988 | -426176.2889 | -116390.0785 | 0.039357 | -1239.7352 | 0 | 0 | -86907870.7777 | -50416280.7335 | -62396302903.8771 | 107337940541.8077 | -53353.7977 | 91943.4988 | 113557312.5038 | 66031807.8361 | 0 | 0 | 0 | 0.0046578 | -586865415.658 | -341045132.4887 | -62396302903.8771 | 107337940541.8077 | -360916.0666 | 620869.5698 | 113557312.5038 | 66031807.8361 | 0 | 0 | 0.00073763 | -0.1358 | 13943083366.8222 | 8211247989.0871 | -62396302903.8771 | 107337940541.8077 | 8689648.7115 | -14750958.2444 | 113557312.5038 | 66031807.8361 | 11772777178.8613 | 11944741573.15 | -204.4913 | 5.9626e-11 | 12404750592.7034 | 11322031587.6009 | -204.5035 | 5.9542e-11
74989420.9332 | 7.875 | 471172427.8017 | 1 | 0 | 0 | 0 | 0 | 0 | 1 | 0 | 0.04 | 942.3449 | 0 | 0 | 1 | 0 | 0.04 | 942.3449 | 0 | 0 | 1 | 0 | 0 | 0 | 0 | 0.035338 | -32.3005 | 0.0014135 | 0.04 | 942.3449 | 0 | 0.035338 | 1 | 0 | 0 | 0 | 0.00045048 | -0.10612 | 67.7022 | 0.42167 | 0.04 | 942.3449 | 0.00045048 | -0.070783 | 1 | 0 | 0.04 | 942.3449 | 0 | 0 | 67.7022 | 0.42167 | -394.6127 | 64741.1836 | 0.00045048 | -0.070783 | 67.7022 | 0.42167 | 0 | 0 | 0 | 0.035338 | -2220.1173 | -13.5231 | -394.6127 | 64741.1836 | -0.014451 | 2.3217 | 67.7022 | 0.42167 | 7.2105e-06 | -860.3442 | 0 | 0 | -2220.1173 | -13.5231 | -12029.1695 | 1974806.3576 | -0.014451 | 2.3217 | 2065.1399 | 12.8541 | 0 | 0 | 0.061526 | -0.23144 | 454080.0629 | 124272.8258 | -12029.1695 | 1974806.3576 | 130.0207 | -474.8341 | 2065.1399 | 12.8541 | 3.1508e-05 | -872.7725 | 0 | 0 | 454080.0629 | 124272.8258 | 108449883.9892 | -394333759.2909 | 130.0207 | -474.8341 | -412357.0053 | -113465.6504 | 0 | 0 | 0.061526 | -0.23144 | -84136237.7255 | -49236745.878 | 108449883.9892 | -394333759.2909 | -51500.7266 | 87978.1014 | -412357.0053 | -113465.6504 | 0.036838 | -1213.2926 | 0 | 0 | -84136237.7255 | -49236745.878 | -59633226642.4482 | 101685723095.5584 | -51500.7266 | 87978.1014 | 106328921.0217 | 62375223.3506 | 0 | 0 | 0 | 0.0047117 | -563251327.9626 | -330212067.6257 | -59633226642.4482 | 101685723095.5584 | -345395.5808 | 588970.66 | 106328921.0217 | 62375223.3506 | 0 | 0 | 0.00071223 | -0.13344 | 12962795089.084 | 7699420054.3224 | -59633226642.4482 | 101685723095.5584 | 8053424.1455 | -13554691.7999 | 106328921.0217 | 62375223.3506 | 10888595901.5205 | 11236314770.6896 | -203.8884 | 6.3912e-11 | 11476186971.4418 | 10667058830.0025 | -203.9003 | 6.3824e-11
75857757.5029 | 7.88 | 476628347.3779 | 1 | 0 | 0 | 0 | 0 | 0 | 1 | 0 | 0.04 | 953.2567 | 0 | 0 | 1 | 0 | 0.04 | 953.2567 | 0 | 0 | 1 | 0 | 0 | 0 | 0 | 0.035747 | -33.0762 | 0.0014299 | 0.04 | 953.2567 | 0 | 0.035747 | 1 | 0 | 0 | 0 | 0.00044022 | -0.10491 | 66.9265 | 0.41688 | 0.04 | 953.2567 | 0.00044022 | -0.069159 | 1 | 0 | 0.04 | 953.2567 | 0 | 0 | 66.9265 | 0.41688 | -394.6741 | 64751.3804 | 0.00044022 | -0.069159 | 66.9265 | 0.41688 | 0 | 0 | 0 | 0.035747 | -2247.7493 | -13.6916 | -394.6741 | 64751.3804 | -0.014462 | 2.3233 | 66.9265 | 0.41688 | 6.8818e-06 | -850.2361 | 0 | 0 | -2247.7493 | -13.6916 | -12035.7703 | 1975868.9983 | -0.014462 | 2.3233 | 2042.2544 | 12.713 | 0 | 0 | 0.061379 | -0.22918 | 449842.4645 | 124022.2546 | -12035.7703 | 1975868.9983 | 128.2514 | -464.9396 | 2042.2544 | 12.713 | 3.0051e-05 | -862.2311 | 0 | 0 | 449842.4645 | 124022.2546 | 106923818.681 | -385892275.2987 | 128.2514 | -464.9396 | -398843.0726 | -110569.6217 | 0 | 0 | 0.061379 | -0.22918 | -81425896.859 | -48066565.301 | 106923818.681 | -385892275.2987 | -49692.7918 | 84155.0818 | -398843.0726 | -110569.6217 | 0.034503 | -1187.8002 | 0 | 0 | -81425896.859 | -48066565.301 | -56989362989.4506 | 96330148420.6482 | -49692.7918 | 84155.0818 | 99558868.0753 | 58917443.5615 | 0 | 0 | 0 | 0.0047663 | -540562691.3031 | -319694024.2988 | -56989362989.4506 | 96330148420.6482 | -330510.0294 | 558680.8694 | 99558868.0753 | 58917443.5615 | 0 | 0 | 0.00068793 | -0.13114 | 12052966384.5604 | 7220157884.8545 | -56989362989.4506 | 96330148420.6482 | 7464411.4467 | -12456936.054 | 99558868.0753 | 58917443.5615 | 10070727671.8838 | 10570771742.964 | -203.2871 | 6.8493e-11 | 10617094101.7414 | 10050390059.5007 | -203.2987 | 6.8401e-11
76736148.9362 | 7.885 | 482147443.5254 | 1 | 0 | 0 | 0 | 0 | 0 | 1 | 0 | 0.04 | 964.2949 | 0 | 0 | 1 | 0 | 0.04 | 964.2949 | 0 | 0 | 1 | 0 | 0 | 0 | 0 | 0.036161 | -33.8699 | 0.0014464 | 0.04 | 964.2949 | 0 | 0.036161 | 1 | 0 | 0 | 0 | 0.0004302 | -0.10371 | 66.1327 | 0.41214 | 0.04 | 964.2949 | 0.0004302 | -0.067544 | 1 | 0 | 0.04 | 964.2949 | 0 | 0 | 66.1327 | 0.41214 | -394.7369 | 64735.7114 | 0.0004302 | -0.067544 | 66.1327 | 0.41214 | 0 | 0 | 0 | 0.036161 | -2274.7792 | -13.862 | -394.7369 | 64735.7114 | -0.014473 | 2.3239 | 66.1327 | 0.41214 | 6.5681e-06 | -840.2527 | 0 | 0 | -2274.7792 | -13.862 | -12042.3067 | 1976124.9656 | -0.014473 | 2.3239 | 2018.7817 | 12.5732 | 0 | 0 | 0.061231 | -0.22695 | 445474.7399 | 123718.4692 | -12042.3067 | 1976124.9656 | 126.4503 | -455.0742 | 2018.7817 | 12.5732 | 2.8663e-05 | -851.8297 | 0 | 0 | 445474.7399 | 123718.4692 | 105375039.4962 | -377492494.5893 | 126.4503 | -455.0742 | -385626.9327 | -107701.523 | 0 | 0 | 0.061231 | -0.22695 | -78775286.5056 | -46905518.3065 | 105375039.4962 | -377492494.5893 | -47928.8647 | 80469.3677 | -385626.9327 | -107701.523 | 0.032336 | -1163.2061 | 0 | 0 | -78775286.5056 | -46905518.3065 | -54457956662.7008 | 91252883634.3279 | -47928.8647 | 80469.3677 | 93215281.6717 | 55646047.6595 | 0 | 0 | 0 | 0.0048215 | -518748732.0917 | -309473164.1518 | -54457956662.7008 | 91252883634.3279 | -316224.8609 | 529904.4653 | 93215281.6717 | 55646047.6595 | 0 | 0 | 0.00066468 | -0.1289 | 11208006959.1863 | 6771083314.2862 | -54457956662.7008 | 91252883634.3279 | 6918786.8458 | -11449024.4413 | 93215281.6717 | 55646047.6595 | 9313817162.2228 | 9945096658.0889 | -202.687 | 7.3392e-11 | 9821870037.8529 | 9469421171.0825 | -202.6984 | 7.3296e-11
77624711.6629 | 7.89 | 487730447.7942 | 1 | 0 | 0 | 0 | 0 | 0 | 1 | 0 | 0.04 | 975.4609 | 0 | 0 | 1 | 0 | 0.04 | 975.4609 | 0 | 0 | 1 | 0 | 0 | 0 | 0 | 0.03658 | -34.6821 | 0.0014632 | 0.04 | 975.4609 | 0 | 0.03658 | 1 | 0 | 0 | 0 | 0.00042041 | -0.10252 | 65.3204 | 0.40745 | 0.04 | 975.4609 | 0.00042041 | -0.065938 | 1 | 0 | 0.04 | 975.4609 | 0 | 0 | 65.3204 | 0.40745 | -394.8013 | 64692.9639 | 0.00042041 | -0.065938 | 65.3204 | 0.40745 | 0 | 0 | 0 | 0.03658 | -2301.1342 | -14.0343 | -394.8013 | 64692.9639 | -0.014484 | 2.3235 | 65.3204 | 0.40745 | 6.2689e-06 | -830.3922 | 0 | 0 | -2301.1342 | -14.0343 | -12048.7822 | 1975536.7884 | -0.014484 | 2.3235 | 1994.7094 | 12.435 | 0 | 0 | 0.06108 | -0.22475 | 440973.2594 | 123359.4487 | -12048.7822 | 1975536.7884 | 124.6169 | -445.2365 | 1994.7094 | 12.435 | 2.7339e-05 | -841.5661 | 0 | 0 | 440973.2594 | 123359.4487 | 103803095.0053 | -369132611.5555 | 124.6169 | -445.2365 | -372701.2133 | -104860.9017 | 0 | 0 | 0.06108 | -0.22475 | -76182881.5938 | -45753389.7807 | 103803095.0053 | -369132611.5555 | -46207.8486 | 76916.0662 | -372701.2133 | -104860.9017 | 0.030323 | -1139.4618 | 0 | 0 | -76182881.5938 | -45753389.7807 | -52032746289.4258 | 86436962483.7156 | -46207.8486 | 76916.0662 | 87268815.9416 | 52549549.1263 | 0 | 0 | 0 | 0.0048773 | -497762265.7754 | -299532936.2577 | -52032746289.4258 | 86436962483.7156 | -302507.9998 | 502552.653 | 87268815.9416 | 52549549.1263 | 0 | 0 | 0.00064242 | -0.12673 | 10422828963.854 | 6350022674.8073 | -52032746289.4258 | 86436962483.7156 | 6413075.6081 | -10523126.0314 | 87268815.9416 | 52549549.1263 | 8612994310.3087 | 9356525717.7191 | -202.0879 | 7.8633e-11 | 9085419944.5247 | 8921759936.3703 | -202.099 | 7.8533e-11
78523563.461 | 7.895 | 493378100.2056 | 1 | 0 | 0 | 0 | 0 | 0 | 1 | 0 | 0.04 | 986.7562 | 0 | 0 | 1 | 0 | 0.04 | 986.7562 | 0 | 0 | 1 | 0 | 0 | 0 | 0 | 0.037003 | -35.5133 | 0.0014801 | 0.04 | 986.7562 | 0 | 0.037003 | 1 | 0 | 0 | 0 | 0.00041084 | -0.10134 | 64.4892 | 0.40282 | 0.04 | 986.7562 | 0.00041084 | -0.064341 | 1 | 0 | 0.04 | 986.7562 | 0 | 0 | 64.4892 | 0.40282 | -394.8672 | 64621.8792 | 0.00041084 | -0.064341 | 64.4892 | 0.40282 | 0 | 0 | 0 | 0.037003 | -2326.7373 | -14.2086 | -394.8672 | 64621.8792 | -0.014495 | 2.322 | 64.4892 | 0.40282 | 5.9833e-06 | -820.6529 | 0 | 0 | -2326.7373 | -14.2086 | -12055.2006 | 1974065.5639 | -0.014495 | 2.322 | 1970.0248 | 12.2981 | 0 | 0 | 0.060927 | -0.22258 | 436334.2722 | 122943.1181 | -12055.2006 | 1974065.5639 | 122.7507 | -435.4248 | 1970.0248 | 12.2981 | 2.6078e-05 | -831.438 | 0 | 0 | 436334.2722 | 122943.1181 | 102207536.0287 | -360810824.3763 | 122.7507 | -435.4248 | -360058.7233 | -102047.3216 | 0 | 0 | 0.060927 | -0.22258 | -73647192.6302 | -44609970.1108 | 102207536.0287 | -360810824.3763 | -44528.678 | 73490.4578 | -360058.7233 | -102047.3216 | 0.028451 | -1116.5224 | 0 | 0 | -73647192.6302 | -44609970.1108 | -49707920412.883 | 81866663030.9001 | -44528.678 | 73490.4578 | 81692419.4405 | 49617311.7351 | 0 | 0 | 0 | 0.0049338 | -477559379.3938 | -289857963.4955 | -49707920412.883 | 81866663030.9001 | -289329.628 | 476542.9648 | 81692419.4405 | 49617311.7351 | 0 | 0 | 0.0006211 | -0.12461 | 9692795694.7944 | 5954986394.4717 | -49707920412.883 | 81866663030.9001 | 5944115.9549 | -9672156.2677 | 81692419.4405 | 49617311.7351 | 7963824549.9985 | 8802522499.8943 | -201.4893 | 8.4243e-11 | 8403104120.6843 | 8405205663.4401 | -201.5002 | 8.4138e-11
79432823.4724 | 7.9 | 499091149.3497 | 1 | 0 | 0 | 0 | 0 | 0 | 1 | 0 | 0.04 | 998.1823 | 0 | 0 | 1 | 0 | 0.04 | 998.1823 | 0 | 0 | 1 | 0 | 0 | 0 | 0 | 0.037432 | -36.3638 | 0.0014973 | 0.04 | 998.1823 | 0 | 0.037432 | 1 | 0 | 0 | 0 | 0.00040148 | -0.10018 | 63.6386 | 0.39824 | 0.04 | 998.1823 | 0.00040148 | -0.062753 | 1 | 0 | 0.04 | 998.1823 | 0 | 0 | 63.6386 | 0.39824 | -394.9346 | 64521.1507 | 0.00040148 | -0.062753 | 63.6386 | 0.39824 | 0 | 0 | 0 | 0.037432 | -2351.5065 | -14.3849 | -394.9346 | 64521.1507 | -0.014506 | 2.3194 | 63.6386 | 0.39824 | 5.7108e-06 | -811.0332 | 0 | 0 | -2351.5065 | -14.3849 | -12061.5654 | 1971670.9064 | -0.014506 | 2.3194 | 1944.7149 | 12.1627 | 0 | 0 | 0.060772 | -0.22044 | 431553.9029 | 122467.3473 | -12061.5654 | 1971670.9064 | 120.8513 | -425.6377 | 1944.7149 | 12.1627 | 2.4875e-05 | -821.4432 | 0 | 0 | 431553.9029 | 122467.3473 | 100587915.8598 | -352525334.4202 | 120.8513 | -425.6377 | -347692.448 | -99260.3628 | 0 | 0 | 0.060772 | -0.22044 | -71166764.7069 | -43475055.1091 | 100587915.8598 | -352525334.4202 | -42890.3178 | 70187.9898 | -347692.448 | -99260.3628 | 0.02671 | -1094.3463 | 0 | 0 | -71166764.7069 | -43475055.1091 | -47478078116.5321 | 77527398181.0178 | -42890.3178 | 70187.9898 | 76461127.9714 | 46839474.387 | 0 | 0 | 0 | 0.0049909 | -458099147.3495 | -280433940.8701 | -47478078116.5321 | 77527398181.0178 | -276661.9888 | 451798.7122 | 76461127.9714 | 46839474.387 | 0 | 0 | 0.00060067 | -0.12254 | 9013676200.2586 | 5584150913.9522 | -47478078116.5321 | 77527398181.0178 | 5509027.1786 | -8889698.2826 | 76461127.9714 | 46839474.387 | 7362264787.5096 | 8280756068.0746 | -200.8911 | 9.025e-11 | 7770692021.1715 | 7917731109.4 | -200.9017 | 9.014e-11
80352612.2186 | 7.905 | 504870352.4852 | 1 | 0 | 0 | 0 | 0 | 0 | 1 | 0 | 0.04 | 1009.7407 | 0 | 0 | 1 | 0 | 0.04 | 1009.7407 | 0 | 0 | 1 | 0 | 0 | 0 | 0 | 0.037865 | -37.2341 | 0.0015146 | 0.04 | 1009.7407 | 0 | 0.037865 | 1 | 0 | 0 | 0 | 0.00039234 | -0.099038 | 62.7683 | 0.39372 | 0.04 | 1009.7407 | 0.00039234 | -0.061172 | 1 | 0 | 0.04 | 1009.7407 | 0 | 0 | 62.7683 | 0.39372 | -395.0036 | 64389.4222 | 0.00039234 | -0.061172 | 62.7683 | 0.39372 | 0 | 0 | 0 | 0.037865 | -2375.355 | -14.5632 | -395.0036 | 64389.4222 | -0.014516 | 2.3156 | 62.7683 | 0.39372 | 5.4508e-06 | -801.5313 | 0 | 0 | -2375.355 | -14.5632 | -12067.8802 | 1968310.8937 | -0.014516 | 2.3156 | 1918.7662 | 12.0287 | 0 | 0 | 0.060615 | -0.21833 | 426628.1475 | 121929.9502 | -12067.8802 | 1968310.8937 | 118.9183 | -415.8734 | 1918.7662 | 12.0287 | 2.3729e-05 | -811.5795 | 0 | 0 | 426628.1475 | 121929.9502 | 98943790.5025 | -344274345.6691 | 118.9183 | -415.8734 | -335595.5446 | -96499.6211 | 0 | 0 | 0.060615 | -0.21833 | -68740176.5407 | -42348445.9454 | 98943790.5025 | -344274345.6691 | -41291.7618 | 67004.2706 | -335595.5446 | -96499.6211 | 0.025089 | -1072.8945 | 0 | 0 | -68740176.5407 | -42348445.9454 | -45338193710.465 | 73405617509.2264 | -41291.7618 | 67004.2706 | 71551878.9716 | 44206883.7204 | 0 | 0 | 0 | 0.0050487 | -439343376.4035 | -271247544.3418 | -45338193710.465 | 73405617509.2264 | -264479.2114 | 428248.4942 | 71551878.9716 | 44206883.7204 | 0 | 0 | 0.00058108 | -0.12053 | 8381605035.0744 | 5235842627.063 | -45338193710.465 | 73405617509.2264 | 5105181.4096 | -8169933.4041 | 71551878.9716 | 44206883.7204 | 6804624384.2756 | 7789081496.9491 | -200.2927 | 9.6686e-11 | 7184321505.1387 | 7457466363.649 | -200.3031 | 9.6571e-11
81283051.6164 | 7.91 | 510716475.6389 | 1 | 0 | 0 | 0 | 0 | 0 | 1 | 0 | 0.04 | 1021.433 | 0 | 0 | 1 | 0 | 0.04 | 1021.433 | 0 | 0 | 1 | 0 | 0 | 0 | 0 | 0.038304 | -38.1247 | 0.0015321 | 0.04 | 1021.433 | 0 | 0.038304 | 1 | 0 | 0 | 0 | 0.00038341 | -0.097904 | 61.8776 | 0.38925 | 0.04 | 1021.433 | 0.00038341 | -0.0596 | 1 | 0 | 0.04 | 1021.433 | 0 | 0 | 61.8776 | 0.38925 | -395.0743 | 64225.2864 | 0.00038341 | -0.0596 | 61.8776 | 0.38925 | 0 | 0 | 0 | 0.038304 | -2398.1908 | -14.7436 | -395.0743 | 64225.2864 | -0.014526 | 2.3105 | 61.8776 | 0.38925 | 5.2027e-06 | -792.1458 | 0 | 0 | -2398.1908 | -14.7436 | -12074.1484 | 1963942.0123 | -0.014526 | 2.3105 | 1892.1651 | 11.8961 | 0 | 0 | 0.060456 | -0.21624 | 421552.8703 | 121328.684 | -12074.1484 | 1963942.0123 | 116.951 | -406.1303 | 1892.1651 | 11.8961 | 2.2636e-05 | -801.8449 | 0 | 0 | 421552.8703 | 121328.684 | 97274718.9197 | -336056064.1614 | 116.951 | -406.1303 | -323761.3379 | -93764.7079 | 0 | 0 | 0.060456 | -0.21624 | -66366039.5421 | -41229949.0841 | 97274718.9197 | -336056064.1614 | -39732.0324 | 63935.0638 | -323761.3379 | -93764.7079 | 0.023578 | -1052.1307 | 0 | 0 | -66366039.5421 | -41229949.0841 | -43283584999.803 | 69488719051.0192 | -39732.0324 | 63935.0638 | 66943344.9108 | 41711033.5741 | 0 | 0 | 0 | 0.0051072 | -421256376.4461 | -262286348.9253 | -43283584999.803 | 69488719051.0192 | -252757.153 | 405825.7556 | 66943344.9108 | 41711033.5741 | 0 | 0 | 0.00056228 | -0.11856 | 7793046512.0971 | 4908523591.0562 | -43283584999.803 | 69488719051.0192 | 4730178.5696 | -7507579.67 | 66943344.9108 | 41711033.5741 | 6287530512.104 | 7325522514.57 | -199.694 | 1.0359e-10 | 6640462649.1227 | 7022684459.0267 | -199.7041 | 1.0347e-10
82224264.9947 | 7.915 | 516630293.7084 | 1 | 0 | 0 | 0 | 0 | 0 | 1 | 0 | 0.04 | 1033.2606 | 0 | 0 | 1 | 0 | 0.04 | 1033.2606 | 0 | 0 | 1 | 0 | 0 | 0 | 0 | 0.038747 | -39.036 | 0.0015499 | 0.04 | 1033.2606 | 0 | 0.038747 | 1 | 0 | 0 | 0 | 0.00037468 | -0.096783 | 60.9662 | 0.38483 | 0.04 | 1033.2606 | 0.00037468 | -0.058036 | 1 | 0 | 0.04 | 1033.2606 | 0 | 0 | 60.9662 | 0.38483 | -395.1467 | 64027.2826 | 0.00037468 | -0.058036 | 60.9662 | 0.38483 | 0 | 0 | 0 | 0.038747 | -2419.9163 | -14.926 | -395.1467 | 64027.2826 | -0.014536 | 2.3042 | 60.9662 | 0.38483 | 4.966e-06 | -782.8749 | 0 | 0 | -2419.9163 | -14.926 | -12080.3736 | 1958519.1 | -0.014536 | 2.3042 | 1864.8975 | 11.7649 | 0 | 0 | 0.060295 | -0.21418 | 416323.7993 | 120661.2482 | -12080.3736 | 1958519.1 | 114.9492 | -396.4068 | 1864.8975 | 11.7649 | 2.1593e-05 | -792.2372 | 0 | 0 | 416323.7993 | 120661.2482 | 95580263.2964 | -327868697.4564 | 114.9492 | -396.4068 | -312183.3157 | -91055.2498 | 0 | 0 | 0.060295 | -0.21418 | -64042996.9131 | -40119376.2291 | 95580263.2964 | -327868697.4564 | -38210.1797 | 60976.2825 | -312183.3157 | -91055.2498 | 0.022169 | -1032.0212 | 0 | 0 | -64042996.9131 | -40119376.2291 | -41309884718.5557 | 65764969897.6826 | -38210.1797 | 60976.2825 | 62615783.4826 | 39344010.5048 | 0 | 0 | 0 | 0.0051663 | -403804754.0527 | -253538754.9811 | -41309884718.5557 | 65764969897.6826 | -241473.2567 | 384468.3887 | 62615783.4826 | 39344010.5048 | 0 | 0 | 0.00054424 | -0.11664 | 7244762890.3798 | 4600778787.9758 | -41309884718.5557 | 65764969897.6826 | 4381824.1109 | -6897837.3311 | 62615783.4826 | 39344010.5048 | 5807897334.9518 | 6888256001.8083 | -199.0945 | 1.1099e-10 | 6135885555.2471 | 6611788501.3484 | -199.1044 | 1.1086e-10
83176377.1103 | 7.92 | 522612590.5637 | 1 | 0 | 0 | 0 | 0 | 0 | 1 | 0 | 0.04 | 1045.2252 | 0 | 0 | 1 | 0 | 0.04 | 1045.2252 | 0 | 0 | 1 | 0 | 0 | 0 | 0 | 0.039196 | -39.9686 | 0.0015678 | 0.04 | 1045.2252 | 0 | 0.039196 | 1 | 0 | 0 | 0 | 0.00036616 | -0.095675 | 60.0336 | 0.38046 | 0.04 | 1045.2252 | 0.00036616 | -0.056479 | 1 | 0 | 0.04 | 1045.2252 | 0 | 0 | 60.0336 | 0.38046 | -395.2207 | 63793.8954 | 0.00036616 | -0.056479 | 60.0336 | 0.38046 | 0 | 0 | 0 | 0.039196 | -2440.4283 | -15.1106 | -395.2207 | 63793.8954 | -0.014546 | 2.2966 | 60.0336 | 0.38046 | 4.7401e-06 | -773.7172 | 0 | 0 | -2440.4283 | -15.1106 | -12086.5591 | 1951995.2867 | -0.014546 | 2.2966 | 1836.9489 | 11.6351 | 0 | 0 | 0.060131 | -0.21214 | 410936.5229 | 119925.2843 | -12086.5591 | 1951995.2867 | 112.9122 | -386.7011 | 1836.9489 | 11.6351 | 2.06e-05 | -782.7546 | 0 | 0 | 410936.5229 | 119925.2843 | 93859989.3147 | -319710454.1194 | 112.9122 | -386.7011 | -300855.1251 | -88370.8886 | 0 | 0 | 0.060131 | -0.21214 | -61769722.7737 | -39016544.2739 | 93859989.3147 | -319710454.1194 | -36725.2803 | 58123.9843 | -300855.1251 | -88370.8886 | 0.020854 | -1012.5342 | 0 | 0 | -61769722.7737 | -39016544.2739 | -39413014766.8687 | 62223434590.0318 | -36725.2803 | 58123.9843 | 58550902.6636 | 37098444.6676 | 0 | 0 | 0 | 0.0052261 | -386957226.2223 | -244993921.7663 | -39413014766.8687 | 62223434590.0318 | -230606.4231 | 364118.3735 | 58550902.6636 | 37098444.6676 | 0 | 0 | 0.00052692 | -0.11477 | 6733786016.8684 | 4311304748.2627 | -39413014766.8687 | 62223434590.0318 | 4058109.1968 | -6336340.4685 | 58550902.6636 | 37098444.6676 | 5362898546.7165 | 6475598125.3073 | -198.4938 | 1.1893e-10 | 5667631663.3628 | 6223300136.0873 | -198.5035 | 1.188e-10
84139514.1645 | 7.925 | 528664159.1517 | 1 | 0 | 0 | 0 | 0 | 0 | 1 | 0 | 0.04 | 1057.3283 | 0 | 0 | 1 | 0 | 0.04 | 1057.3283 | 0 | 0 | 1 | 0 | 0 | 0 | 0 | 0.03965 | -40.9229 | 0.001586 | 0.04 | 1057.3283 | 0 | 0.03965 | 1 | 0 | 0 | 0 | 0.00035782 | -0.09458 | 59.0793 | 0.37614 | 0.04 | 1057.3283 | 0.00035782 | -0.05493 | 1 | 0 | 0.04 | 1057.3283 | 0 | 0 | 59.0793 | 0.37614 | -395.2966 | 63523.552 | 0.00035782 | -0.05493 | 59.0793 | 0.37614 | 0 | 0 | 0 | 0.03965 | -2459.6176 | -15.2973 | -395.2966 | 63523.552 | -0.014556 | 2.2876 | 59.0793 | 0.37614 | 4.5245e-06 | -764.6711 | 0 | 0 | -2459.6176 | -15.2973 | -12092.7084 | 1944321.9331 | -0.014556 | 2.2876 | 1808.3046 | 11.5066 | 0 | 0 | 0.059966 | -0.21014 | 405386.4852 | 119118.3743 | -12092.7084 | 1944321.9331 | 110.8396 | -377.0116 | 1808.3046 | 11.5066 | 1.9652e-05 | -773.395 | 0 | 0 | 405386.4852 | 119118.3743 | 92113466.4423 | -311579543.2272 | 110.8396 | -377.0116 | -289770.568 | -85711.2804 | 0 | 0 | 0.059966 | -0.21014 | -59544921.3157 | -37921275.2585 | 92113466.4423 | -311579543.2272 | -35276.4371 | 55374.3655 | -289770.568 | -85711.2804 | 0.019626 | -993.6403 | 0 | 0 | -59544921.3157 | -37921275.2585 | -37589162936.1195 | 58853910432.9648 | -35276.4371 | 55374.3655 | 54731738.9617 | 34967465.4548 | 0 | 0 | 0 | 0.0052866 | -370684452.034 | -236641707.4269 | -37589162936.1195 | 58853910432.9648 | -220136.8943 | 344721.4531 | 54731738.9617 | 34967465.4548 | 0 | 0 | 0.00051027 | -0.11295 | 6257392003.8347 | 4038899373.2429 | -37589162936.1195 | 58853910432.9648 | 3757193.0261 | -5819113.9679 | 54731738.9617 | 34967465.4548 | 4949942858.2306 | 6085991910.0416 | -197.8917 | 1.2747e-10 | 5232988142.5122 | 5855849195.0463 | -197.9011 | 1.2733e-10
85113803.8202 | 7.93 | 534785801.6015 | 1 | 0 | 0 | 0 | 0 | 0 | 1 | 0 | 0.04 | 1069.5716 | 0 | 0 | 1 | 0 | 0.04 | 1069.5716 | 0 | 0 | 1 | 0 | 0 | 0 | 0 | 0.040109 | -41.8994 | 0.0016044 | 0.04 | 1069.5716 | 0 | 0.040109 | 1 | 0 | 0 | 0 | 0.00034967 | -0.093497 | 58.1027 | 0.37187 | 0.04 | 1069.5716 | 0.00034967 | -0.053388 | 1 | 0 | 0.04 | 1069.5716 | 0 | 0 | 58.1027 | 0.37187 | -395.3742 | 63214.6207 | 0.00034967 | -0.053388 | 58.1027 | 0.37187 | 0 | 0 | 0 | 0.040109 | -2477.3684 | -15.4862 | -395.3742 | 63214.6207 | -0.014566 | 2.2771 | 58.1027 | 0.37187 | 4.3188e-06 | -755.735 | 0 | 0 | -2477.3684 | -15.4862 | -12098.825 | 1935448.5676 | -0.014566 | 2.2771 | 1778.9494 | 11.3795 | 0 | 0 | 0.059798 | -0.20815 | 399668.9826 | 118238.0407 | -12098.825 | 1935448.5676 | 108.731 | -367.3365 | 1778.9494 | 11.3795 | 1.8749e-05 | -764.1564 | 0 | 0 | 399668.9826 | 118238.0407 | 90340268.2343 | -303474173.8957 | 108.731 | -367.3365 | -278923.5978 | -83076.0962 | 0 | 0 | 0.059798 | -0.20815 | -57367325.9835 | -36833396.3314 | 90340268.2343 | -303474173.8957 | -33862.7779 | 52723.7571 | -278923.5978 | -83076.0962 | 0.018478 | -975.3117 | 0 | 0 | -57367325.9835 | -36833396.3314 | -35834761846.2557 | 55646868964.4063 | -33862.7779 | 52723.7571 | 51142547.388 | 32944661.364 | 0 | 0 | 0 | 0.0053479 | -354958880.2409 | -228472614.7229 | -35834761846.2557 | 55646868964.4063 | -210046.1493 | 326226.8391 | 51142547.388 | 32944661.364 | 0 | 0 | 0.00049428 | -0.11116 | 5813078580.0096 | 3782452814.8124 | -35834761846.2557 | 55646868964.4063 | 3477387.0428 | -5342535.1991 | 51142547.388 | 32944661.364 | 4566652081.0094 | 5717996083.1396 | -197.2876 | 1.3665e-10 | 4829464993.8236 | 5508164386.424 | -197.2968 | 1.3651e-10
86099375.2185 | 7.935 | 540978329.33 | 1 | 0 | 0 | 0 | 0 | 0 | 1 | 0 | 0.04 | 1081.9567 | 0 | 0 | 1 | 0 | 0.04 | 1081.9567 | 0 | 0 | 1 | 0 | 0 | 0 | 0 | 0.040573 | -42.8986 | 0.0016229 | 0.04 | 1081.9567 | 0 | 0.040573 | 1 | 0 | 0 | 0 | 0.00034171 | -0.092427 | 57.1034 | 0.36765 | 0.04 | 1081.9567 | 0.00034171 | -0.051854 | 1 | 0 | 0.04 | 1081.9567 | 0 | 0 | 57.1034 | 0.36765 | -395.4536 | 62865.4087 | 0.00034171 | -0.051854 | 57.1034 | 0.36765 | 0 | 0 | 0 | 0.040573 | -2493.5584 | -15.6772 | -395.4536 | 62865.4087 | -0.014575 | 2.265 | 57.1034 | 0.36765 | 4.1225e-06 | -746.9075 | 0 | 0 | -2493.5584 | -15.6772 | -12104.9121 | 1925322.8202 | -0.014575 | 2.265 | 1748.8677 | 11.2538 | 0 | 0 | 0.059627 | -0.2062 | 393779.1586 | 117281.7452 | -12104.9121 | 1925322.8202 | 106.5858 | -357.6741 | 1748.8677 | 11.2538 | 1.7887e-05 | -755.0371 | 0 | 0 | 393779.1586 | 117281.7452 | 88539972.6473 | -295392554.8284 | 106.5858 | -357.6741 | -268308.3152 | -80465.021 | 0 | 0 | 0.059627 | -0.2062 | -55235698.6811 | -35752739.7178 | 88539972.6473 | -295392554.8284 | -32483.4553 | 50168.619 | -268308.3152 | -80465.021 | 0.017405 | -957.5224 | 0 | 0 | -55235698.6811 | -35752739.7178 | -34146469854.0839 | 52593402907.6524 | -32483.4553 | 50168.619 | 47768701.8681 | 31024043.6358 | 0 | 0 | 0 | 0.0054098 | -339754611.0687 | -220477741.8595 | -34146469854.0839 | 52593402907.6524 | -200316.8083 | 308586.9443 | 47768701.8681 | 31024043.6358 | 0 | 0 | 0.0004789 | -0.10942 | 5398544800.9862 | 3540939289.1651 | -34146469854.0839 | 52593402907.6524 | 3217140.8085 | -4903299.8338 | 47768701.8681 | 31024043.6358 | 4210841501.7137 | 5370275042.4748 | -196.6812 | 1.4654e-10 | 4454774545.3884 | 5179064909.2826 | -196.6902 | 1.4638e-10
87096358.9956 | 7.94 | 547242563.15 | 1 | 0 | 0 | 0 | 0 | 0 | 1 | 0 | 0.04 | 1094.4851 | 0 | 0 | 1 | 0 | 0.04 | 1094.4851 | 0 | 0 | 1 | 0 | 0 | 0 | 0 | 0.041043 | -43.9212 | 0.0016417 | 0.04 | 1094.4851 | 0 | 0.041043 | 1 | 0 | 0 | 0 | 0.00033394 | -0.091369 | 56.0809 | 0.36348 | 0.04 | 1094.4851 | 0.00033394 | -0.050326 | 1 | 0 | 0.04 | 1094.4851 | 0 | 0 | 56.0809 | 0.36348 | -395.5349 | 62474.1596 | 0.00033394 | -0.050326 | 56.0809 | 0.36348 | 0 | 0 | 0 | 0.041043 | -2508.0581 | -15.8705 | -395.5349 | 62474.1596 | -0.014584 | 2.2514 | 56.0809 | 0.36348 | 3.9351e-06 | -738.1871 | 0 | 0 | -2508.0581 | -15.8705 | -12110.9731 | 1913890.3548 | -0.014584 | 2.2514 | 1718.0438 | 11.1294 | 0 | 0 | 0.059454 | -0.20426 | 387712.0005 | 116246.8886 | -12110.9731 | 1913890.3548 | 104.4038 | -348.0225 | 1718.0438 | 11.1294 | 1.7066e-05 | -746.0352 | 0 | 0 | 387712.0005 | 116246.8886 | 86712162.3671 | -287332893.8877 | 104.4038 | -348.0225 | -257918.9647 | -77877.7538 | 0 | 0 | 0.059454 | -0.20426 | -53148829.0046 | -34679142.6933 | 86712162.3671 | -287332893.8877 | -31137.6455 | 47705.5363 | -257918.9647 | -77877.7538 | 0.0164 | -940.248 | 0 | 0 | -53148829.0046 | -34679142.6933 | -32521153720.8192 | 49685178018.432 | -31137.6455 | 47705.5363 | 44596604.9684 | 29200013.2544 | 0 | 0 | 0 | 0.0054724 | -325047270.6983 | -212648737.8811 | -32521153720.8192 | 49685178018.432 | -190932.5465 | 291757.1404 | 44596604.9684 | 29200013.2544 | 0 | 0 | 0.00046411 | -0.10771 | 5011672845.243 | 3313409717.289 | -32521153720.8192 | 49685178018.432 | 2975029.3424 | -4498391.3097 | 44596604.9684 | 29200013.2544 | 3880502281.0405 | 5041589822.2779 | -196.072 | 1.5718e-10 | 4106813061.1513 | 4867452888.541 | -196.0808 | 1.5702e-10
88104887.3008 | 7.945 | 553579333.3791 | 1 | 0 | 0 | 0 | 0 | 0 | 1 | 0 | 0.04 | 1107.1587 | 0 | 0 | 1 | 0 | 0.04 | 1107.1587 | 0 | 0 | 1 | 0 | 0 | 0 | 0 | 0.041518 | -44.9675 | 0.0016607 | 0.04 | 1107.1587 | 0 | 0.041518 | 1 | 0 | 0 | 0 | 0.00032633 | -0.090323 | 55.0345 | 0.35935 | 0.04 | 1107.1587 | 0.00032633 | -0.048805 | 1 | 0 | 0.04 | 1107.1587 | 0 | 0 | 55.0345 | 0.35935 | -395.6181 | 62039.0515 | 0.00032633 | -0.048805 | 55.0345 | 0.35935 | 0 | 0 | 0 | 0.041518 | -2520.7308 | -16.0661 | -395.6181 | 62039.0515 | -0.014593 | 2.2361 | 55.0345 | 0.35935 | 3.7563e-06 | -729.5725 | 0 | 0 | -2520.7308 | -16.0661 | -12117.0113 | 1901094.7984 | -0.014593 | 2.2361 | 1686.4612 | 11.0063 | 0 | 0 | 0.059279 | -0.20236 | 381462.3337 | 115130.8096 | -12117.0113 | 1901094.7984 | 102.1843 | -338.38 | 1686.4612 | 11.0063 | 1.6283e-05 | -737.1488 | 0 | 0 | 381462.3337 | 115130.8096 | 84856425.149 | -279293397.6879 | 102.1843 | -338.38 | -247749.9311 | -75314.0073 | 0 | 0 | 0.059279 | -0.20236 | -51105533.4995 | -33612447.5631 | 84856425.149 | -279293397.6879 | -29824.5479 | 45331.2141 | -247749.9311 | -75314.0073 | 0.01546 | -923.4656 | 0 | 0 | -51105533.4995 | -33612447.5631 | -30955872852.7653 | 46914389309.1002 | -29824.5479 | 45331.2141 | 41613605.9472 | 27467330.9547 | 0 | 0 | 0 | 0.0055358 | -310813897.0957 | -204977762.1431 | -30955872852.7653 | 46914389309.1002 | -181878.0155 | 275695.5365 | 41613605.9472 | 27467330.9547 | 0 | 0 | 0.00044987 | -0.10605 | 4650511657.1285 | 3098985098.5921 | -30955872852.7653 | 46914389309.1002 | 2749741.7596 | -4125053.5148 | 41613605.9472 | 27467330.9547 | 3573785644.8584 | 4730789944.126 | -195.4595 | 1.6866e-10 | 3783644221.4422 | 4572306539.612 | -195.4681 | 1.685e-10
89125093.8134 | 7.95 | 559989479.9492 | 1 | 0 | 0 | 0 | 0 | 0 | 1 | 0 | 0.04 | 1119.979 | 0 | 0 | 1 | 0 | 0.04 | 1119.979 | 0 | 0 | 1 | 0 | 0 | 0 | 0 | 0.041999 | -46.0382 | 0.00168 | 0.04 | 1119.979 | 0 | 0.041999 | 1 | 0 | 0 | 0 | 0.00031891 | -0.089289 | 53.9637 | 0.35528 | 0.04 | 1119.979 | 0.00031891 | -0.04729 | 1 | 0 | 0.04 | 1119.979 | 0 | 0 | 53.9637 | 0.35528 | -395.7033 | 61558.1944 | 0.00031891 | -0.04729 | 53.9637 | 0.35528 | 0 | 0 | 0 | 0.041999 | -2531.4319 | -16.264 | -395.7033 | 61558.1944 | -0.014602 | 2.2191 | 53.9637 | 0.35528 | 3.5856e-06 | -721.062 | 0 | 0 | -2531.4319 | -16.264 | -12123.0301 | 1886877.6686 | -0.014602 | 2.2191 | 1654.1032 | 10.8845 | 0 | 0 | 0.059101 | -0.20048 | 375024.8183 | 113930.7844 | -12123.0301 | 1886877.6686 | 99.9269 | -328.7447 | 1654.1032 | 10.8845 | 1.5535e-05 | -728.3762 | 0 | 0 | 375024.8183 | 113930.7844 | 82972354.1712 | -271272271.212 | 99.9269 | -328.7447 | -237795.7358 | -72773.5078 | 0 | 0 | 0.059101 | -0.20048 | -49104654.9424 | -32552501.6463 | 82972354.1712 | -271272271.212 | -28543.3843 | 43042.4738 | -237795.7358 | -72773.5078 | 0.014579 | -907.1537 | 0 | 0 | -49104654.9424 | -32552501.6463 | -29447864951.1451 | 44273721193.969 | -28543.3843 | 43042.4738 | 38807926.2592 | 25821089.924 | 0 | 0 | 0 | 0.0055999 | -297032836.0107 | -197457447.4424 | -29447864951.1451 | 44273721193.969 | -173138.7715 | 260362.7782 | 38807926.2592 | 25821089.924 | 0 | 0 | 0.00043616 | -0.10442 | 4313262228.2593 | 2896850535.7591 | -29447864951.1451 | 44273721193.969 | 2540071.0596 | -3780766.3175 | 38807926.2592 | 25821089.924 | 3288988664.7412 | 4436806055.5494 | -194.8434 | 1.8106e-10 | 3483484263.3914 | 4292673983.0195 | -194.8518 | 1.8089e-10
90157113.7606 | 7.955 | 566473852.5183 | 1 | 0 | 0 | 0 | 0 | 0 | 1 | 0 | 0.04 | 1132.9477 | 0 | 0 | 1 | 0 | 0.04 | 1132.9477 | 0 | 0 | 1 | 0 | 0 | 0 | 0 | 0.042486 | -47.1339 | 0.0016994 | 0.04 | 1132.9477 | 0 | 0.042486 | 1 | 0 | 0 | 0 | 0.00031165 | -0.088267 | 52.868 | 0.35125 | 0.04 | 1132.9477 | 0.00031165 | -0.045781 | 1 | 0 | 0.04 | 1132.9477 | 0 | 0 | 52.868 | 0.35125 | -395.7905 | 61029.6279 | 0.00031165 | -0.045781 | 52.868 | 0.35125 | 0 | 0 | 0 | 0.042486 | -2540.0086 | -16.4641 | -395.7905 | 61029.6279 | -0.014611 | 2.2003 | 52.868 | 0.35125 | 3.4228e-06 | -712.6545 | 0 | 0 | -2540.0086 | -16.4641 | -12129.0327 | 1871178.2979 | -0.014611 | 2.2003 | 1620.9528 | 10.7641 | 0 | 0 | 0.058921 | -0.19862 | 368393.9433 | 112644.0263 | -12129.0327 | 1871178.2979 | 97.6313 | -319.1149 | 1620.9528 | 10.7641 | 1.4823e-05 | -719.7157 | 0 | 0 | 368393.9433 | 112644.0263 | 81059548.4004 | -263267717.4511 | 97.6313 | -319.1149 | -228051.0341 | -70255.9948 | 0 | 0 | 0.058921 | -0.19862 | -47145061.6471 | -31499157.2654 | 81059548.4004 | -263267717.4511 | -27293.3985 | 40836.2487 | -228051.0341 | -70255.9948 | 0.013753 | -891.2919 | 0 | 0 | -47145061.6471 | -31499157.2654 | -27994532926.3285 | 41756311153.2618 | -27293.3985 | 40836.2487 | 36168591.7441 | 24256690.9181 | 0 | 0 | 0 | 0.0056647 | -283683646.1065 | -190080866.4276 | -27994532926.3285 | 41756311153.2618 | -164701.21 | 245721.8638 | 36168591.7441 | 24256690.9181 | 0 | 0 | 0.00042296 | -0.10283 | 3998264334.7407 | 2706249839.0651 | -27994532926.3285 | 41756311153.2618 | 2344904.9368 | -3463223.6178 | 36168591.7441 | 24256690.9181 | 3024541450.3466 | 4158643270.4829 | -194.223 | 1.9447e-10 | 3204688595.8708 | 4027667639.0177 | -194.2312 | 1.9429e-10
91201083.9356 | 7.96 | 573033310.583 | 1 | 0 | 0 | 0 | 0 | 0 | 1 | 0 | 0.04 | 1146.0666 | 0 | 0 | 1 | 0 | 0.04 | 1146.0666 | 0 | 0 | 1 | 0 | 0 | 0 | 0 | 0.042977 | -48.2551 | 0.0017191 | 0.04 | 1146.0666 | 0 | 0.042977 | 1 | 0 | 0 | 0 | 0.00030455 | -0.087257 | 51.7468 | 0.34727 | 0.04 | 1146.0666 | 0.00030455 | -0.044279 | 1 | 0 | 0.04 | 1146.0666 | 0 | 0 | 51.7468 | 0.34727 | -395.8798 | 60451.3185 | 0.00030455 | -0.044279 | 51.7468 | 0.34727 | 0 | 0 | 0 | 0.042977 | -2546.2997 | -16.6667 | -395.8798 | 60451.3185 | -0.01462 | 2.1797 | 51.7468 | 0.34727 | 3.2674e-06 | -704.3485 | 0 | 0 | -2546.2997 | -16.6667 | -12135.0225 | 1853933.7554 | -0.01462 | 2.1797 | 1586.9923 | 10.6449 | 0 | 0 | 0.058738 | -0.19678 | 361564.0227 | 111267.6849 | -12135.0225 | 1853933.7554 | 95.2969 | -309.4886 | 1586.9923 | 10.6449 | 1.4143e-05 | -711.1655 | 0 | 0 | 361564.0227 | 111267.6849 | 79117612.9708 | -255277937.0683 | 95.2969 | -309.4886 | -218510.6113 | -67761.2209 | 0 | 0 | 0.058738 | -0.19678 | -45225646.7926 | -30452271.7406 | 79117612.9708 | -255277937.0683 | -26073.8552 | 38709.5803 | -218510.6113 | -67761.2209 | 0.012979 | -875.8612 | 0 | 0 | -45225646.7926 | -30452271.7406 | -26593432948.4225 | 39355716559.6772 | -26073.8552 | 38709.5803 | 33685370.8188 | 22769819.5503 | 0 | 0 | 0 | 0.0057303 | -270747012.2981 | -182841500.9626 | -26593432948.4225 | 39355716559.6772 | -156552.506 | 231737.9759 | 33685370.8188 | 22769819.5503 | 0 | 0 | 0.00041025 | -0.10127 | 3703984570.0455 | 2526480647.1299 | -26593432948.4225 | 39355716559.6772 | 2163217.4975 | -3170313.6341 | 33685370.8188 | 22769819.5503 | 2778995597.9265 | 3895375136.1622 | -193.5977 | 2.0898e-10 | 2945739726.3991 | 3776459140.6315 | -193.6057 | 2.0879e-10
92257142.7155 | 7.965 | 579668723.5923 | 1 | 0 | 0 | 0 | 0 | 0 | 1 | 0 | 0.04 | 1159.3374 | 0 | 0 | 1 | 0 | 0.04 | 1159.3374 | 0 | 0 | 1 | 0 | 0 | 0 | 0 | 0.043475 | -49.4024 | 0.001739 | 0.04 | 1159.3374 | 0 | 0.043475 | 1 | 0 | 0 | 0 | 0.00029762 | -0.086258 | 50.5994 | 0.34333 | 0.04 | 1159.3374 | 0.00029762 | -0.042783 | 1 | 0 | 0.04 | 1159.3374 | 0 | 0 | 50.5994 | 0.34333 | -395.9711 | 59821.1573 | 0.00029762 | -0.042783 | 50.5994 | 0.34333 | 0 | 0 | 0 | 0.043475 | -2550.1346 | -16.8716 | -395.9711 | 59821.1573 | -0.014629 | 2.157 | 50.5994 | 0.34333 | 3.119e-06 | -696.1427 | 0 | 0 | -2550.1346 | -16.8716 | -12141.0026 | 1835078.7662 | -0.014629 | 2.157 | 1552.2037 | 10.527 | 0 | 0 | 0.058553 | -0.19497 | 354529.1899 | 109798.8457 | -12141.0026 | 1835078.7662 | 92.9233 | -299.8639 | 1552.2037 | 10.527 | 1.3495e-05 | -702.7241 | 0 | 0 | 354529.1899 | 109798.8457 | 77146159.5743 | -247301128.0868 | 92.9233 | -299.8639 | -209169.38 | -65288.9514 | 0 | 0 | 0.058553 | -0.19497 | -43345327.7755 | -29411707.3896 | 77146159.5743 | -247301128.0868 | -24884.04 | 36659.6141 | -209169.38 | -65288.9514 | 0.012252 | -860.8436 | 0 | 0 | -43345327.7755 | -29411707.3896 | -25242263520.7742 | 37065884352.1149 | -24884.04 | 36659.6141 | 31348718.0717 | 21356425.5338 | 0 | 0 | 0 | 0.0057967 | -258204666.4876 | -175733214.1462 | -25242263520.7742 | 37065884352.1149 | -148680.5593 | 218378.328 | 31348718.0717 | 21356425.5338 | 0 | 0 | 0.00039799 | -0.099748 | 3429005532.8074 | 2356890008.681 | -25242263520.7742 | 37065884352.1149 | 1994061.7866 | -2900101.1772 | 31348718.0717 | 21356425.5338 | 2551013758.1718 | 3646138160.0589 | -192.9671 | 2.2472e-10 | 2705236357.1892 | 3538274710.8204 | -192.9749 | 2.2452e-10
93325430.0797 | 7.97 | 586380971.063 | 1 | 0 | 0 | 0 | 0 | 0 | 1 | 0 | 0.04 | 1172.7619 | 0 | 0 | 1 | 0 | 0.04 | 1172.7619 | 0 | 0 | 1 | 0 | 0 | 0 | 0 | 0.043979 | -50.5764 | 0.0017591 | 0.04 | 1172.7619 | 0 | 0.043979 | 1 | 0 | 0 | 0 | 0.00029084 | -0.08527 | 49.4254 | 0.33944 | 0.04 | 1172.7619 | 0.00029084 | -0.041292 | 1 | 0 | 0.04 | 1172.7619 | 0 | 0 | 49.4254 | 0.33944 | -396.0646 | 59136.9569 | 0.00029084 | -0.041292 | 49.4254 | 0.33944 | 0 | 0 | 0 | 0.043979 | -2551.3336 | -17.0789 | -396.0646 | 59136.9569 | -0.014637 | 2.1324 | 49.4254 | 0.33944 | 2.9774e-06 | -688.0357 | 0 | 0 | -2551.3336 | -17.0789 | -12146.9764 | 1814545.6272 | -0.014637 | 2.1324 | 1516.5687 | 10.4104 | 0 | 0 | 0.058364 | -0.19319 | 347283.393 | 108234.5298 | -12146.9764 | 1814545.6272 | 90.5102 | -290.2389 | 1516.5687 | 10.4104 | 1.2877e-05 | -694.3898 | 0 | 0 | 347283.393 | 108234.5298 | 75144806.8643 | -239335485.6035 | 90.5102 | -290.2389 | -200022.3767 | -62838.9646 | 0 | 0 | 0.058364 | -0.19319 | -41503045.5837 | -28377331.5309 | 75144806.8643 | -239335485.6035 | -23723.2584 | 34683.5963 | -200022.3767 | -62838.9646 | 0.01157 | -846.2219 | 0 | 0 | -41503045.5837 | -28377331.5309 | -23938855475.6795 | 34881123276.5519 | -23723.2584 | 34683.5963 | 29149722.7226 | 20012703.6855 | 0 | 0 | 0 | 0.0058638 | -246039314.9704 | -168750224.7305 | -23938855475.6795 | 34881123276.5519 | -141073.9446 | 205612.0234 | 29149722.7226 | 20012703.6855 | 0 | 0 | 0.00038618 | -0.098257 | 3172016045.6305 | 2196870376.48 | -23938855475.6795 | 34881123276.5519 | 1836563.0338 | -2650811.6905 | 29149722.7226 | 20012703.6855 | 2339360202.9981 | 3410126838.2731 | -192.3304 | 2.4181e-10 | 2481883524.6395 | 3312390955.8095 | -192.338 | 2.416e-10
94406087.6286 | 7.975 | 593170942.6963 | 1 | 0 | 0 | 0 | 0 | 0 | 1 | 0 | 0.04 | 1186.3419 | 0 | 0 | 1 | 0 | 0.04 | 1186.3419 | 0 | 0 | 1 | 0 | 0 | 0 | 0 | 0.044488 | -51.7778 | 0.0017795 | 0.04 | 1186.3419 | 0 | 0.044488 | 1 | 0 | 0 | 0 | 0.00028422 | -0.084294 | 48.224 | 0.33559 | 0.04 | 1186.3419 | 0.00028422 | -0.039806 | 1 | 0 | 0.04 | 1186.3419 | 0 | 0 | 48.224 | 0.33559 | -396.1603 | 58396.4489 | 0.00028422 | -0.039806 | 48.224 | 0.33559 | 0 | 0 | 0 | 0.044488 | -2549.7068 | -17.2887 | -396.1603 | 58396.4489 | -0.014646 | 2.1056 | 48.224 | 0.33559 | 2.8423e-06 | -680.0263 | 0 | 0 | -2549.7068 | -17.2887 | -12152.9472 | 1792264.1206 | -0.014646 | 2.1056 | 1480.0684 | 10.295 | 0 | 0 | 0.058174 | -0.19142 | 339820.3895 | 106571.693 | -12152.9472 | 1792264.1206 | 88.0571 | -280.6118 | 1480.0684 | 10.295 | 1.2288e-05 | -686.1609 | 0 | 0 | 339820.3895 | 106571.693 | 73113180.8702 | -231379201.5275 | 88.0571 | -280.6118 | -191064.7595 | -60411.0508 | 0 | 0 | 0.058174 | -0.19142 | -39697764.1923 | -27349016.4925 | 73113180.8702 | -231379201.5275 | -22590.8354 | 32778.87 | -191064.7595 | -60411.0508 | 0.010929 | -831.9803 | 0 | 0 | -39697764.1923 | -27349016.4925 | -22681162802.7281 | 32796078445.0586 | -22590.8354 | 32778.87 | 27080061.4749 | 18735076.5213 | 0 | 0 | 0 | 0.0059317 | -234234571.8722 | -161887083.7039 | -22681162802.7281 | 32796078445.0586 | -133721.8654 | 193409.926 | 27080061.4749 | 18735076.5213 | 0 | 0 | 0.00037479 | -0.096796 | 2931802295.6591 | 2045855970.2949 | -22681162802.7281 | 32796078445.0586 | 1689912.5446 | -2420816.8645 | 27080061.4749 | 18735076.5213 | 2142892285.1294 | 3186589133.6013 | -191.6868 | 2.6041e-10 | 2274483671.4475 | 3098131032.1504 | -191.6943 | 2.6019e-10
95499258.6021 | 7.98 | 600039538.4955 | 1 | 0 | 0 | 0 | 0 | 0 | 1 | 0 | 0.04 | 1200.0791 | 0 | 0 | 1 | 0 | 0.04 | 1200.0791 | 0 | 0 | 1 | 0 | 0 | 0 | 0 | 0.045003 | -53.0071 | 0.0018001 | 0.04 | 1200.0791 | 0 | 0.045003 | 1 | 0 | 0 | 0 | 0.00027775 | -0.083329 | 46.9946 | 0.33179 | 0.04 | 1200.0791 | 0.00027775 | -0.038326 | 1 | 0 | 0.04 | 1200.0791 | 0 | 0 | 46.9946 | 0.33179 | -396.2582 | 57597.281 | 0.00027775 | -0.038326 | 46.9946 | 0.33179 | 0 | 0 | 0 | 0.045003 | -2545.0539 | -17.501 | -396.2582 | 57597.281 | -0.014654 | 2.0766 | 46.9946 | 0.33179 | 2.7134e-06 | -672.1131 | 0 | 0 | -2545.0539 | -17.501 | -12158.9181 | 1768161.4242 | -0.014654 | 2.0766 | 1442.6834 | 10.1809 | 0 | 0 | 0.05798 | -0.18968 | 332133.7412 | 104807.2263 | -12158.9181 | 1768161.4242 | 85.5636 | -270.9804 | 1442.6834 | 10.1809 | 1.1725e-05 | -678.036 | 0 | 0 | 332133.7412 | 104807.2263 | 71050915.4244 | -223430464.3457 | 85.5636 | -270.9804 | -182291.8046 | -58005.0129 | 0 | 0 | 0.05798 | -0.18968 | -37928469.981 | -26326639.6247 | 71050915.4244 | -223430464.3457 | -21486.115 | 30942.8722 | -182291.8046 | -58005.0129 | 0.010327 | -818.1034 | 0 | 0 | -37928469.981 | -26326639.6247 | -21467254230.0148 | 30805707991.1701 | -21486.115 | 30942.8722 | 25131955.3346 | 17520178.288 | 0 | 0 | 0 | 0.0060004 | -222774898.0415 | -155138652.8342 | -21467254230.0148 | 30805707991.1701 | -126614.1119 | 181744.541 | 25131955.3346 | 17520178.288 | 0 | 0 | 0.00036379 | -0.095366 | 2707239800.4101 | 1903319470.7938 | -21467254230.0148 | 30805707991.1701 | 1553362.1664 | -2208621.6565 | 25131955.3346 | 17520178.288 | 1960552696.7574 | 2974822357.4432 | -191.0358 | 2.8068e-10 | 2081928553.483 | 2894861149.9022 | -191.043 | 2.8045e-10
96605087.899 | 7.985 | 606987668.8857 | 1 | 0 | 0 | 0 | 0 | 0 | 1 | 0 | 0.04 | 1213.9753 | 0 | 0 | 1 | 0 | 0.04 | 1213.9753 | 0 | 0 | 1 | 0 | 0 | 0 | 0 | 0.045524 | -54.2651 | 0.001821 | 0.04 | 1213.9753 | 0 | 0.045524 | 1 | 0 | 0 | 0 | 0.00027143 | -0.082375 | 45.7365 | 0.32804 | 0.04 | 1213.9753 | 0.00027143 | -0.036851 | 1 | 0 | 0.04 | 1213.9753 | 0 | 0 | 45.7365 | 0.32804 | -396.3584 | 56737.0138 | 0.00027143 | -0.036851 | 45.7365 | 0.32804 | 0 | 0 | 0 | 0.045524 | -2537.1635 | -17.7158 | -396.3584 | 56737.0138 | -0.014662 | 2.0453 | 45.7365 | 0.32804 | 2.5903e-06 | -664.295 | 0 | 0 | -2537.1635 | -17.7158 | -12164.8924 | 1742162.0179 | -0.014662 | 2.0453 | 1404.3939 | 10.068 | 0 | 0 | 0.057784 | -0.18796 | 324216.8087 | 102937.9545 | -12164.8924 | 1742162.0179 | 83.0293 | -261.343 | 1404.3939 | 10.068 | 1.1189e-05 | -670.0134 | 0 | 0 | 324216.8087 | 102937.9545 | 68957652.6002 | -215487458.9153 | 83.0293 | -261.343 | -173698.9039 | -55620.6655 | 0 | 0 | 0.057784 | -0.18796 | -36194171.1727 | -25310083.3164 | 68957652.6002 | -215487458.9153 | -20408.4594 | 29173.1299 | -173698.9039 | -55620.6655 | 0.0097612 | -804.577 | 0 | 0 | -36194171.1727 | -25310083.3164 | -20295305487.0265 | 28905261623.7189 | -20408.4594 | 29173.1299 | 23298130.0196 | 16364840.2975 | 0 | 0 | 0 | 0.0060699 | -211645544.8878 | -148500084.9854 | -20295305487.0265 | 28905261623.7189 | -119741.0221 | 170589.9062 | 23298130.0196 | 16364840.2975 | 0 | 0 | 0.00035319 | -0.093966 | 2497286113.491 | 1768769010.5964 | -20295305487.0265 | 28905261623.7189 | 1426219.2699 | -2012852.5636 | 23298130.0196 | 16364840.2975 | 1791362444.377 | 2774169414.8997 | -190.3763 | 3.0282e-10 | 1903191894.8627 | 2701987378.5411 | -190.3834 | 3.0257e-10
97723722.0956 | 7.99 | 614016254.8339 | 1 | 0 | 0 | 0 | 0 | 0 | 1 | 0 | 0.04 | 1228.0325 | 0 | 0 | 1 | 0 | 0.04 | 1228.0325 | 0 | 0 | 1 | 0 | 0 | 0 | 0 | 0.046051 | -55.5524 | 0.001842 | 0.04 | 1228.0325 | 0 | 0.046051 | 1 | 0 | 0 | 0 | 0.00026525 | -0.081432 | 44.4492 | 0.32432 | 0.04 | 1228.0325 | 0.00026525 | -0.035381 | 1 | 0 | 0.04 | 1228.0325 | 0 | 0 | 44.4492 | 0.32432 | -396.461 | 55813.1178 | 0.00026525 | -0.035381 | 44.4492 | 0.32432 | 0 | 0 | 0 | 0.046051 | -2525.8129 | -17.9332 | -396.461 | 55813.1178 | -0.01467 | 2.0116 | 44.4492 | 0.32432 | 2.4728e-06 | -656.5706 | 0 | 0 | -2525.8129 | -17.9332 | -12170.8733 | 1714187.5879 | -0.01467 | 2.0116 | 1365.1797 | 9.9564 | 0 | 0 | 0.057585 | -0.18626 | 316062.7458 | 100960.6369 | -12170.8733 | 1714187.5879 | 80.4538 | -251.6973 | 1365.1797 | 9.9564 | 1.0677e-05 | -662.0918 | 0 | 0 | 316062.7458 | 100960.6369 | 66833043.1609 | -207548366.2833 | 80.4538 | -251.6973 | -165281.5623 | -53257.8354 | 0 | 0 | 0.057585 | -0.18626 | -34493897.2928 | -24299235.0162 | 66833043.1609 | -207548366.2833 | -19357.2491 | 27467.2576 | -165281.5623 | -53257.8354 | 0.0092288 | -791.3873 | 0 | 0 | -34493897.2928 | -24299235.0162 | -19163592185.5869 | 27090260902.2882 | -19357.2491 | 27467.2576 | 21571779.6231 | 15266077.4409 | 0 | 0 | 0 | 0.0061402 | -200832502.7097 | -141966806.0458 | -19163592185.5869 | 27090260902.2882 | -113093.446 | 159921.4909 | 21571779.6231 | 15266077.4409 | 0 | 0 | 0.00034295 | -0.092593 | 2300974194.5576 | 1641745432.5299 | -19163592185.5869 | 27090260902.2882 | 1307842.1941 | -1832247.019 | 21571779.6231 | 15266077.4409 | 1634414466.3632 | 2584015376.9574 | -189.7074 | 3.2706e-10 | 1737322714.541 | 2518952725.9047 | -189.7143 | 3.268e-10
98855309.4657 | 7.995 | 621126227.9715 | 1 | 0 | 0 | 0 | 0 | 0 | 1 | 0 | 0.04 | 1242.2525 | 0 | 0 | 1 | 0 | 0.04 | 1242.2525 | 0 | 0 | 1 | 0 | 0 | 0 | 0 | 0.046584 | -56.8697 | 0.0018634 | 0.04 | 1242.2525 | 0 | 0.046584 | 1 | 0 | 0 | 0 | 0.00025921 | -0.0805 | 43.1319 | 0.32065 | 0.04 | 1242.2525 | 0.00025921 | -0.033916 | 1 | 0 | 0.04 | 1242.2525 | 0 | 0 | 43.1319 | 0.32065 | -396.566 | 54822.9702 | 0.00025921 | -0.033916 | 43.1319 | 0.32065 | 0 | 0 | 0 | 0.046584 | -2510.767 | -18.1532 | -396.566 | 54822.9702 | -0.014678 | 1.9754 | 43.1319 | 0.32065 | 2.3606e-06 | -648.9387 | 0 | 0 | -2510.767 | -18.1532 | -12176.8641 | 1684156.9268 | -0.014678 | 1.9754 | 1325.02 | 9.8459 | 0 | 0 | 0.057383 | -0.18459 | 307664.4941 | 98871.9666 | -12176.8641 | 1684156.9268 | 77.8367 | -242.0415 | 1325.02 | 9.8459 | 1.0189e-05 | -654.2696 | 0 | 0 | 307664.4941 | 98871.9666 | 64676747.0196 | -199611363.535 | 77.8367 | -242.0415 | -157035.3949 | -50916.3607 | 0 | 0 | 0.057383 | -0.18459 | -32826698.6485 | -23293987.2566 | 64676747.0196 | -199611363.535 | -18331.8815 | 25822.9537 | -157035.3949 | -50916.3607 | 0.0087279 | -778.5217 | 0 | 0 | -32826698.6485 | -23293987.2566 | -18070483261.9144 | 25356481076.0048 | -18331.8815 | 25822.9537 | 19946533.2258 | 14221075.7748 | 0 | 0 | 0 | 0.0062113 | -190322453.1022 | -135534498.3175 | -18070483261.9144 | 25356481076.0048 | -106662.7131 | 149716.1031 | 19946533.2258 | 14221075.7748 | 0 | 0 | 0.00033306 | -0.091249 | 2117406376.3785 | 1521819788.4818 | -18070483261.9144 | 25356481076.0048 | 1197636.1049 | -1665643.7923 | 19946533.2258 | 14221075.7748 | 1488867828.138 | 2403784347.6472 | -189.0281 | 3.5367e-10 | 1583439256.3847 | 2345234463.7272 | -189.0349 | 3.5339e-10
100000000 | 8 | 628318530.718 | 1 | 0 | 0 | 0 | 0 | 0 | 1 | 0 | 0.04 | 1256.6371 | 0 | 0 | 1 | 0 | 0.04 | 1256.6371 | 0 | 0 | 1 | 0 | 0 | 0 | 0 | 0.047124 | -58.2176 | 0.001885 | 0.04 | 1256.6371 | 0 | 0.047124 | 1 | 0 | 0 | 0 | 0.00025331 | -0.079579 | 41.7839 | 0.31702 | 0.04 | 1256.6371 | 0.00025331 | -0.032455 | 1 | 0 | 0.04 | 1256.6371 | 0 | 0 | 41.7839 | 0.31702 | -396.6735 | 53763.8515 | 0.00025331 | -0.032455 | 41.7839 | 0.31702 | 0 | 0 | 0 | 0.047124 | -2491.7779 | -18.3758 | -396.6735 | 53763.8515 | -0.014686 | 1.9366 | 41.7839 | 0.31702 | 2.2536e-06 | -641.3982 | 0 | 0 | -2491.7779 | -18.3758 | -12182.8681 | 1651985.8303 | -0.014686 | 1.9366 | 1283.8935 | 9.7367 | 0 | 0 | 0.057179 | -0.18293 | 299014.7772 | 96668.5705 | -12182.8681 | 1651985.8303 | 75.1778 | -232.3735 | 1283.8935 | 9.7367 | 9.7232e-06 | -646.5453 | 0 | 0 | 299014.7772 | 96668.5705 | 62488433.7088 | -191674623.6715 | 75.1778 | -232.3735 | -148956.1247 | -48596.091 | 0 | 0 | 0.057179 | -0.18293 | -31191645.8289 | -22294237.6816 | 62488433.7088 | -191674623.6715 | -17331.7715 | 24237.998 | -148956.1247 | -48596.091 | 0.0082564 | -765.9677 | 0 | 0 | -31191645.8289 | -22294237.6816 | -17014434928.7417 | 23699934343.7863 | -17331.7715 | 24237.998 | 18416424.1911 | 13227181.08 | 0 | 0 | 0 | 0.0062832 | -180102725.0789 | -129199085.2358 | -17014434928.7417 | 23699934343.7863 | -100440.6013 | 139951.8039 | 18416424.1911 | 13227181.08 | 0 | 0 | 0.00032351 | -0.089931 | 1945748869.344 | 1408591055.1712 | -17014434928.7417 | 23699934343.7863 | 1095049.2286 | -1511974.2914 | 18416424.1911 | 13227181.08 | 1353942437.04 | 2232936597.5637 | -188.3373 | 3.8294e-10 | 1440723462.278 | 2180341676.1764 | -188.3439 | 3.8265e-10

## Check_Points
Frequency_Hz | Python_ROUT0_dB | Excel_nearest_ROUT0_dB | Diff0_dB | Python_ROUT50_dB | Excel_nearest_ROUT50_dB | Diff50_dB
100 | -0.10704 | -0.10704 | 0 | -8.818 | -8.818 | 0
400 | -0.091365 | -0.091523 | -0.00015793 | -9.1903 | -9.1868 | 0.003585
1000 | -0.0034165 | -0.0034165 | -7.6892e-16 | -10.8077 | -10.8077 | 0
10000 | 4.828 | 4.828 | 0 | -18.4561 | -18.4561 | 0
100000 | -59.4752 | -59.4752 | 0 | -93.8865 | -93.8865 | 0
1000000 | -178.9999 | -178.9999 | 0 | -191.2133 | -191.2133 | 0
10000000 | -240.8849 | -240.8849 | 0 | -241.5132 | -241.5132 | 0
100000000 | -188.3373 | -188.3373 | 0 | -188.3439 | -188.3439 | 0