## Sheet1
MIL-STD-461C対応LTSPICE諸元
| No | 区分 | 項目 | 記号 | 単位 | 諸元 | 一般的な値
| 1 | 電源 | AC115V,400Hz | PS1 | ー | ー | ー
| 2 | 配線1m (電源 ～貫通コンデンサ) | インダクタンス | L_LINE_PS | uH | 1 | 0.5～1.5 µH/m
| 3 |  | 抵抗 | R_LINE_PS | mΩ | 20 | 10～30 mΩ/m（AWG16～18）
| 4 |  | 対地寄生容量 | C_LINE_PS | pF | 50 | 30～100 pF/m
| 5 | 貫通コンデンサ | 容量 | C_THROUGH | uF | 10
| 6 |  | 対地インダクタンス | L_THROUGH | nH | 10 | 5～20 nH
| 7 |  | 対地抵抗 | R_THROUGH | mΩ | 20 | 10～50 mΩ
| 8 | 配線1m (貫通コンデンサ ～EMIフィルタ) | インダクタンス | L_LINE_INPUT | uH | 1 | 0.5～1.5 µH/m
| 9 |  | 抵抗 | R_LINE_INPUT | mΩ | 20 | 10～30 mΩ/m（AWG16～18）
| 10 |  | 対地寄生容量 | C_LINE_INPUT | pF | 50 | 30～100 pF/m
| 11 | EMPフィルタ | DM1コイルインダクタンス | L_DM1 | uH | 47 | 5～100 µH
| 12 |  | DM1コイル抵抗 | R_DM1 | mΩ | 20 | 数 mΩ ～ 数十 mΩ
| 13 |  | DM1コイル巻線間容量 | C_DM1 | pF | 5 | 5～30 pF, 小さくすること
| 14 |  | CX1コンデンサ容量 | C_CX1 | uF | 0.47 | 0.1～1 µF
| 15 |  | CX1リードインダクタンス | L_CX1 | nH | 10 | 3～15 nH
| 16 |  | CX1等価抵抗(ESR) | R_CX1 | mΩ | 20 | 5～30 mΩ
| 17 |  | RCダンパーCコンデンサ容量 | C_DUMP_C | uF | 2.2 | 5×Cx 程度
| 18 |  | RCダンパーCリードインダクタンス | L_DUMP_C | nH | 10 | CXと同じにした
| 19 |  | RCダンパーC等価抵抗(ESR) | R_DUMP_C | mΩ | 20 | CXと同じにした
| 20 |  | RCダンパーR抵抗 | R_DUMP_R | Ω | 8.2 | 5～20 Ω、ダンピング設計式に近い値
| 21 |  | DM2コイルインダクタンス | L_DM2 | uH | 47 | 5～100 µH
| 22 |  | DM2コイル抵抗 | R_DM2 | mΩ | 20 | 数 mΩ ～ 数十 mΩ
| 23 |  | DM2コイル巻線間容量 | C_DM2 | pF | 5 | 5～30 pF, 小さくすること
| 24 |  | CX2コンデンサ容量 | C_CX2 | uF | 0.47 | 0.1～1 µF
| 25 |  | CX2リードインダクタンス | L_CX2 | nH | 10 | 3～15 nH
| 26 |  | CX2等価抵抗(ESR) | R_CX2 | mΩ | 20 | 5～30 mΩ
| 27 |  | RCダンパーCコンデンサ容量 | C_DUMP_C | uF | 2.2 | 5×Cx 程度
| 28 |  | RCダンパーCリードインダクタンス | L_DUMP_C | nH | 10 | CXと同じにした
| 29 |  | RCダンパーC等価抵抗(ESR) | R_DUMP_C | mΩ | 20 | CXと同じにした
| 30 |  | RCダンパーR抵抗 | R_DUMP_R | Ω | 8.2 | 5～20 Ω、ダンピング設計式に近い値
| 31 |  | CMコイルインダクタンス | L_CM | ｍH | 3 | 1～30 mH
| 32 |  | CMコイル抵抗 | R_CM | mΩ | 50 | 10～100 mΩ
| 33 |  | CMコイル巻線間容量 | C_CM | pF | 10 | 10～50 pF,小さくすること
| 34 |  | CMコイル結合係数 | K1 | ー | 0.999 | 0.98～0.999
| 35 |  | CYコンデンサ容量 | C_CY | nF | 2.2 | 1 nF～数十 nF
| 36 |  | CYリードインダクタンス | L_CY | nH | 10 | 3～10 nH
| 37 |  | CY等価抵抗(ESR) | R_CY | mΩ | 20 | 10～50 mΩ
| 38 | ボンディング | ボンディング抵抗 | R_BOMD | mΩ | 5 | 数 mΩ
| 39 |  | ボンディングインダクタンス | L_BOND | nH | 10 | 10～50 nH
| 40 | ACDC電源 | 擬似抵抗負荷 | R_LOAD | Ω | 100 | 200W程度を想定。
| 1 | L_DMとCXの決定 | 125kHzで40dB必要 | ー | ー | ー | ー
| 2 | DMのカットオフ | fc_dm=1/(2π√(4 x L_DM x 2 x CX)) | ー | kHz | 11.9723 | 1段等価 実用域は fsw/10 ～ fsw/3 fsw=125kHzなので、12.5～41.7kHz
| 3 | 減衰量 | A(f)=40 x log10(f/fc) f=125kHz | ー | dB | 40.7493 | 1段等価
| 4 |  | 2段に分ける（減衰量を2倍にする） | ー | dB | 81.4986 | 目標40dB
| 5 | CXの無効電流 | I=2π x f x Vin x CX(total) f=400Hz | ー | A | 0.27168 | 問題ないか確認必要
| 6 | CMのカットオフ | fc_cm=1/(2π√(L_CM x 2 x CY)) | ー | kHz | 21.903 | 数 kHz ～ 20 kHz。
| 7 | CYの無効電流 | I=2π x f x Vin x CY(total) f=400Hz | ー | mA | 1.2717 | 数mA以下
| 8 | C_DUMP倍率(n) | Cdamp を Cx の 5～10倍、 C_DUMP > 5 x CX | ー | ー | 4.6809 | C_DUMP=2.2uFのとき、 n=4.6809
| 9 | C_DUMP | CX x C_DUMP倍率 | ー | uF | 2.2 | 大きい場合はCXと同等か2倍
| 10 | R_DUMP_Z0 | Rdamp を特性インピーダンス相当 R_DUMP = √(L_DM(total)/CX) | ー | Ω | 14.1421 | 実際にはOPTとZ0の間の6.8Ω
| 11 | R_DUMP_OPT | Z0 x √((2+n)x(4+3n)/(2xn^2x(4+n))) | ー | Ω | 7.9608 | Eeickseonの 最適ダンピング設計式