## 概要
コモンモードチョーク 巻線容量 見積もり計算
項目 | 値 | 判定メモ
コア型番 | E04RM251512 | DE-5000で100 kHz時に表示された1775 pFは、1.47 mHと組み合わせるとSRF約98.5 kHzとなるため、 実寄生容量ではなく見かけ値の可能性が高いです。
巻線配置 | HOT半周15ターン / RTN半周15ターン | 本シートの概算では、単層・均等巻き・φ0.6エナメル線のHOT片側巻線自己容量は、巻線間のみで数pF〜十数pF、 リード/端部を含めて10〜30 pF程度を初期値にする前提です。
導体径 | 0.6 mm | 線間容量9 pFは、HOT巻線とRTN巻線の端部・引き回し・測定治具を含む値としては妥当な範囲と見ています。
エナメル込み外径 | 0.650 mm
隣接ターン中心ピッチ | 2.244 mm | 使い方
巻線間のみの等価自己容量 | 7.60 pF | 黄色セルを実機条件に合わせて変更してください。ペア別容量シートとSRF感度シートは自動更新されます。
リード・端部込み推奨値 | 17.60 pF
推奨LTspice感度確認 | 10 pF / 22 pF / 47 pF

## 入力・計算
入力条件と見積もり計算
入力項目 | 値 | 単位 | 説明 | 編集
コア型番 | E04RM251512 | - | 星和電機 RMタイプ。寸法は出典シート参照。 | 固定/任意
コア外径 A | 25 | mm | 外径 | 入力
コア内径 B | 15 | mm | 内径 | 入力
コア厚さ C | 12 | mm | 高さ/厚さ | 入力
片側巻数 N | 15 | turn | HOT側またはRTN側の巻数 | 入力
片側が占める周方向割合 | 0.5 | - | 半周巻きなら0.5 | 入力
導体径 | 0.6 | mm | 銅線の導体径 | 入力
エナメル片側厚さ | 0.025 | mm | 不明時の初期値。外径=D+2t | 入力
実効比誘電率 εr_eff | 1.5 | - | 空気主体なら1.2〜2.0程度を感度確認 | 入力
低周波測定インダクタンス | 1.47 | mH | HOT単独/RTN単独のL値 | 入力
測定周波数 | 100 | kHz | DE-5000測定周波数 | 入力
HOT-RTN線間容量 実測 | 9 | pF | 巻線間または端子間の測定値 | 入力
巻線両端容量 表示値 | 1775 | pF | 100 kHzでの見かけ容量。SRF近傍の可能性あり。 | 入力
リード・端部追加容量 | 10 | pF | 巻き始め/終わり、治具、端部近接の見込み | 入力
LTspice推奨感度値 | 10 / 22 / 47 | pF | 巻線両端に入れる容量の感度確認例 | 参考
計算項目 | 値 | 単位 | 式/説明
平均半径 Rmean | 10 | mm | (外径+内径)/4
片側巻線の周方向長さ | 31.4159 | mm | 2πRmean×半周割合
ターン中心ピッチ | 2.244 | mm | 15ターンなら隣接中心間は14区間
エナメル込み線外径 | 0.65 | mm | 導体径+2×エナメル厚さ
隣接ターン表面間隔 | 1.594 | mm | 中心ピッチ−線外径
1ターンの並行近似長さ | 34 | mm | コア断面周りの近似長さ 2×(径方向厚み+コア厚さ)
真空誘電率 ε0 | 8.8542e-12 | F/m | 定数
巻線間のみの等価自己容量 | 7.5976 | pF | 全ターンペアのエネルギー和から端子間Ceq換算
リード・端部込み自己容量 | 17.5976 | pF | LTspice初期値候補
1775 pF表示値からのSRF | 98.5286 | kHz | L=1.47mH、C=1775pFの場合
推奨値でのSRF | 989.5437 | kHz | リード込み自己容量でのSRF
100 kHzでのXL | 923.6282 | Ω | 2πfL

## ペア別容量
ターン間ペア別 容量見積もり
離隔ターン数 m | 中心間距離 Dm | 線外径 d | 1ペア容量 Cm | ペア数 | 電圧比 m/(N-1) | 端子間寄与 | 備考
1 | 2.244 | 0.65 | 0.74254 | 14 | 0.071429 | 0.053038
2 | 4.488 | 0.65 | 0.54145 | 13 | 0.14286 | 0.14365
3 | 6.732 | 0.65 | 0.46843 | 12 | 0.21429 | 0.25812
4 | 8.976 | 0.65 | 0.42766 | 11 | 0.28571 | 0.38402
5 | 11.22 | 0.65 | 0.40065 | 10 | 0.35714 | 0.51104
6 | 13.464 | 0.65 | 0.38101 | 9 | 0.42857 | 0.62983
7 | 15.708 | 0.65 | 0.36585 | 8 | 0.5 | 0.73169
8 | 17.952 | 0.65 | 0.35366 | 7 | 0.57143 | 0.80836
9 | 20.196 | 0.65 | 0.34356 | 6 | 0.64286 | 0.8519
10 | 22.4399 | 0.65 | 0.33501 | 5 | 0.71429 | 0.85462
11 | 24.6839 | 0.65 | 0.32763 | 4 | 0.78571 | 0.80906
12 | 26.9279 | 0.65 | 0.32118 | 3 | 0.85714 | 0.7079
13 | 29.1719 | 0.65 | 0.31546 | 2 | 0.92857 | 0.54401
14 | 31.4159 | 0.65 | 0.31034 | 1 | 1 | 0.31034
15
16
17
18
19
20
21
22
23
24
25
26
27
28
29
合計 |  |  |  |  | 巻線間のみCeq | 7.5976
注記 | [5 empty] | 電圧分布を線形と仮定し、各ターン間容量の蓄積エネルギーを端子間容量へ換算しています。
式 | [5 empty] | Ceq = Σ[(N-m) Cm {m/(N-1)}^2]
注意 | [5 empty] | コア・リード・端子台・測定治具による容量は、入力シートの追加容量で別途加算します。

## SRF感度
自己共振周波数・100 kHzリアクタンス感度
ケース | 容量 C | L | SRF | 100 kHzでのXc | 判定
巻線間のみCeq | 7.5976 | 1.47 | 1505.9959 | 209481.0733 | 巻線間のみ
リード込み推奨値 | 17.5976 | 1.47 | 989.5437 | 90441.3753 | 初期LTspice値
10 pF | 10 | 1.47 | 1312.6878 | 159154.9431 | 感度確認
22 pF | 22 | 1.47 | 885.014 | 72343.156 | 感度確認
47 pF | 47 | 1.47 | 605.4978 | 33862.7538 | 大きめ確認
100 pF | 100 | 1.47 | 415.1083 | 15915.4943 | かなり保守的
1775 pF表示値 | 1775 | 1.47 | 98.5286 | 896.6476 | 100 kHz付近で見かけ値の可能性
LTspice例
通常のCMチョークモデル | LHOT=1470uH, LRTN=1470uH, K=0.99726
巻線両端容量 初期値 | C_HOT_SELF=22pF, C_RTN_SELF=22pF
HOT-RTN線間容量 | 実測9pFを入口/出口へ4.5pFずつ分割する案
注意 | 1775pFをそのまま巻線両端へ入れると、100kHz近傍に強い自己共振を作るため非推奨。

## 出典・メモ
出典・計算式メモ
項目 | 内容 | URL/式 | 備考
コア寸法 | E04RM251512: A=25.0 mm, B=15.0 mm, C=12.0 mm | https://www.seiwa.co.jp/product/emc/e04ns.html | 星和電機 製品ページ。E04RMは絶縁性塗装あり。
平行2線容量 | C per length = π ε0 εr / acosh(D/d) | D: 中心間距離, d: 線外径 | 同一径の平行円筒導体の近似式。周囲媒質は実効εrで近似。
端子間等価容量 | Ceq = Σ[(N-m) Cm {m/(N-1)}^2] | 線形電圧分布仮定 | ターン間容量のエネルギーを端子間容量へ換算。
自己共振 | f_SRF = 1/(2π√(LC)) | L[H], C[F] | SRFから見かけ容量/推定容量を比較。
測定上の注意 | LCRメータのCp/Cs表示は、SRF近傍では真の寄生容量ではなく等価表示になりやすい。 |  | 100 kHz測定で1775pFが出た場合、1.47mHとの組合せでSRF約98.5kHz。