## X_Damper_Calc
Xコン用ダンパ設計計算シート
入力条件
項目 | 記号 | 入力値 | 単位 | 説明
入力電圧（実効値） | Vin | 115 | V rms | Xダンパ枝にかかる線間電圧として計算
入力周波数 | fin | 400 | Hz | 発熱・容量電流の計算周波数
目標共振周波数 | f0 | 24000 | Hz | 差動等価LとCxの共振周波数
LDM（1ラインあたり） | LDM | 220 | µH | HOT側またはRTN側1本分
Cd/Cx比 | n | 2.2 | - | Erickson式の n = Cd/Cx
Rd指定値 | Rd_set | 62 | Ω | 採用する実部品値。空欄なら最適値を使用
ダンパ枝数 | Nbranch | 2 | 本 | 現在はR18/R22など2本を想定
計算結果
項目 | 記号 | 計算式/値 | 単位 | 説明
差動等価インダクタンス | L_eq | 0.00044 | H | HOT側+RTN側の合計
Xコン容量 | Cx | 9.9946e-08 | F | f0とL_eqから逆算
Xコン容量 | Cx | 0.099946 | µF | 実装値の目安
ダンパC | Cd | 2.1988e-07 | F | Cd=n×Cx
ダンパC | Cd | 0.21988 | µF | 実装値の目安
特性インピーダンス | R0 | 66.3504 | Ω | sqrt(L_eq/Cx)
Erickson最適Rd | Rd_opt | 57.1463 | Ω | 最適ピークインピーダンス条件
採用Rd | Rd | 62 | Ω | Rd指定値があれば指定値を優先
Cdリアクタンス | Xcd_fin | 1809.5574 | Ω | 入力周波数でのCdリアクタンス
ダンパ枝電流 | I_Rd | 0.063514 | A rms | Vin / sqrt(Rd^2+Xcd^2)
Rd発熱量（1本） | P_Rd | 0.25011 | W | I_Rd^2×Rd
Rd発熱量（合計） | P_total | 0.50022 | W | P_Rd×枝数
Xダンパ無効電力目安（1本） | Q_Cd | 7.3041 | var | Vin×I_Rdの概算
計算式メモ
差動等価L | L_eq = 2 × LDM_line
Cx逆算 | Cx = 1 / ((2πf0)^2 × L_eq)
Cd | Cd = n × Cx
Erickson Rd | Rd_opt = R0 × sqrt(((2+n)(4+3n))/(2n^2(4+n)))
発熱 | P_Rd = I_Rd^2 × Rd, I_Rd = Vin / sqrt(Rd^2 + Xcd^2)
注意 | 400 Hz基本波による抵抗発熱の概算です。実機では電圧上限、容量公差、周囲温度でディレーティングしてください。

## X_Cd_Cx_Sweep
Xコン用 Cd/Cx比スイープ
X_Damper_Calc の入力条件を参照して、Cd/Cx比だけを変化させた比較表
Cd/Cx比 n | Cd [µF] | Rd_opt [Ω] | 採用Rd [Ω] | I_Rd [mA] | P_Rd/本 [W] | P_Rd合計 [W] | 備考
1 | 0.099946 | 96.1509 | 96.1509 | 28.8786 | 0.080187 | 0.16037
1.5 | 0.14992 | 72.7444 | 72.7444 | 43.3143 | 0.13648 | 0.27296
2 | 0.19989 | 60.5694 | 60.5694 | 57.7473 | 0.20198 | 0.40397
2.2 | 0.21988 | 57.1463 | 57.1463 | 63.5198 | 0.23057 | 0.46114 | 現状比
3 | 0.29984 | 47.6557 | 47.6557 | 86.6052 | 0.35744 | 0.71488
3.3 | 0.32982 | 45.1647 | 45.1647 | 95.2604 | 0.40985 | 0.8197
4 | 0.39978 | 40.6312 | 40.6312 | 115.4519 | 0.54158 | 1.0832
4.7 | 0.46975 | 37.269 | 37.269 | 135.6378 | 0.68566 | 1.3713
5 | 0.49973 | 36.0714 | 36.0714 | 144.2871 | 0.75096 | 1.5019

## Y_Damper_Calc
Yコン用ダンパ設計計算シート
入力条件
項目 | 記号 | 入力値 | 単位 | 説明
入力電圧（実効値） | Vin | 115 | V rms | 各Y枝が見る電圧。安全側では線間電圧相当で評価
入力周波数 | fin | 400 | Hz | 漏れ電流・発熱計算の周波数
CM共振確認周波数 | f0_CM | 31650 | Hz | 参考：現在のピーク周波数など
LCM | LCM | 3 | mH | CM等価インダクタンス
基本Yコン（1ラインあたり） | Cy | 1.5 | nF | HOT-シャーシ、RTN-シャーシ各1個
Cdy/Cy比 | n | 2.2 | - | 追加YダンパC / 基本Yコン
Rd指定値 | Rd_set | 1800 | Ω | 採用する実部品値。空欄なら最適値を使用
Y枝数 | Nbranch | 2 | 本 | HOT側・RTN側の2本を想定
容量公差上限 | C_tol | 10 | % | 漏れ電流マージン計算用
電圧上限マージン | V_tol | 10 | % | 漏れ電流マージン計算用
計算結果
項目 | 記号 | 計算式/値 | 単位 | 説明
基本Yコン | Cy | 1.5e-09 | F/line | 入力値のSI換算
追加YダンパC | Cdy | 3.3e-09 | F/line | Cdy=n×Cy
追加YダンパC | Cdy | 3.3 | nF/line | 実装値の目安
CM等価 基本Y容量 | Cy_CM | 3e-09 | F | 2×Cy
CM等価 追加C容量 | Cdy_CM | 6.6e-09 | F | 2×Cdy
基本YだけのCM共振 | f0_basic | 53051.6477 | Hz | LCMと2×Cyから計算
追加C込みの参考共振 | f0_total | 29656.7726 | Hz | LCMと2×(Cy+Cdy)から計算
CM特性インピーダンス | R0_CM | 1000 | Ω | sqrt(LCM / Cy_CM)
Erickson最適Rd（CM等価） | Rd_CM_opt | 861.2794 | Ω | CM等価での直列R
Erickson最適Rd（1ライン） | Rd_line_opt | 1722.5588 | Ω | 対称2枝なのでRd_line=2×Rd_CM
採用Rd（1ライン） | Rd | 1800 | Ω | Rd指定値があれば指定値を優先
Cdyリアクタンス | Xcdy_fin | 120571.9266 | Ω | 入力周波数でのCdyリアクタンス
Yダンパ枝電流 | I_damper | 0.00095368 | A rms/line | 追加CR枝の電流
Rd発熱量（1本） | P_Rd | 0.0016371 | W | I_damper^2×Rd
Rd発熱量（合計） | P_total | 0.0032742 | W | P_Rd×枝数
基本Yコン電流 | I_Cy | 0.00043354 | A rms/line | 基本Yコン単独の容量電流
漏れ電流（安全側合算） | I_leak_safe | 0.0027744 | A rms | 枝数×(I_Cy+I_damper)
漏れ電流（フェーザ合成） | I_leak_phasor | 0.0027744 | A rms | 基本Yと追加CRをフェーザ合成
公差込み漏れ電流目安 | I_leak_margin | 0.0033571 | A rms | 容量公差・電圧上限を反映
計算式メモ
CM等価容量 | Cy_CM = 2 × Cy, Cdy_CM = 2 × Cdy
Erickson Rd | CM等価で計算した Rd_CM を2倍して、1ラインあたりのRdに換算します。
漏れ電流 | 安全側合算は基本Y電流と追加ダンパ電流の絶対値を足し合わせます。
フェーザ合成 | 実際の位相を反映した目安です。抵抗成分が小さいため安全側合算とほぼ同じです。
注意 | タッチカレント判定では製品分類、測定回路、単一故障条件、入力電圧上限を別途確認してください。