## Inputs
Kollmorgen DDモータ / SVPWM 最低DCバス電圧 計算シート（白書整合版） |  |  |  |  | 結果サマリー
入力項目 / 設定 | 値 | 単位 | 編集可否 | 備考 | 主要結果 | 値 | 単位 | 意味
回転速度 n | 10 | rpm | 可 | 機械角速度 | I_rms | 3.4047 | Arms | トルクと Kt から求めた必要RMS電流
極対数 p | 32 | - | 可 | 電気角速度 = p × 機械角速度 | Ke active | 536.28 | Vrms/krpm | 本ブックで使用する線間RMSの Ke。上書きがあればそれを優先、なければ Kt/√3 から推定
トルク T | 30.2 | Nm | 可 | 要求軸トルク | Vdc_min no-load | 7.5841 | Vdc | SVPWM と線間RMS逆起電力による理想無負荷最低値
Kt | 8.87 | Nm/Arms | 可 | Kollmorgen の正弦波トルク定数（KTrms） | Vdc_min load (design) | 33.8409 | Vdc | 入力したR倍率を用いた設計ケース
Ke 上書き |  | Vrms/krpm（線間RMS） | 任意 | 空欄時は Kollmorgen 白書に基づく Kt からの推定値を使用 | Vdc_min load + margin | 37.225 | Vdc | ユーザー指定マージン込みの設計ケース
R_ll | 6.26 | Ohm | 可 | Kollmorgen データシートの線間抵抗 | Vdc_min load (hot 1.525x) | 47.5012 | Vdc | 高温銅抵抗の参照ケース
L_ll | 23 | mH | 可 | Kollmorgen データシートの線間インダクタンス | Vdc_min hot + margin | 52.2514 | Vdc | 高温参照ケースにユーザー余裕を加えた値
R倍率（設計ケース） | 1 | x | 可 | 1.0 = データシート/基準温度 | I_start | 6.3811 | Arms | 起動RMS電流 = 倍率 × I_rms
SVPWMマージン | 0.1 | 比率 | 可 | 追加のDCバス余裕。例: 0.10 = 10% | Vdc_min startup | 48.923 | Vdc | ゼロ速度起動。抵抗降下のみを考慮
結線前提 | Y | - | 固定 | 本シートは内部Y結線を前提 | Vdc_min startup + margin | 53.8153 | Vdc | 起動ケースにユーザー余裕を加えた値
制御前提 | 正弦波 / id = 0 | - | 固定 | Kollmorgen の正弦波通電の慣例 | Vdc_min accel worst | 56.8272 | Vdc | 起動電流を目標速度まで維持した加速ワースト。 終速度での逆起電力を含む
起動電流倍率 | 1.8742 | × I_rms | 可 | 初期値 2.0。起動電流 = 倍率 × I_rms | Vdc_min accel worst + margin | 62.51 | Vdc | 加速ワーストにユーザー余裕を加えた値
加速ワースト前提 | I_start を目標速度まで維持 | - | 固定 | 詳細版の加速ワースト確認と対応を取るための前提 | 停止前慣性エネルギー | 1.6449 | J | 停止前に蓄えられた運動エネルギー
慣性モーメント J | 3 | kg·m² | 可 | 停止前の等価慣性モーメント | 必要減速トルク | 3.1416 | Nm | 指定減速時間で停止するための制動トルク（大きさ）
減速時間 t_dec | 1 | s | 可 | 定常時回転速度から 0 rpm までの停止時間 | 必要回生電流 | 0.35418 | Arms | 回生方向の相電流実効値（大きさ）
DCバス容量 C_dc | 0.01 | F | 可 | 回生電圧上昇予測に使用（例: 10 mF = 0.01 F） | 平均機械回生電力 | 1.6449 | W | 減速1回の平均機械側回生電力
回生開始DCバス電圧 Vdc_init | 56.8272 | Vdc | 任意 | 初期値は『加速ワースト最低DCバス』。実機のDCバス公称値へ上書き可 | 回生時銅損 | 1.1779 | W | 回生制動中の巻線銅損（R_phase使用）
回生計算の前提 | 運動エネルギー→DCコンデンサ。理想版と銅損考慮版を併記 | - | 固定 | 理想版: 全慣性エネルギーがC_dcへ流入 / 実効版: 銅損を差し引く | DCバス回収可能エネルギー | 0.46701 | J | 銅損を差し引いた正味回生エネルギー
[5 empty] | 回生後DCバス電圧（理想） | 59.6517 | V | 全慣性エネルギーがC_dcへ入る上限値
起動電流立上り時間 | 10 | ms | 可 | 0→I_start までの目標立上り時間（大信号の簡易近似） | 回生後DCバス電圧（銅損考慮） | 57.6432 | V | 銅損考慮後の簡易予測値
電流ループ帯域（参考） | 1000 | Hz | 可 | small-signal の参考値。AKD系の電流ループ補正余裕の参考計算に使用 | 回生電圧上昇 ΔV（理想） | 2.8244 | V | 上限評価
電流誤差割合（参考） | 0.1 | 比率 | 可 | 帯域ベース参考計算用。例: 0.10 = 起動ピーク電流の10%を補正 | 回生電圧上昇 ΔV（銅損考慮） | 0.81594 | V | 実効評価
起動Ldi/dtモデル | 大信号：立上り時間基準 / 参考：帯域基準 | - | 固定 | Kollmorgen資料のL-Rモデル/電流ループ帯域の考え方に寄せた簡易追加 | 回生成立判定 | DCバス上昇あり | - | 正味回生電力が正ならDCバス上昇あり
チョッパ動作開始電圧 Vdc_chop_on | 75 | Vdc | 可 | ブレーキチョッパがONし始める目安電圧
許容最大DCバス電圧 Vdc_max | 80 | Vdc | 可 | ドライブ/コンデンサの上限確認用 | τe | 0.0036741 | s | 巻線の電気時定数 = L/R
判定前提 | 電源は回生吸収しない | - | 固定 | 電源回生ユニットが無い前提で、余剰エネルギーはC_dcまたは回生抵抗で吸収 | f_RL | 43.3178 | Hz | 巻線一次遅れの目安帯域 = 1/(2πτe)
回生抵抗目安 | Vdc_chop_on基準で算出 | - | 固定 | 必要抵抗値は『この値以下』を目安に選定し、許容パルスエネルギーも別途確認 | 起動過渡Vdc_min | 66.8979 | Vdc | 起動時にLdi/dtを含めた大信号最低DCバス
[5 empty] | 起動過渡Vdc+margin | 73.5876 | Vdc | 起動Ldi/dtケースにユーザー余裕を加えた値
[5 empty] | 帯域参考V_L | 65.2057 | Vpeak | 帯域ベース参考。電流誤差補正に要る相電圧の目安
[5 empty] | 正味回生電力（停止開始） | 2.1119 | W | 減速開始瞬間の正味回生電力。抵抗値目安の基準
[5 empty] | チョッパ閾値までの吸収余裕 | 11.9783 | J | C_dc が Vdc_chop_on に達するまで吸収できるエネルギー
[5 empty] | 抵抗で吸収が必要なエネルギー | 0 | J | C_dc だけでは足りない正味回生エネルギー
[5 empty] | チョッパ動作判定 | 動作なし | - | Vdc_final(net) と Vdc_chop_on の比較
[5 empty] | 回生抵抗必要判定 | 不要 | - | 電源が吸収しない前提での簡易判定
[5 empty] | 必要抵抗値の目安（上限） | 2663.4256 | Ohm | この値以下であれば、Vdc_chop_on で停止開始時の正味回生電力を吸収しやすい
[5 empty] | 抵抗平均電力の目安 | 0.46701 | W | 減速1回の平均正味回生電力
[5 empty] | 抵抗パルスエネルギー目安 | 0 | J | 1回の減速で抵抗側に逃がす必要があるエネルギー
[5 empty] | DCバス上限判定 | 上限内 | - | Vdc_final(net) が Vdc_max を超えるかの確認

## Calculations
Kollmorgen の定義に整合させた計算結果
計算項目 | 式 / 結果 | 単位 | 意味 | Kollmorgen基準 | コメント
機械角速度 ωm | 1.0472 | rad/s | 機械角速度 | -
電気角速度 ωe | 33.5103 | rad/s | 電気角速度 | -
I_rms | 3.4047 | Arms | T / Kt から求めたトルク電流 | KTrms = Nm/Arms
I_peak | 4.815 | Apeak | ピーク相電流 = √2 × I_rms | -
Ke推定 crest（Kt由来） | 8.87 | V/(rad/s) | Kt から推定した線間 crest の Ke | Ke_crest[V/(rad/s)] = Kt[Nm/Arms] | Kollmorgen 白書の crest 定義
Ke推定 rms（Kt由来） | 5.1211 | V/(rad/s) | Kt から推定した線間 RMS の Ke | Ke_rms = Ke_crest / √3 | 線間RMS逆起電力で使用
Ke推定 rms（Kt由来） | 536.28 | Vrms/krpm | RMS の V/(rad/s) を Vrms/krpm に換算 | - | Ke_rms × 1000rpm 相当の rad/s
有効Ke | 5.1211 | V/(rad/s) | Ke override が空欄のときに使用 | SI系の線間RMS有効Ke | override は線間RMSの Vrms/krpm
有効Ke | 536.28 | Vrms/krpm | 本ブックで使用する値。override があれば優先 | 線間RMS / krpm | 線間RMSの Vrms/krpm
相抵抗 R_phase（設計） | 3.13 | Ohm | 相抵抗 = R_ll / 2 × 設計倍率 | R データシート値は線間
相抵抗 R_phase（高温1.525x） | 4.7732 | Ohm | 相抵抗 = R_ll / 2 × 1.525 | 高温銅抵抗の参照 | Kollmorgen 白書文脈の例
相インダクタンス L_phase | 0.0115 | H | 相インダクタンス = L_ll / 2 | L データシート値は線間
E_LL_rms | 5.3628 | Vrms | 回転時の線間逆起電力 RMS | Ke は線間RMS
E_phase_rms | 3.0962 | Vrms | 各相の逆起電力 RMS | Y結線
E_phase_peak | 4.3787 | Vpeak | 各相の逆起電力 peak | -
V_R_phase_peak（設計） | 15.071 | Vpeak | 設計倍率時の抵抗降下 | -
V_R_phase_peak（高温1.525x） | 22.9833 | Vpeak | 高温時の抵抗降下 | -
V_L_phase_peak | 1.8556 | Vpeak | 極対数 p を含むインダクタンス降下 | id = 0 近似 | ωe × L_phase × I_peak
V_phase_peak_req（設計） | 19.538 | Vpeak | 必要相ピーク電圧（設計） | id = 0 近似 | sqrt((ωeLIpk)^2 + (Epk + RIpk)^2)
V_phase_peak_req（高温1.525x） | 27.4249 | Vpeak | 必要相ピーク電圧（高温） | id = 0 近似 | 高温Rを使用
Vdc_min no-load ideal | 7.5841 | Vdc | SVPWM理想無負荷最低DCバス | SVPWM 線形領域 | √2 × E_LL_rms
Vdc_min load（設計） | 33.8409 | Vdc | 要求負荷時の最低DCバス | SVPWM 線形領域 | √3 × V_phase_peak_req
Vdc_min load（高温1.525x） | 47.5012 | Vdc | 高温時・要求負荷での最低DCバス | SVPWM 線形領域 | √3 × V_phase_peak_req_hot
Vdc_min load + margin（設計） | 37.225 | Vdc | ユーザー余裕込みの設計DCバス | ユーザー余裕 | 負荷ケース × (1 + margin)
Vdc_min load + margin（高温1.525x） | 52.2514 | Vdc | ユーザー余裕込みの高温DCバス | ユーザー余裕 | 高温ケース × (1 + margin)
起動電流倍率 | 1.8742 | x | 起動電流用のユーザー入力倍率 | - | Inputs シートで編集
I_start | 6.3811 | Arms | 起動RMS電流 | - | I_start = 倍率 × I_rms
I_start_peak | 9.0242 | Apeak | 起動時ピーク相電流 | - | √2 × I_start
V_R_phase_peak（起動） | 28.2457 | Vpeak | ゼロ速度での抵抗降下 | - | R_phase(design) × I_start_peak
Vdc_min startup | 48.923 | Vdc | ゼロ速度起動時の最低DCバス | SVPWM 線形領域 | √3 × V_R_phase_peak(startup)
Vdc_min startup + margin | 53.8153 | Vdc | 起動ケースにユーザー余裕を加えたDCバス | ユーザー余裕 | 起動ケース × (1 + margin)
V_L_phase_peak（加速ワースト） | 3.4776 | Vpeak | I_start と終速度でのインダクタンス降下 | id = 0 近似 | ωe × L_phase × I_start_peak
V_q_phase_peak（加速ワースト） | 32.6244 | Vpeak | 加速ワースト時の抵抗 + 逆起電力項 | id = 0 近似 | E_phase_peak + R_phase(design) × I_start_peak
V_phase_peak_req（加速ワースト） | 32.8092 | Vpeak | 加速中ワーストの必要相ピーク電圧 | 詳細版対応 | sqrt(VL^2 + Vq^2)
V_ll_rms_req（加速ワースト） | 40.1829 | Vrms | 加速中ワーストの線間RMS換算 | 詳細版対応 | √(3/2) × V_phase_peak_req
Vdc_min accel worst | 56.8272 | Vdc | 加速中ワーストの最低DCバス | SVPWM 線形領域 | √3 × V_phase_peak_req
Vdc_min accel worst + margin | 62.51 | Vdc | 加速ワーストにユーザー余裕を加えたDCバス | ユーザー余裕 | 加速ワースト × (1 + margin)
回生制動（停止時）の計算
回生開始機械角速度 ωm,reg,start | 1.0472 | rad/s | 停止直前の機械角速度。定常時回転速度から計算 | - | 停止前速度は入力回転速度を使用
減速度絶対値 ¦α_dec¦ | 1.0472 | rad/s² | 一定減速度で n→0 rpm と仮定した減速度の大きさ | - | ω0 / t_dec
必要減速トルク ¦T_regen¦ | 3.1416 | Nm | 慣性モーメントと減速度から必要制動トルクを算出 | 詳細版対応 | 運動方程式 T = Jα
必要回生電流 ¦I_regen,rms¦ | 0.35418 | Arms | Kt から求めた回生RMS電流の大きさ | KTrms = Nm/Arms | 回生方向だが大きさで表示
必要回生電流 ¦I_regen,peak¦ | 0.50089 | Apeak | dq式用のピーク電流へ換算 | - | I_peak = √2 × I_rms
停止開始時の機械回生電力 P_mech,start | 3.2899 | W | 停止開始瞬間の機械側回生電力 | - | 一定トルク減速なら P = Tω
平均機械回生電力 P_mech,avg | 1.6449 | W | 一定減速度時の平均機械回生電力 | 詳細版対応 | E_k / t_dec と同値
停止前慣性エネルギー E_k | 1.6449 | J | 停止前に機械系へ蓄えられている運動エネルギー | 詳細版対応 | 回生で取り出せる理想上限
回生時銅損 P_cu,regen | 1.1779 | W | 回生制動中の巻線銅損 | - | R_phase(design) を使用
回生時銅損エネルギー E_cu,regen | 1.1779 | J | 減速1回あたりの熱損失 | - | 停止に伴う発熱量
平均DCバス回生電力 P_bus,avg | 0.46701 | W | 機械回生電力から銅損を差し引いた正味平均電力 | - | 負ならDCバス上昇なし
DCバス回収可能エネルギー E_bus | 0.46701 | J | DCバスに実際に蓄積できる正味回生エネルギー | 詳細版対応 | 負値は0に丸める
回生後DCバス電圧 Vdc,final,ideal | 59.6517 | V | 理想: 全慣性エネルギーが C_dc へ流入 | 詳細版対応 | 0.5CV² を使用
回生後DCバス電圧 Vdc,final,net | 57.6432 | V | 実効: 銅損考慮後の正味回生エネルギーのみ充電 | 詳細版対応 | 簡易予測値
理想回生の電圧上昇 ΔV_ideal | 2.8244 | V | 理想条件でのDCバス上昇量 | - | 上限評価
実効回生の電圧上昇 ΔV_net | 0.81594 | V | 銅損考慮時のDCバス上昇量 | 詳細版対応 | 0Vなら上昇なし
回生成立判定 | DCバス上昇あり | - | 平均正味回生電力が正かどうかで簡易判定 | 詳細版対応
電気時定数 τe | 0.0036741 | s | 巻線の一次時定数 = L_phase / R_phase = L_ll / R_ll | Y結線なら L_ll/R_ll と同値 | 起動Ldi/dt見積りの基礎
巻線目安帯域 f_RL | 43.3178 | Hz | 一次遅れ目安帯域 = 1/(2πτe) | - | モータ巻線の自然帯域の目安
起動電流立上り時間 t_I,start | 0.01 | s | 0→I_start_peak までの目標立上り時間 | - | Inputs の ms 値を秒へ換算
V_L_phase_peak（起動Ldi/dt） | 10.3778 | Vpeak | 起動時のインダクタンス電圧 = L·di/dt | 大信号近似 | L_phase × I_start_peak / t_I,start
V_phase_peak_req（起動過渡） | 38.6235 | Vpeak | 起動時の必要相ピーク電圧 = R項 + Ldi/dt項 | 大信号近似 | 0 rpm なので逆起電力は0
Vdc_min startup transient | 66.8979 | Vdc | 起動Ldi/dtを含めた最低DCバス | SVPWM 線形領域 | √3 × V_phase_peak_req(start transient)
Vdc_min startup transient + margin | 73.5876 | Vdc | 起動Ldi/dtケースにユーザー余裕を加えたDCバス | ユーザー余裕 | 起動過渡ケース × (1 + margin)
電流ループ帯域 f_ci（参考） | 1000 | Hz | small-signal current-loop bandwidth の参考値 | - | 大信号ステップ用ではなく補正余裕の参考
ΔI_corr_peak（参考） | 0.90242 | Apeak | 帯域ベース参考で補正したい電流誤差の peak | - | 起動ピーク電流 × 誤差割合
V_L_phase_peak（帯域参考） | 65.2057 | Vpeak | 帯域ベース参考の補正電圧 = L·2πf·ΔI | small-signal 参考 | フルステップの必要電圧ではない点に注意
備考 | 帯域参考は電流誤差補正用。 起動全量ステップは B64/B65 を参照 | - | 起動時の本命評価は上の立上り時間基準 | - | 帯域ベースは補正余裕の参考のみ
チョッパ動作開始電圧 Vdc_chop_on | 75 | Vdc | チョッパ動作開始の基準電圧 | - | Inputs の設定値
許容最大DCバス電圧 Vdc_max | 80 | Vdc | 上限電圧の確認用 | - | Inputs の設定値
停止開始時の正味回生電力 P_bus,start | 2.1119 | W | 減速開始瞬間の正味回生電力 | 簡易回生判定 | P_mech,start - P_cu,regen を0未満で丸め
チョッパ閾値までの吸収余裕 E_cap,to_chop | 11.9783 | J | C_dc が Vdc_chop_on に達するまで吸収できるエネルギー | - | 0.5*C*(V_on^2 - V_init^2) を0未満で丸め
抵抗で吸収が必要なエネルギー E_brake | 0 | J | C_dc だけでは足りない正味回生エネルギー | ブレーキ抵抗目安 | E_bus - E_cap,to_chop を0未満で丸め
チョッパ動作判定 | 動作なし | - | Vdc_final(net) が Vdc_chop_on を超えるか | - | 電源が回生吸収しない簡易前提
回生抵抗必要判定 | 不要 | - | 正味回生があり Vdc_final(net) が Vdc_chop_on を超えるか | - | 簡易判定。実機は電源吸収能力も確認
必要抵抗値の目安（上限） | 2663.4256 | Ohm | Vdc_chop_on で停止開始時の正味回生電力を吸収するための上限抵抗値 | R <= V^2/P | 小さいほど吸収力は大きい
抵抗平均電力の目安 | 0.46701 | W | 減速1回の平均正味回生電力 | - | 抵抗の平均電力定格確認用
抵抗パルスエネルギー目安 | 0 | J | 1回の減速で抵抗に逃がす必要があるエネルギー | - | 抵抗の許容パルスエネルギー確認用
DCバス上限判定 | 上限内 | - | Vdc_final(net) が Vdc_max を超えるか | - | コンデンサ/ドライブ上限の確認

## Notes
使用している前提 / 計算式
項目 | 説明
Kollmorgen の Kt | 正弦波通電時の KTrms（Nm/Arms）として扱います。
Kollmorgen の Ke | 本シートでは Kollmorgen 白書にある crest と RMS の定義を分けて扱います。線間の Ke_crest [V/(rad/s)] は Kt から推定し、線間の Ke_rms [V/(rad/s)] = Ke_crest / sqrt(2) とします。入力/上書きに使う Ke は線間RMSの Vrms/krpm です。
抵抗 / インダクタンス | Kollmorgen のデータシートでは線間値が載ることが多いため、内部Y結線を前提に R_phase = R_ll / 2、L_phase = L_ll / 2 を使います。
電流の定義 | I_rms = T / Kt、I_peak = sqrt(2) × I_rms。
逆起電力 | E_LL_rms = Ke_active_rms × n / 1000 = Ke_active_rms_SI × ωm。E_phase_rms = E_LL_rms / sqrt(3)。
電圧モデル | id = 0 近似として、V_phase_peak_req = sqrt((ωe L_phase I_peak)^2 + (E_phase_peak + R_phase I_peak)^2)。
SVPWM 最低DCバス | SVPWM 線形領域を仮定し、Vdc_min_no_load = sqrt(2) × E_LL_rms、Vdc_min_load = sqrt(3) × V_phase_peak_req としています。
Kollmorgen 白書との整合 | 本シートは、Kollmorgen のサーボモータ定数変換白書で使われている crest-to-RMS の区別に合わせています。
高温参照ケース | Kollmorgen 白書文脈の例に合わせ、R を 1.525 倍した高温銅抵抗ケースを含めています。
安全マージン | 入力した margin に対して、負荷時の Vdc 結果へ (1 + margin) を掛けます。10%の余裕なら 0.10 を入力してください。
注意 | これは実務向けの簡易計算シートであり、dq軸飽和や弱め界磁まで含む完全モデルではありません。データシートに検証済みの線間RMS Ke がある場合は、override セルへ入力してください。
起動電流倍率 | Inputs!B15 で編集します。初期値 2.0 は、起動RMS電流が T / Kt から得た定常 I_rms の2倍であることを意味します。
起動 / 加速の違い | 起動はゼロ速度で抵抗降下のみを見ます。加速ワーストでは I_start を目標速度まで維持すると仮定し、終速度での逆起電力とインダクタンス降下を含めます。
加速ワースト | V_phase_peak,acc = sqrt((ωe·L_phase·I_start,peak)^2 + (E_phase,peak,target + R_phase·I_start,peak)^2)、Vdc_min,acc = sqrt(3) × V_phase_peak,acc。
詳細版との対応 | このシンプル版の加速行は、詳細版のワースト概念に対応させつつ、熱・時間の追加セクションは省いています。
回生制動入力 | Inputs!B17:B20 で、慣性モーメント J・減速時間 t_dec・DCバス容量 C_dc・回生開始DCバス電圧 Vdc_init を設定します。詳細版と同じ入力概念に合わせています。
減速度 / 制動トルク | 一定減速度を仮定し、¦α_dec¦ = ω0 / t_dec、¦T_regen¦ = J × ¦α_dec¦ で必要制動トルクを求めます。
必要回生電流 | Kollmorgen の KTrms を使い、¦I_regen,rms¦ = ¦T_regen¦ / Kt とします。ピーク値は √2 倍です。
停止前慣性エネルギー | E_k = 0.5 × J × ω0² です。これが回生でDCバスへ戻し得る理想上限です。
平均機械回生電力 | 一定減速度なら P_mech,avg = 0.5 × ¦T_regen¦ × ω0 = E_k / t_dec です。
回生時銅損 | P_cu,regen = 3 × I_regen,rms² × R_phase とし、E_cu,regen = P_cu,regen × t_dec を減速1回の損失として扱います。
DCバス回収可能エネルギー | E_bus = MAX(E_k - E_cu,regen, 0) とし、銅損を差し引いた正味エネルギーだけがDCバスへ蓄積されるとみなします。
回生後DCバス電圧 | コンデンサエネルギー 0.5 C V² を用い、Vdc_final = √(Vdc_init² + 2E/C_dc) で理想版と銅損考慮版を計算します。
回生成立判定 | 平均正味回生電力 P_bus,avg = P_mech,avg - P_cu,regen が正なら『DCバス上昇あり』と判定します。
回生モデルの注意 | これは慣性エネルギーと銅損に基づく簡易予測です。電源回生能力、ブレーキチョッパ、クランプ、インバータ損失、機械摩擦は含みません。
起動Ldi/dt追加 | 起動時の簡易式に、巻線インダクタンスによる大信号の L·di/dt 項を追加しています。0 rpm 起動なので逆起電力は 0 とし、V_phase_peak_req,start = R_phase·I_start,peak + L_phase·I_start,peak / t_I,start としています。
起動立上り時間 | Inputs!B23 の『起動電流立上り時間』は 0→I_start までの目標時間です。短いほど必要電圧は大きくなります。
電気時定数 | τe = L_phase / R_phase です。Y結線では相値換算の 1/2 が相殺されるため、τe = L_ll / R_ll と同値です。
巻線目安帯域 | f_RL = 1/(2πτe) は巻線一次遅れの自然帯域の目安です。これはドライブ設定帯域そのものではありません。
帯域ベース参考 | Inputs!B24 と B25 は small-signal の補正余裕を見るための参考計算です。V_L_phase_peak(bw ref) = L_phase·2πf_ci·ΔI_corr,peak とし、フルスケール起動電流ステップの必要電圧とは区別してください。
Kollmorgen資料との関係 | Kollmorgen公式では、電流ループを L-R モデルで扱い、current loop gain をインダクタンス LQLL と IL.BW から設定します。本シートの追加項目は、その考え方に寄せた実務向け簡易近似です。
使い分け | 起動時の最低DCバスを見たい場合は Calculations!B65/B66 を優先し、Calculations!B69 は補正余裕の目安として使ってください。
チョッパ/回生抵抗入力 | Inputs!B27 と B28 に、チョッパ動作開始電圧 Vdc_chop_on と許容最大DCバス電圧 Vdc_max を設定します。電源が回生吸収しない前提の簡易判定です。
チョッパ閾値までの吸収余裕 | E_cap,to_chop = MAX(0.5×C_dc×(Vdc_chop_on² - Vdc_init²), 0) とし、コンデンサがチョッパ開始電圧までに吸収できるエネルギーを見ます。
抵抗で吸収が必要なエネルギー | E_brake = MAX(E_bus - E_cap,to_chop, 0) とし、コンデンサでは足りず抵抗側へ逃がす必要があるエネルギーを示します。
チョッパ動作判定 | Vdc_final(net) が Vdc_chop_on 以上なら『動作見込みあり』と表示します。
回生抵抗必要判定 | 正味回生エネルギーがあり、かつ Vdc_final(net) が Vdc_chop_on を超える場合を『必要』とする簡易判定です。電源が回生吸収できる場合は不要となることがあります。
必要抵抗値の目安 | R_brake,max ≈ Vdc_chop_on² / P_bus,start です。これは停止開始時の正味回生電力をクランプ電圧で吸収するための上限目安で、実際はこの値以下を選び、抵抗の許容パルスエネルギーと平均電力も確認してください。
DCバス上限判定 | Vdc_final(net) が Vdc_max を超える場合は、コンデンサだけでは危険で、減速条件の緩和・回生電源・ブレーキチョッパ/抵抗などの対策が必要です。